## A0450-2013
QTY | REFDES | PART | PACKAGE | VALUE | ADI# | CLASS | LEVEL | SILKSCREEN | WEB | HYPERLYNX_MODEL
1 | U33 | W25Q32 | SOIC127P790X195-8N |  | 1007191 |  | STD |  | http://www.winbond-usa.com/hq/enu/ProductAndSales/ProductLines/FlashMemory/SerialFlash/W25Q32BV.htm
2 | U46,U47 | TJA1041 | SOIC14 |  | 1000312 |  | STD |  | http://www.semiconductors.philips.com/pip/TJA1041T_N1.html
11 | TP9-TP18,TP20 | TESTPOINT | TP_5001_TR |  |  | DNP | STD
6 | TP1-TP6 | TESTPOINT | TP_5001_SQ |  |  | DNP | STD
1 | GP1 | TESTPOINT | LOOP_2838 |  | 6000949 |  | STD
2 | U42,U44 | SN74LVC1G08 | SOT23-5 |  | 1000287 |  | STD |  | http://focus.ti.com/docs/prod/folders/print/sn74lvc1g08.html
3 | J7-J9 | SMC | AMPHENOL_152119 |  | 6001100 |  | STD
22 | U3-U13,U21-U29,U50,U51 | PI3A125 | SC70_5 |  | 1000612 |  | STD |  | http://www.pericom.com/products/switch/analog/PI3A125/
2 | FER7,FER8 | NFE61PT472 | FIL_NFE61PT |  | 7000750 |  | STD |  | http://search.murata.co.jp/Ceramy/image/img/PDF/ENG/L0112S0113NFE61P.pdf
1 | U32 | MT47H128M16 | FBGA84 |  | 1001198 |  | STD
1 | U40 | MIC2025-1 | SOIC8 |  | 1000443 |  | STD |  | http://www.micrel.com/_PDF/mic2025.pdf
2 | U38,U39 | MCP23017 | QFN65P600X600-29N |  | 1000613 |  | STD |  | http://ww1.microchip.com/downloads/en/DeviceDoc/21952b.pdf
1 | D7 | MBRS540T3G | SMC |  | 7000553 |  | STD |  | http://www.onsemi.com/PowerSolutions/product.do?id=MBRS540
1 | D1 | MA3X717E | DIO005 |  | 7000559 |  | STD |  | http://www.semicon.panasonic.co.jp/ds/eng/SKH00078CED.pdf
1 | U49 | LTC6993-1 | SOT95P280-6N |  | 1001194 |  | STD |  | http://cds.linear.com/docs/en/datasheet/69931234fb.pdf
1 | U48 | INA3221 | PKG |  | 1001192 |  | STD |  | http://www.ti.com/lit/ds/symlink/ina3221.pdf
1 | U31 | INA230 | QFN50P300X300-17N |  | 1001193 |  | STD |  | http://www.ti.com/lit/ds/symlink/ina230.pdf
1 | U2 | IDT74FCT3244APY | SSOP20 |  | 1000106 |  | STD |  | http://www.idt.com/?genID=74FCT3244
1 | D2 | GSOT05 | SOT23-3 |  | 7000718 |  | STD |  | http://www.vishay.com/product?docid=85807&query=GSOT
1 | U45 | FT232RQ | PKG |  | 1001191 |  | STD |  | http://www.ftdichip.com/Support/Documents/DataSheets/ICs/DS_FT232R.pdf
2 | D3,D4 | ESDA5V3SC6 | SOT95P280-6N |  | 7008653 |  | STD
2 | D5,D6 | ESD7004 | DFN50P250X100-10N |  | 7000857 |  | STD |  | http://www.onsemi.com/pub_link/Collateral/ESD7004-D.PDF
1 | U1 | ADSP-BF707 | BGA184C80P14X14_1200X1200_SCKT |  | 30-026707-02 |  | STD
1 | VR1 | ADP5024 | QFN50P400X400-25N |  | 30-026354-01 |  | STD |  | http://www.ti.com/lit/ds/symlink/ina230.pdf
1 | U37 | ADM6315 | SOT143 |  | 30-026367-01 |  | STD
1 | U30 | 74LVC14A | SOIC14 |  | 1000097 |  | STD |  | http://focus.ti.com/docs/prod/folders/print/sn74lvc14a.html
1 | P2 |  | TYCO_2-5767004-2 |  | 6000112 |  | STD | TRACE | http://www.te.com/commerce/DocumentDelivery/DDEController?Action=srchrtrv&DocNm=5767004&DocType=Customer+Drawing&DocLang=English
1 | SW1 |  | SWT027 | ROTARY | 6000872 |  | STD
1 | SW2 |  | SWT024 | MOMENTARY | 6000832 |  | STD | RESET
1 | SW3 |  | SWT024 | MOMENTARY | 6000832 |  | STD | PB2
1 | SW4 |  | SWT024 | MOMENTARY | 6000832 |  | STD | PB1
1 | P3 |  | SAMTEC_SHF-105-01-L-D-TH |  | 6003603 |  | STD | JTAG/SWD/SWO
1 | J3 |  | SAMTEC_SFMC-104-T2-S-D |  | 6003284 |  | STD
1 | RN1 |  | RNS003 | 33 | 7000660 |  | STD
5 | SJ1-SJ5 |  | PKG |  | 6000794 | LAB | STD
1 | U36 |  | OSCCC200X250 | 25MHZ | 1001069 |  | STD
1 | U35 |  | OSCCC200X250 | 24MHZ | 1001197 |  | STD
1 | Y3 |  | OSC_ABS07L | 32.768KHZ | 1001190 |  | STD
1 | Y1 |  | OSC013 | 25MHZ | 1000484 | DNP | STD
1 | Y2 |  | OSC013 | 24MHZ | 1000485 | DNP | STD
3 | LED3-LED5 |  | LED_0603 | YELLOW | 7001314 |  | STD
1 | LED6 |  | LED_0603 | RED | 7001307 |  | STD | RESET
1 | LED1 |  | LED_0603 | RED | 7001307 |  | STD | FAULT
1 | LED2 |  | LED_0603 | GREEN | 7000748 |  | STD | POWER
1 | L2 |  | INDC2016 | 1UH | 7001848 |  | STD
1 | L1 |  | IND_LQH32P | 1UH | 7001847 |  | STD
1 | JP1 |  | IDC2X2_SMT |  | 6000934 |  | STD
10 | P8-P12,P14-P18 |  | IDC2X1 |  | 6000774 |  | STD
1 | P5 |  | HIROSE_ZX62D-AB-5P8 |  | 6001094 |  | STD | NAME
1 | P6 |  | HIROSE_UX60SC-MB-5S8 |  | 6000916 |  | STD | USB to UART | http://www.hirose.co.jp/cataloge_hp/e24000153.pdf
3 | P1A,P1B,P1C |  | HIROSE_FX8-120-SV1(91) |  | 6000906 |  | STD |  | http://www.hirose.co.jp/cataloge_hp/e57800016.pdf
1 | F1 |  | FUS004 | 3A | 6000793 |  | STD
1 | FER6 |  | FER002 | 190 | 7000232 |  | STD
1 | CT1 |  | D | 150UF | 7000304 |  | STD
1 | P13 |  | CUI_CP1-023 | POWER | 6000803 |  | STD | 5V | http://www.cui.com/product/resource/digikeypdf/pj1-023.pdf
1 | J6 |  | CON067 |  | 6000895 |  | STD |  | http://www.morethanall.com/MoreThanAll.NET/Drawing/MHC-W21-601.pdf
1 | J5 |  | CON039 |  | 6000762 |  | STD | CAN1
1 | J4 |  | CON039 |  | 6000762 |  | STD | CAN0
1 | J1 |  | BATT_COIN16MM |  | 6000860 |  | STD
1 | C113 |  | 1210 | 10UF | 7000492 |  | STD
1 | R161 |  | 1206 | THERM | 7000557 |  | STD
2 | C112,C114 |  | 1206 | 1000PF | 7000502 |  | STD
5 | FER1-FER5 |  | 1206 | 600 | 7000117 |  | STD
5 | R92,R105,R106,R112,R120 |  | 1206 | 0.05 | 7000486 |  | STD
1 | C124 |  | 805 | 10UF | 7000265 |  | STD
3 | C24,C121,C122 |  | 805 | 4.7UF | 7000347 |  | STD
2 | C115,C116 |  | 805 | 1UF | 7000143 |  | STD
1 | R22 |  | 805 | 0 | 7000228 |  | STD
1 | R1 |  | 603 | VARISTOR | 7000556 |  | STD
2 | C64,C72 |  | 603 | 4700PF | 7000387 |  | STD
1 | R179 |  | 603 | 750.0K | 7000389 |  | STD
4 | C62,C63,C70,C71 |  | 603 | 100PF | 7000405 |  | STD
4 | R26,R32,R34,R40 |  | 603 | 60.4 | 7000774 |  | STD
10 | C4,C27,C39,C48,C55,C59,C117-C119,C149 |  | 603 | 10UF | 7001020 |  | STD
1 | R195 |  | 603 | 10M | 7000366 |  | STD
4 | R27,R30,R35,R38 |  | 603 | 10 | 7000374 |  | STD
1 | C145 |  | 603 | 4.7UF | 7000351 |  | STD
2 | C82,C120 |  | 603 | 1UF | 7000344 |  | STD
2 | R23,R194 |  | 603 | 1M | 7000369 |  | STD
4 | R169-R172 |  | 603 | 0.1 | 7000399 |  | STD
1 | R190 |  | 603 | 0 | 7000371 |  | STD
6 | R4,R62,R80-R83 |  | 402 | 330 | 7000565 |  | STD
8 | R180-R187 |  | 402 | 100K | 7000590 |  | STD
1 | R21 |  | 402 | 100 | 7000679 |  | STD
2 | R73,R74 |  | 402 | 100 | 7000432 |  | STD
1 | R101 |  | 402 | 56.0K | 7001846 |  | STD
1 | R117 |  | 402 | 39.0K | 7001679 |  | STD
6 | R68,R75,R121,R130,R133,R147 |  | 402 | 33 | 7000285 |  | STD
1 | C134 |  | 402 | 27PF | 7000448 |  | STD
4 | C130,C131,C137,C138 |  | 402 | 18PF | 7000659 | DNP | STD
2 | C132,C133 |  | 402 | 15PF | 7000596 | DNP | STD
1 | R119 |  | 402 | 15.0K | 7001147 |  | STD
1 | R116 |  | 402 | 12.0K | 7000543 |  | STD
18 | R11,R28,R36,R44,R93,R94,R97,R107-R109,R151,R153,R154,R156,R158,R159,R168,R178 |  | 402 | 10K | 7000280 | DNP | STD
80 | R5-R7,R12,R14,R16-R18,R29,R31,R33,R37,R39,R41-R43,R45-R52,R63-R65,R67,R70-R72,R77-R79,R84-R91,R95,R96,R98-R100,R103,R110,R122-R129,R134,R137-R139,R142-R144,R148-R150,R152,R155,R157,R160,R163-R167,R173,R174,R196,R197 |  | 402 | 10K | 7000280 |  | STD
2 | R113,R118 |  | 402 | 10.0K | 7000582 |  | STD
2 | R8,R9 |  | 402 | 2.2K | 7000745 |  | STD
2 | C100,C101 |  | 402 | 1UF | 7000431 |  | STD
2 | R19,R20 |  | 402 | 1.0K | 7000571 |  | STD
56 | C3,C6-C19,C23,C33-C37,C43-C46,C51-C53,C56-C58,C60,C61,C65,C69,C73,C77,C97-C99,C102-C104,C106-C111,C123,C129,C139-C141,C147,C150 |  | 402 | 0.01UF | 7000279 |  | STD
43 | C1,C2,C5,C20-C22,C25,C26,C28-C32,C38,C40-C42,C47,C49,C50,C54,C66-C68,C74-C76,C78-C81,C95,C96,C125-C128,C142-C144,C146,C148,C152 |  | 402 | 0.1UF | 7000278 |  | STD
13 | R24,R102,R104,R115,R135,R136,R145,R146,R162,R176,R191-R193 |  | 402 | 0 | 7000282 | DNP | STD
16 | R2,R3,R10,R13,R15,R25,R61,R111,R114,R131,R132,R140,R175,R177,R188,R189 |  | 402 | 0 | 7000282 |  | STD
1 | [5 empty] | DNP | BD_REV