## data lookup (hidden)
LUT | rdamp | C0 | C1 | Rs | Cs | xtaln_amp | xtaln_max | xtaln_min
0,1,8,10 | 0 | 1e-12 | 8e-12 | 10 | 4.4e-14 | 2.8197 | 2.176 | -0.64369
0,1,8,15 | 0 | 1e-12 | 8e-12 | 15 | 4.4e-14 | 2.7904 | 2.1595 | -0.63085
0,1,8,20 | 0 | 1e-12 | 8e-12 | 20 | 4.4e-14 | 2.7702 | 2.1402 | -0.63005
0,1,8,25 | 0 | 1e-12 | 8e-12 | 25 | 4.4e-14 | 2.7426 | 2.1213 | -0.62126
0,1,8,30 | 0 | 1e-12 | 8e-12 | 30 | 4.4e-14 | 2.7112 | 2.0986 | -0.61263
0,1,8,40 | 0 | 1e-12 | 8e-12 | 40 | 4.4e-14 | 2.6418 | 2.0479 | -0.59392
0,1,8,50 | 0 | 1e-12 | 8e-12 | 50 | 4.4e-14 | 2.5632 | 1.991 | -0.57221
0,1,9,10 | 0 | 1e-12 | 9e-12 | 10 | 4.4e-14 | 2.8485 | 2.1978 | -0.65066
0,1,9,15 | 0 | 1e-12 | 9e-12 | 15 | 4.4e-14 | 2.8231 | 2.1783 | -0.64483
0,1,9,20 | 0 | 1e-12 | 9e-12 | 20 | 4.4e-14 | 2.7957 | 2.1581 | -0.63762
0,1,9,25 | 0 | 1e-12 | 9e-12 | 25 | 4.4e-14 | 2.7666 | 2.1376 | -0.629
0,1,9,30 | 0 | 1e-12 | 9e-12 | 30 | 4.4e-14 | 2.7346 | 2.1142 | -0.62043
0,1,9,40 | 0 | 1e-12 | 9e-12 | 40 | 4.4e-14 | 2.6614 | 2.0621 | -0.59927
0,1,9,50 | 0 | 1e-12 | 9e-12 | 50 | 4.4e-14 | 2.5696 | 1.995 | -0.57459
0,1,10,10 | 0 | 1e-12 | 1e-11 | 10 | 4.4e-14 | 2.8744 | 2.2167 | -0.65765
0,1,10,15 | 0 | 1e-12 | 1e-11 | 15 | 4.4e-14 | 2.8439 | 2.1957 | -0.64815
0,1,10,20 | 0 | 1e-12 | 1e-11 | 20 | 4.4e-14 | 2.8175 | 2.1737 | -0.64377
0,1,10,25 | 0 | 1e-12 | 1e-11 | 25 | 4.4e-14 | 2.7859 | 2.1526 | -0.63338
0,1,10,30 | 0 | 1e-12 | 1e-11 | 30 | 4.4e-14 | 2.7517 | 2.1278 | -0.62396
0,1,10,40 | 0 | 1e-12 | 1e-11 | 40 | 4.4e-14 | 2.6727 | 2.0704 | -0.60231
0,1,10,50 | 0 | 1e-12 | 1e-11 | 50 | 4.4e-14 | 2.5687 | 1.9935 | -0.57526
0,1,12,10 | 0 | 1e-12 | 1.2e-11 | 10 | 4.4e-14 | 2.9138 | 2.2444 | -0.66947
0,1,12,15 | 0 | 1e-12 | 1.2e-11 | 15 | 4.4e-14 | 2.8857 | 2.224 | -0.66163
0,1,12,20 | 0 | 1e-12 | 1.2e-11 | 20 | 4.4e-14 | 2.8526 | 2.1999 | -0.65266
0,1,12,25 | 0 | 1e-12 | 1.2e-11 | 25 | 4.4e-14 | 2.8135 | 2.1723 | -0.64121
0,1,12,30 | 0 | 1e-12 | 1.2e-11 | 30 | 4.4e-14 | 2.7726 | 2.1426 | -0.62999
0,1,12,40 | 0 | 1e-12 | 1.2e-11 | 40 | 4.4e-14 | 2.6786 | 2.0742 | -0.60444
0,1,12,50 | 0 | 1e-12 | 1.2e-11 | 50 | 4.4e-14 | 2.5614 | 1.9887 | -0.57272
0,1,15,10 | 0 | 1e-12 | 1.5e-11 | 10 | 4.4e-14 | 2.9596 | 2.2784 | -0.68121
0,1,15,15 | 0 | 1e-12 | 1.5e-11 | 15 | 4.4e-14 | 2.9212 | 2.2509 | -0.67037
0,1,15,20 | 0 | 1e-12 | 1.5e-11 | 20 | 4.4e-14 | 2.8807 | 2.221 | -0.65962
0,1,15,25 | 0 | 1e-12 | 1.5e-11 | 25 | 4.4e-14 | 2.8333 | 2.1868 | -0.64648
0,1,15,30 | 0 | 1e-12 | 1.5e-11 | 30 | 4.4e-14 | 2.7811 | 2.1485 | -0.63262
0,1,15,40 | 0 | 1e-12 | 1.5e-11 | 40 | 4.4e-14 | 2.6548 | 2.0571 | -0.59772
0,1,15,50 | 0 | 1e-12 | 1.5e-11 | 50 | 4.4e-14 | 2.5035 | 1.9463 | -0.55723
0,1,18,10 | 0 | 1e-12 | 1.8e-11 | 10 | 4.4e-14 | 2.9863 | 2.2988 | -0.68751
0,1,18,15 | 0 | 1e-12 | 1.8e-11 | 15 | 4.4e-14 | 2.9379 | 2.2632 | -0.67466
0,1,18,20 | 0 | 1e-12 | 1.8e-11 | 20 | 4.4e-14 | 2.8892 | 2.227 | -0.66223
0,1,18,25 | 0 | 1e-12 | 1.8e-11 | 25 | 4.4e-14 | 2.8292 | 2.1837 | -0.64549
0,1,18,30 | 0 | 1e-12 | 1.8e-11 | 30 | 4.4e-14 | 2.7637 | 2.136 | -0.62764
0,1,18,40 | 0 | 1e-12 | 1.8e-11 | 40 | 4.4e-14 | 2.6011 | 2.0165 | -0.5846
0,1,18,50 | 0 | 1e-12 | 1.8e-11 | 50 | 4.4e-14 | 2.4065 | 1.8771 | -0.52938
0,1,20,10 | 0 | 1e-12 | 2e-11 | 10 | 4.4e-14 | 2.9988 | 2.3085 | -0.69027
0,1,20,15 | 0 | 1e-12 | 2e-11 | 15 | 4.4e-14 | 2.9455 | 2.2692 | -0.67631
0,1,20,20 | 0 | 1e-12 | 2e-11 | 20 | 4.4e-14 | 2.8867 | 2.2256 | -0.66106
0,1,20,25 | 0 | 1e-12 | 2e-11 | 25 | 4.4e-14 | 2.8188 | 2.1767 | -0.64209
0,1,20,30 | 0 | 1e-12 | 2e-11 | 30 | 4.4e-14 | 2.7387 | 2.1178 | -0.62091
0,1,20,40 | 0 | 1e-12 | 2e-11 | 40 | 4.4e-14 | 2.5142 | 1.9541 | -0.56014
0,1,20,50 | 0 | 1e-12 | 2e-11 | 50 | 4.4e-14 | 2.3364 | 1.827 | -0.50935
0,1,22,10 | 0 | 1e-12 | 2.2e-11 | 10 | 4.4e-14 | 3.0048 | 2.3139 | -0.69091
0,1,22,15 | 0 | 1e-12 | 2.2e-11 | 15 | 4.4e-14 | 2.9452 | 2.2701 | -0.67514
0,1,22,20 | 0 | 1e-12 | 2.2e-11 | 20 | 4.4e-14 | 2.8787 | 2.2208 | -0.65794
0,1,22,25 | 0 | 1e-12 | 2.2e-11 | 25 | 4.4e-14 | 2.7986 | 2.162 | -0.63668
0,1,22,30 | 0 | 1e-12 | 2.2e-11 | 30 | 4.4e-14 | 2.7058 | 2.0943 | -0.61155
0,1,22,40 | 0 | 1e-12 | 2.2e-11 | 40 | 4.4e-14 | 2.4793 | 1.9319 | -0.54736
0,1,22,50 | 0 | 1e-12 | 2.2e-11 | 50 | 4.4e-14 | 2.2662 | 1.7771 | -0.48917
0,1,27,10 | 0 | 1e-12 | 2.7e-11 | 10 | 4.4e-14 | 3.0087 | 2.3165 | -0.69219
0,1,27,15 | 0 | 1e-12 | 2.7e-11 | 15 | 4.4e-14 | 2.9198 | 2.2496 | -0.67026
0,1,27,20 | 0 | 1e-12 | 2.7e-11 | 20 | 4.4e-14 | 2.7838 | 2.1507 | -0.63313
0,1,27,25 | 0 | 1e-12 | 2.7e-11 | 25 | 4.4e-14 | 2.7168 | 2.102 | -0.61483
0,1,27,30 | 0 | 1e-12 | 2.7e-11 | 30 | 4.4e-14 | 2.59 | 2.0086 | -0.58138
0,1,27,40 | 0 | 1e-12 | 2.7e-11 | 40 | 4.4e-14 | 2.3197 | 1.8127 | -0.50696
0,1,27,50 | 0 | 1e-12 | 2.7e-11 | 50 | 4.4e-14 | 2.0937 | 1.6765 | -0.41721
0,1,30,10 | 0 | 1e-12 | 3e-11 | 10 | 4.4e-14 | 2.9996 | 2.3103 | -0.68933
0,1,30,15 | 0 | 1e-12 | 3e-11 | 15 | 4.4e-14 | 2.9011 | 2.2377 | -0.66342
0,1,30,20 | 0 | 1e-12 | 3e-11 | 20 | 4.4e-14 | 2.7819 | 2.1503 | -0.63162
0,1,30,25 | 0 | 1e-12 | 3e-11 | 25 | 4.4e-14 | 2.6485 | 2.0517 | -0.59683
0,1,30,30 | 0 | 1e-12 | 3e-11 | 30 | 4.4e-14 | 2.5028 | 1.9442 | -0.55859
0,1,30,40 | 0 | 1e-12 | 3e-11 | 40 | 4.4e-14 | 2.2208 | 1.7445 | -0.47622
0,1,30,50 | 0 | 1e-12 | 3e-11 | 50 | 4.4e-14 | 2.0077 | 1.6592 | -0.34851
0,1,33,10 | 0 | 1e-12 | 3.3e-11 | 10 | 4.4e-14 | 2.9829 | 2.2981 | -0.68484
0,1,33,15 | 0 | 1e-12 | 3.3e-11 | 15 | 4.4e-14 | 2.8571 | 2.2041 | -0.65301
0,1,33,20 | 0 | 1e-12 | 3.3e-11 | 20 | 4.4e-14 | 2.724 | 2.1088 | -0.61516
0,1,33,25 | 0 | 1e-12 | 3.3e-11 | 25 | 4.4e-14 | 2.5712 | 1.9958 | -0.57538
0,1,33,30 | 0 | 1e-12 | 3.3e-11 | 30 | 4.4e-14 | 2.4071 | 1.8748 | -0.53232
0,1,33,40 | 0 | 1e-12 | 3.3e-11 | 40 | 4.4e-14 | 2.1348 | 1.6939 | -0.44086
0,1,33,50 | 0 | 1e-12 | 3.3e-11 | 50 | 4.4e-14 | 1.9411 | 1.6605 | -0.28057
0,1,39,10 | 0 | 1e-12 | 3.9e-11 | 10 | 4.4e-14 | 2.9205 | 2.2529 | -0.66763
0,1,39,15 | 0 | 1e-12 | 3.9e-11 | 15 | 4.4e-14 | 2.7633 | 2.137 | -0.62634
0,1,39,20 | 0 | 1e-12 | 3.9e-11 | 20 | 4.4e-14 | 2.5809 | 2.0002 | -0.58073
0,1,39,25 | 0 | 1e-12 | 3.9e-11 | 25 | 4.4e-14 | 2.4035 | 1.8717 | -0.53181
0,1,39,30 | 0 | 1e-12 | 3.9e-11 | 30 | 4.4e-14 | 2.2439 | 1.7591 | -0.48474
0,1,39,40 | 0 | 1e-12 | 3.9e-11 | 40 | 4.4e-14 | 1.9921 | 1.6547 | -0.33738
0,1,39,50 | 0 | 1e-12 | 3.9e-11 | 50 | 4.4e-14 | 1.8134 | 1.6457 | -0.16775
0,1,47,10 | 0 | 1e-12 | 4.7e-11 | 10 | 4.4e-14 | 2.8162 | 2.1772 | -0.63906
0,1,47,15 | 0 | 1e-12 | 4.7e-11 | 15 | 4.4e-14 | 2.6009 | 2.016 | -0.58493
0,1,47,20 | 0 | 1e-12 | 4.7e-11 | 20 | 4.4e-14 | 2.3856 | 1.8601 | -0.52546
0,1,47,25 | 0 | 1e-12 | 4.7e-11 | 25 | 4.4e-14 | 2.2098 | 1.7361 | -0.47367
0,1,47,30 | 0 | 1e-12 | 4.7e-11 | 30 | 4.4e-14 | 2.0589 | 1.6561 | -0.40285
0,1,47,40 | 0 | 1e-12 | 4.7e-11 | 40 | 4.4e-14 | 1.8494 | 1.6456 | -0.20375
0,1,47,50 | 0 | 1e-12 | 4.7e-11 | 50 | 4.4e-14 | 1.6678 | 1.6032 | -0.064638
0,1,56,10 | 0 | 1e-12 | 5.6e-11 | 10 | 4.4e-14 | 2.663 | 2.0648 | -0.59819
0,1,56,15 | 0 | 1e-12 | 5.6e-11 | 15 | 4.4e-14 | 2.4156 | 1.8803 | -0.53535
0,1,56,20 | 0 | 1e-12 | 5.6e-11 | 20 | 4.4e-14 | 2.2024 | 1.7307 | -0.47174
0,1,56,25 | 0 | 1e-12 | 5.6e-11 | 25 | 4.4e-14 | 2.0401 | 1.6481 | -0.39203
0,1,56,30 | 0 | 1e-12 | 5.6e-11 | 30 | 4.4e-14 | 1.9206 | 1.6466 | -0.27397
0,1,56,40 | 0 | 1e-12 | 5.6e-11 | 40 | 4.4e-14 | 1.6952 | 1.6107 | -0.084551
0,1,56,50 | 0 | 1e-12 | 5.6e-11 | 50 | 4.4e-14 | 1.5328 | 1.5449 | 0.012098
0,1.5,8,10 | 0 | 1.5e-12 | 8e-12 | 10 | 4.4e-14 | 2.7957 | 2.1594 | -0.6363
0,1.5,8,15 | 0 | 1.5e-12 | 8e-12 | 15 | 4.4e-14 | 2.7701 | 2.1424 | -0.62773
0,1.5,8,20 | 0 | 1.5e-12 | 8e-12 | 20 | 4.4e-14 | 2.7377 | 2.1194 | -0.61824
0,1.5,8,25 | 0 | 1.5e-12 | 8e-12 | 25 | 4.4e-14 | 2.7024 | 2.0931 | -0.60929
0,1.5,8,30 | 0 | 1.5e-12 | 8e-12 | 30 | 4.4e-14 | 2.6537 | 2.0575 | -0.59614
0,1.5,8,40 | 0 | 1.5e-12 | 8e-12 | 40 | 4.4e-14 | 2.5455 | 1.9804 | -0.56511
0,1.5,8,50 | 0 | 1.5e-12 | 8e-12 | 50 | 4.4e-14 | 2.4408 | 1.9035 | -0.53724
0,1.5,9,10 | 0 | 1.5e-12 | 9e-12 | 10 | 4.4e-14 | 2.8317 | 2.1864 | -0.64525
0,1.5,9,15 | 0 | 1.5e-12 | 9e-12 | 15 | 4.4e-14 | 2.8011 | 2.1626 | -0.63857
0,1.5,9,20 | 0 | 1.5e-12 | 9e-12 | 20 | 4.4e-14 | 2.767 | 2.1386 | -0.62845
0,1.5,9,25 | 0 | 1.5e-12 | 9e-12 | 25 | 4.4e-14 | 2.7282 | 2.111 | -0.61714
0,1.5,9,30 | 0 | 1.5e-12 | 9e-12 | 30 | 4.4e-14 | 2.6843 | 2.0788 | -0.60552
0,1.5,9,40 | 0 | 1.5e-12 | 9e-12 | 40 | 4.4e-14 | 2.5831 | 2.0059 | -0.57719
0,1.5,9,50 | 0 | 1.5e-12 | 9e-12 | 50 | 4.4e-14 | 2.4499 | 1.9139 | -0.536
0,1.5,10,10 | 0 | 1.5e-12 | 1e-11 | 10 | 4.4e-14 | 2.8579 | 2.2056 | -0.65231
0,1.5,10,15 | 0 | 1.5e-12 | 1e-11 | 15 | 4.4e-14 | 2.8255 | 2.1808 | -0.64468
0,1.5,10,20 | 0 | 1.5e-12 | 1e-11 | 20 | 4.4e-14 | 2.7883 | 2.1536 | -0.63471
0,1.5,10,25 | 0 | 1.5e-12 | 1e-11 | 25 | 4.4e-14 | 2.7471 | 2.1244 | -0.62274
0,1.5,10,30 | 0 | 1.5e-12 | 1e-11 | 30 | 4.4e-14 | 2.7052 | 2.0941 | -0.61102
0,1.5,10,40 | 0 | 1.5e-12 | 1e-11 | 40 | 4.4e-14 | 2.596 | 2.0143 | -0.58164
0,1.5,10,50 | 0 | 1.5e-12 | 1e-11 | 50 | 4.4e-14 | 2.4622 | 1.9199 | -0.54232
0,1.5,12,10 | 0 | 1.5e-12 | 1.2e-11 | 10 | 4.4e-14 | 2.9009 | 2.2363 | -0.66457
0,1.5,12,15 | 0 | 1.5e-12 | 1.2e-11 | 15 | 4.4e-14 | 2.8659 | 2.2101 | -0.65574
0,1.5,12,20 | 0 | 1.5e-12 | 1.2e-11 | 20 | 4.4e-14 | 2.8262 | 2.1812 | -0.64497
0,1.5,12,25 | 0 | 1.5e-12 | 1.2e-11 | 25 | 4.4e-14 | 2.7764 | 2.1448 | -0.63151
0,1.5,12,30 | 0 | 1.5e-12 | 1.2e-11 | 30 | 4.4e-14 | 2.723 | 2.105 | -0.618
0,1.5,12,40 | 0 | 1.5e-12 | 1.2e-11 | 40 | 4.4e-14 | 2.6044 | 2.0199 | -0.5845
0,1.5,12,50 | 0 | 1.5e-12 | 1.2e-11 | 50 | 4.4e-14 | 2.4434 | 1.9035 | -0.53998
0,1.5,15,10 | 0 | 1.5e-12 | 1.5e-11 | 10 | 4.4e-14 | 2.9478 | 2.2692 | -0.67863
0,1.5,15,15 | 0 | 1.5e-12 | 1.5e-11 | 15 | 4.4e-14 | 2.9026 | 2.2375 | -0.6651
0,1.5,15,20 | 0 | 1.5e-12 | 1.5e-11 | 20 | 4.4e-14 | 2.855 | 2.203 | -0.65201
0,1.5,15,25 | 0 | 1.5e-12 | 1.5e-11 | 25 | 4.4e-14 | 2.798 | 2.1611 | -0.63684
0,1.5,15,30 | 0 | 1.5e-12 | 1.5e-11 | 30 | 4.4e-14 | 2.735 | 2.1154 | -0.61959
0,1.5,15,40 | 0 | 1.5e-12 | 1.5e-11 | 40 | 4.4e-14 | 2.5768 | 1.9991 | -0.5777
0,1.5,15,50 | 0 | 1.5e-12 | 1.5e-11 | 50 | 4.4e-14 | 2.3852 | 1.8609 | -0.52424
0,1.5,18,10 | 0 | 1.5e-12 | 1.8e-11 | 10 | 4.4e-14 | 2.9745 | 2.2898 | -0.68476
0,1.5,18,15 | 0 | 1.5e-12 | 1.8e-11 | 15 | 4.4e-14 | 2.9232 | 2.252 | -0.67117
0,1.5,18,20 | 0 | 1.5e-12 | 1.8e-11 | 20 | 4.4e-14 | 2.8638 | 2.209 | -0.65476
0,1.5,18,25 | 0 | 1.5e-12 | 1.8e-11 | 25 | 4.4e-14 | 2.7867 | 2.1526 | -0.63409
0,1.5,18,30 | 0 | 1.5e-12 | 1.8e-11 | 30 | 4.4e-14 | 2.7142 | 2.1004 | -0.61372
0,1.5,18,40 | 0 | 1.5e-12 | 1.8e-11 | 40 | 4.4e-14 | 2.5201 | 1.9584 | -0.56165
0,1.5,18,50 | 0 | 1.5e-12 | 1.8e-11 | 50 | 4.4e-14 | 2.2991 | 1.8014 | -0.4977
0,1.5,20,10 | 0 | 1.5e-12 | 2e-11 | 10 | 4.4e-14 | 2.9867 | 2.3003 | -0.68647
0,1.5,20,15 | 0 | 1.5e-12 | 2e-11 | 15 | 4.4e-14 | 2.9262 | 2.2547 | -0.67141
0,1.5,20,20 | 0 | 1.5e-12 | 2e-11 | 20 | 4.4e-14 | 2.8559 | 2.2027 | -0.6532
0,1.5,20,25 | 0 | 1.5e-12 | 2e-11 | 25 | 4.4e-14 | 2.7809 | 2.1489 | -0.632
0,1.5,20,30 | 0 | 1.5e-12 | 2e-11 | 30 | 4.4e-14 | 2.6802 | 2.0747 | -0.60556
0,1.5,20,40 | 0 | 1.5e-12 | 2e-11 | 40 | 4.4e-14 | 2.469 | 1.9214 | -0.54764
0,1.5,20,50 | 0 | 1.5e-12 | 2e-11 | 50 | 4.4e-14 | 2.2304 | 1.7555 | -0.47495
0,1.5,22,10 | 0 | 1.5e-12 | 2.2e-11 | 10 | 4.4e-14 | 2.9937 | 2.3056 | -0.68815
0,1.5,22,15 | 0 | 1.5e-12 | 2.2e-11 | 15 | 4.4e-14 | 2.9287 | 2.257 | -0.67176
0,1.5,22,20 | 0 | 1.5e-12 | 2.2e-11 | 20 | 4.4e-14 | 2.8464 | 2.197 | -0.64937
0,1.5,22,25 | 0 | 1.5e-12 | 2.2e-11 | 25 | 4.4e-14 | 2.7578 | 2.1323 | -0.62551
0,1.5,22,30 | 0 | 1.5e-12 | 2.2e-11 | 30 | 4.4e-14 | 2.6386 | 2.0453 | -0.59332
0,1.5,22,40 | 0 | 1.5e-12 | 2.2e-11 | 40 | 4.4e-14 | 2.4085 | 1.8771 | -0.5314
0,1.5,22,50 | 0 | 1.5e-12 | 2.2e-11 | 50 | 4.4e-14 | 2.1585 | 1.7118 | -0.44663
0,1.5,27,10 | 0 | 1.5e-12 | 2.7e-11 | 10 | 4.4e-14 | 2.9952 | 2.3072 | -0.68793
0,1.5,27,15 | 0 | 1.5e-12 | 2.7e-11 | 15 | 4.4e-14 | 2.9035 | 2.2391 | -0.66442
0,1.5,27,20 | 0 | 1.5e-12 | 2.7e-11 | 20 | 4.4e-14 | 2.7941 | 2.1585 | -0.63554
0,1.5,27,25 | 0 | 1.5e-12 | 2.7e-11 | 25 | 4.4e-14 | 2.6701 | 2.068 | -0.60213
0,1.5,27,30 | 0 | 1.5e-12 | 2.7e-11 | 30 | 4.4e-14 | 2.5309 | 1.9674 | -0.56346
0,1.5,27,40 | 0 | 1.5e-12 | 2.7e-11 | 40 | 4.4e-14 | 2.2479 | 1.7653 | -0.48268
0,1.5,27,50 | 0 | 1.5e-12 | 2.7e-11 | 50 | 4.4e-14 | 2.0184 | 1.6616 | -0.35682
0,1.5,30,10 | 0 | 1.5e-12 | 3e-11 | 10 | 4.4e-14 | 2.9841 | 2.2988 | -0.68531
0,1.5,30,15 | 0 | 1.5e-12 | 3e-11 | 15 | 4.4e-14 | 2.8748 | 2.2175 | -0.65733
0,1.5,30,20 | 0 | 1.5e-12 | 3e-11 | 20 | 4.4e-14 | 2.7469 | 2.1248 | -0.62203
0,1.5,30,25 | 0 | 1.5e-12 | 3e-11 | 25 | 4.4e-14 | 2.6016 | 2.0172 | -0.58442
0,1.5,30,30 | 0 | 1.5e-12 | 3e-11 | 30 | 4.4e-14 | 2.4402 | 1.8991 | -0.54112
0,1.5,30,40 | 0 | 1.5e-12 | 3e-11 | 40 | 4.4e-14 | 2.161 | 1.7098 | -0.45116
0,1.5,30,50 | 0 | 1.5e-12 | 3e-11 | 50 | 4.4e-14 | 1.9499 | 1.6658 | -0.28401
0,1.5,33,10 | 0 | 1.5e-12 | 3.3e-11 | 10 | 4.4e-14 | 2.9696 | 2.2882 | -0.68135
0,1.5,33,15 | 0 | 1.5e-12 | 3.3e-11 | 15 | 4.4e-14 | 2.8357 | 2.191 | -0.64475
0,1.5,33,20 | 0 | 1.5e-12 | 3.3e-11 | 20 | 4.4e-14 | 2.6829 | 2.077 | -0.60594
0,1.5,33,25 | 0 | 1.5e-12 | 3.3e-11 | 25 | 4.4e-14 | 2.5236 | 1.9597 | -0.56387
0,1.5,33,30 | 0 | 1.5e-12 | 3.3e-11 | 30 | 4.4e-14 | 2.3528 | 1.8371 | -0.51571
0,1.5,33,40 | 0 | 1.5e-12 | 3.3e-11 | 40 | 4.4e-14 | 2.0787 | 1.6696 | -0.40911
0,1.5,33,50 | 0 | 1.5e-12 | 3.3e-11 | 50 | 4.4e-14 | 1.8867 | 1.6609 | -0.22578
0,1.5,39,10 | 0 | 1.5e-12 | 3.9e-11 | 10 | 4.4e-14 | 2.9088 | 2.2425 | -0.66622
0,1.5,39,15 | 0 | 1.5e-12 | 3.9e-11 | 15 | 4.4e-14 | 2.7398 | 2.1189 | -0.62091
0,1.5,39,20 | 0 | 1.5e-12 | 3.9e-11 | 20 | 4.4e-14 | 2.5459 | 1.9761 | -0.56977
0,1.5,39,25 | 0 | 1.5e-12 | 3.9e-11 | 25 | 4.4e-14 | 2.3584 | 1.8395 | -0.51893
0,1.5,39,30 | 0 | 1.5e-12 | 3.9e-11 | 30 | 4.4e-14 | 2.1946 | 1.7295 | -0.46514
0,1.5,39,40 | 0 | 1.5e-12 | 3.9e-11 | 40 | 4.4e-14 | 1.9508 | 1.6555 | -0.29523
0,1.5,39,50 | 0 | 1.5e-12 | 3.9e-11 | 50 | 4.4e-14 | 1.7661 | 1.6374 | -0.12872
0,1.5,47,10 | 0 | 1.5e-12 | 4.7e-11 | 10 | 4.4e-14 | 2.8 | 2.1647 | -0.63532
0,1.5,47,15 | 0 | 1.5e-12 | 4.7e-11 | 15 | 4.4e-14 | 2.573 | 1.9975 | -0.57549
0,1.5,47,20 | 0 | 1.5e-12 | 4.7e-11 | 20 | 4.4e-14 | 2.3508 | 1.8343 | -0.51651
0,1.5,47,25 | 0 | 1.5e-12 | 4.7e-11 | 25 | 4.4e-14 | 2.1733 | 1.7135 | -0.45984
0,1.5,47,30 | 0 | 1.5e-12 | 4.7e-11 | 30 | 4.4e-14 | 2.0281 | 1.6501 | -0.37801
0,1.5,47,40 | 0 | 1.5e-12 | 4.7e-11 | 40 | 4.4e-14 | 1.8153 | 1.6412 | -0.1741
0,1.5,47,50 | 0 | 1.5e-12 | 4.7e-11 | 50 | 4.4e-14 | 1.6309 | 1.5898 | -0.04104
0,1.5,56,10 | 0 | 1.5e-12 | 5.6e-11 | 10 | 4.4e-14 | 2.6457 | 2.0507 | -0.595
0,1.5,56,15 | 0 | 1.5e-12 | 5.6e-11 | 15 | 4.4e-14 | 2.3859 | 1.8591 | -0.52679
0,1.5,56,20 | 0 | 1.5e-12 | 5.6e-11 | 20 | 4.4e-14 | 2.177 | 1.7147 | -0.46228
0,1.5,56,25 | 0 | 1.5e-12 | 5.6e-11 | 25 | 4.4e-14 | 2.017 | 1.645 | -0.37208
0,1.5,56,30 | 0 | 1.5e-12 | 5.6e-11 | 30 | 4.4e-14 | 1.8918 | 1.6455 | -0.24633
0,1.5,56,40 | 0 | 1.5e-12 | 5.6e-11 | 40 | 4.4e-14 | 1.6779 | 1.6024 | -0.075569
0,1.5,56,50 | 0 | 1.5e-12 | 5.6e-11 | 50 | 4.4e-14 | 1.4987 | 1.5316 | 0.032838
0,2,8,10 | 0 | 2e-12 | 8e-12 | 10 | 4.4e-14 | 2.7808 | 2.1505 | -0.63033
0,2,8,15 | 0 | 2e-12 | 8e-12 | 15 | 4.4e-14 | 2.7417 | 2.122 | -0.61968
0,2,8,20 | 0 | 2e-12 | 8e-12 | 20 | 4.4e-14 | 2.6996 | 2.0915 | -0.60816
0,2,8,25 | 0 | 2e-12 | 8e-12 | 25 | 4.4e-14 | 2.643 | 2.0512 | -0.59187
0,2,8,30 | 0 | 2e-12 | 8e-12 | 30 | 4.4e-14 | 2.5935 | 2.0152 | -0.57826
0,2,8,40 | 0 | 2e-12 | 8e-12 | 40 | 4.4e-14 | 2.4483 | 1.9093 | -0.53904
0,2,8,50 | 0 | 2e-12 | 8e-12 | 50 | 4.4e-14 | 2.2628 | 1.7846 | -0.4782
0,2,9,10 | 0 | 2e-12 | 9e-12 | 10 | 4.4e-14 | 2.8061 | 2.1679 | -0.63814
0,2,9,15 | 0 | 2e-12 | 9e-12 | 15 | 4.4e-14 | 2.7754 | 2.1456 | -0.62977
0,2,9,20 | 0 | 2e-12 | 9e-12 | 20 | 4.4e-14 | 2.7286 | 2.1119 | -0.61669
0,2,9,25 | 0 | 2e-12 | 9e-12 | 25 | 4.4e-14 | 2.6744 | 2.075 | -0.59946
0,2,9,30 | 0 | 2e-12 | 9e-12 | 30 | 4.4e-14 | 2.6267 | 2.0388 | -0.58787
0,2,9,40 | 0 | 2e-12 | 9e-12 | 40 | 4.4e-14 | 2.4775 | 1.9334 | -0.54416
0,2,9,50 | 0 | 2e-12 | 9e-12 | 50 | 4.4e-14 | 2.2623 | 1.7856 | -0.4767
0,2,10,10 | 0 | 2e-12 | 1e-11 | 10 | 4.4e-14 | 2.8424 | 2.1931 | -0.64933
0,2,10,15 | 0 | 2e-12 | 1e-11 | 15 | 4.4e-14 | 2.8037 | 2.1655 | -0.63816
0,2,10,20 | 0 | 2e-12 | 1e-11 | 20 | 4.4e-14 | 2.7604 | 2.1345 | -0.62588
0,2,10,25 | 0 | 2e-12 | 1e-11 | 25 | 4.4e-14 | 2.7022 | 2.0921 | -0.61007
0,2,10,30 | 0 | 2e-12 | 1e-11 | 30 | 4.4e-14 | 2.646 | 2.0497 | -0.59627
0,2,10,40 | 0 | 2e-12 | 1e-11 | 40 | 4.4e-14 | 2.5026 | 1.9494 | -0.55318
0,2,10,50 | 0 | 2e-12 | 1e-11 | 50 | 4.4e-14 | 2.284 | 1.7965 | -0.48758
0,2,12,10 | 0 | 2e-12 | 1.2e-11 | 10 | 4.4e-14 | 2.8781 | 2.2209 | -0.65716
0,2,12,15 | 0 | 2e-12 | 1.2e-11 | 15 | 4.4e-14 | 2.8427 | 2.1938 | -0.64883
0,2,12,20 | 0 | 2e-12 | 1.2e-11 | 20 | 4.4e-14 | 2.794 | 2.1604 | -0.63359
0,2,12,25 | 0 | 2e-12 | 1.2e-11 | 25 | 4.4e-14 | 2.736 | 2.115 | -0.62107
0,2,12,30 | 0 | 2e-12 | 1.2e-11 | 30 | 4.4e-14 | 2.6739 | 2.0711 | -0.60279
0,2,12,40 | 0 | 2e-12 | 1.2e-11 | 40 | 4.4e-14 | 2.5134 | 1.9548 | -0.55862
0,2,12,50 | 0 | 2e-12 | 1.2e-11 | 50 | 4.4e-14 | 2.2965 | 1.8056 | -0.49082
0,2,15,10 | 0 | 2e-12 | 1.5e-11 | 10 | 4.4e-14 | 2.9344 | 2.2602 | -0.6742
0,2,15,15 | 0 | 2e-12 | 1.5e-11 | 15 | 4.4e-14 | 2.8822 | 2.2222 | -0.65996
0,2,15,20 | 0 | 2e-12 | 1.5e-11 | 20 | 4.4e-14 | 2.8245 | 2.181 | -0.64345
0,2,15,25 | 0 | 2e-12 | 1.5e-11 | 25 | 4.4e-14 | 2.754 | 2.1305 | -0.62351
0,2,15,30 | 0 | 2e-12 | 1.5e-11 | 30 | 4.4e-14 | 2.6769 | 2.0741 | -0.60282
0,2,15,40 | 0 | 2e-12 | 1.5e-11 | 40 | 4.4e-14 | 2.4828 | 1.9344 | -0.5484
0,2,15,50 | 0 | 2e-12 | 1.5e-11 | 50 | 4.4e-14 | 2.2603 | 1.7777 | -0.48264
0,2,18,10 | 0 | 2e-12 | 1.8e-11 | 10 | 4.4e-14 | 2.9628 | 2.2814 | -0.68143
0,2,18,15 | 0 | 2e-12 | 1.8e-11 | 15 | 4.4e-14 | 2.9041 | 2.2385 | -0.66559
0,2,18,20 | 0 | 2e-12 | 1.8e-11 | 20 | 4.4e-14 | 2.8333 | 2.1873 | -0.64605
0,2,18,25 | 0 | 2e-12 | 1.8e-11 | 25 | 4.4e-14 | 2.7542 | 2.1301 | -0.62416
0,2,18,30 | 0 | 2e-12 | 1.8e-11 | 30 | 4.4e-14 | 2.6514 | 2.0582 | -0.59322
0,2,18,40 | 0 | 2e-12 | 1.8e-11 | 40 | 4.4e-14 | 2.3899 | 1.8668 | -0.52316
0,2,18,50 | 0 | 2e-12 | 1.8e-11 | 50 | 4.4e-14 | 2.1754 | 1.7254 | -0.45008
0,2,20,10 | 0 | 2e-12 | 2e-11 | 10 | 4.4e-14 | 2.9717 | 2.2884 | -0.68332
0,2,20,15 | 0 | 2e-12 | 2e-11 | 15 | 4.4e-14 | 2.9016 | 2.2369 | -0.66466
0,2,20,20 | 0 | 2e-12 | 2e-11 | 20 | 4.4e-14 | 2.8263 | 2.181 | -0.64537
0,2,20,25 | 0 | 2e-12 | 2e-11 | 25 | 4.4e-14 | 2.7398 | 2.1188 | -0.62093
0,2,20,30 | 0 | 2e-12 | 2e-11 | 30 | 4.4e-14 | 2.6301 | 2.0403 | -0.58982
0,2,20,40 | 0 | 2e-12 | 2e-11 | 40 | 4.4e-14 | 2.3794 | 1.8577 | -0.52168
0,2,20,50 | 0 | 2e-12 | 2e-11 | 50 | 4.4e-14 | 2.121 | 1.6972 | -0.42378
0,2,22,10 | 0 | 2e-12 | 2.2e-11 | 10 | 4.4e-14 | 2.9742 | 2.2905 | -0.68371
0,2,22,15 | 0 | 2e-12 | 2.2e-11 | 15 | 4.4e-14 | 2.9066 | 2.2411 | -0.66551
0,2,22,20 | 0 | 2e-12 | 2.2e-11 | 20 | 4.4e-14 | 2.82 | 2.1785 | -0.64144
0,2,22,25 | 0 | 2e-12 | 2.2e-11 | 25 | 4.4e-14 | 2.7129 | 2.0999 | -0.61297
0,2,22,30 | 0 | 2e-12 | 2.2e-11 | 30 | 4.4e-14 | 2.5873 | 2.0108 | -0.57647
0,2,22,40 | 0 | 2e-12 | 2.2e-11 | 40 | 4.4e-14 | 2.3188 | 1.8153 | -0.50349
0,2,22,50 | 0 | 2e-12 | 2.2e-11 | 50 | 4.4e-14 | 2.0752 | 1.68 | -0.39524
0,2,27,10 | 0 | 2e-12 | 2.7e-11 | 10 | 4.4e-14 | 2.9808 | 2.2968 | -0.6839
0,2,27,15 | 0 | 2e-12 | 2.7e-11 | 15 | 4.4e-14 | 2.8816 | 2.2231 | -0.65852
0,2,27,20 | 0 | 2e-12 | 2.7e-11 | 20 | 4.4e-14 | 2.7631 | 2.1359 | -0.62715
0,2,27,25 | 0 | 2e-12 | 2.7e-11 | 25 | 4.4e-14 | 2.6077 | 2.0228 | -0.58496
0,2,27,30 | 0 | 2e-12 | 2.7e-11 | 30 | 4.4e-14 | 2.4696 | 1.9206 | -0.54905
0,2,27,40 | 0 | 2e-12 | 2.7e-11 | 40 | 4.4e-14 | 2.1718 | 1.7172 | -0.45463
0,2,27,50 | 0 | 2e-12 | 2.7e-11 | 50 | 4.4e-14 | 1.9567 | 1.6695 | -0.2872
0,2,30,10 | 0 | 2e-12 | 3e-11 | 10 | 4.4e-14 | 2.973 | 2.291 | -0.68195
0,2,30,15 | 0 | 2e-12 | 3e-11 | 15 | 4.4e-14 | 2.8323 | 2.1913 | -0.64101
0,2,30,20 | 0 | 2e-12 | 3e-11 | 20 | 4.4e-14 | 2.7023 | 2.0916 | -0.61072
0,2,30,25 | 0 | 2e-12 | 3e-11 | 25 | 4.4e-14 | 2.5481 | 1.9792 | -0.5689
0,2,30,30 | 0 | 2e-12 | 3e-11 | 30 | 4.4e-14 | 2.3707 | 1.8487 | -0.52204
0,2,30,40 | 0 | 2e-12 | 3e-11 | 40 | 4.4e-14 | 2.0919 | 1.6766 | -0.41535
0,2,30,50 | 0 | 2e-12 | 3e-11 | 50 | 4.4e-14 | 1.8935 | 1.6637 | -0.22972
0,2,33,10 | 0 | 2e-12 | 3.3e-11 | 10 | 4.4e-14 | 2.9473 | 2.272 | -0.67526
0,2,33,15 | 0 | 2e-12 | 3.3e-11 | 15 | 4.4e-14 | 2.8059 | 2.1664 | -0.63946
0,2,33,20 | 0 | 2e-12 | 3.3e-11 | 20 | 4.4e-14 | 2.6437 | 2.0484 | -0.59527
0,2,33,25 | 0 | 2e-12 | 3.3e-11 | 25 | 4.4e-14 | 2.4617 | 1.9158 | -0.54594
0,2,33,30 | 0 | 2e-12 | 3.3e-11 | 30 | 4.4e-14 | 2.2989 | 1.7989 | -0.50003
0,2,33,40 | 0 | 2e-12 | 3.3e-11 | 40 | 4.4e-14 | 2.0262 | 1.6614 | -0.36479
0,2,33,50 | 0 | 2e-12 | 3.3e-11 | 50 | 4.4e-14 | 1.8312 | 1.655 | -0.17619
0,2,39,10 | 0 | 2e-12 | 3.9e-11 | 10 | 4.4e-14 | 2.8939 | 2.2317 | -0.66228
0,2,39,15 | 0 | 2e-12 | 3.9e-11 | 15 | 4.4e-14 | 2.7139 | 2.1003 | -0.61358
0,2,39,20 | 0 | 2e-12 | 3.9e-11 | 20 | 4.4e-14 | 2.51 | 1.9502 | -0.55975
0,2,39,25 | 0 | 2e-12 | 3.9e-11 | 25 | 4.4e-14 | 2.3164 | 1.8113 | -0.50511
0,2,39,30 | 0 | 2e-12 | 3.9e-11 | 30 | 4.4e-14 | 2.1513 | 1.7017 | -0.44953
0,2,39,40 | 0 | 2e-12 | 3.9e-11 | 40 | 4.4e-14 | 1.9075 | 1.6583 | -0.2492
0,2,39,50 | 0 | 2e-12 | 3.9e-11 | 50 | 4.4e-14 | 1.7214 | 1.6261 | -0.095322
0,2,47,10 | 0 | 2e-12 | 4.7e-11 | 10 | 4.4e-14 | 2.7801 | 2.1482 | -0.63186
0,2,47,15 | 0 | 2e-12 | 4.7e-11 | 15 | 4.4e-14 | 2.5427 | 1.9739 | -0.56877
0,2,47,20 | 0 | 2e-12 | 4.7e-11 | 20 | 4.4e-14 | 2.3205 | 1.8128 | -0.50774
0,2,47,25 | 0 | 2e-12 | 4.7e-11 | 25 | 4.4e-14 | 2.1384 | 1.6927 | -0.44565
0,2,47,30 | 0 | 2e-12 | 4.7e-11 | 30 | 4.4e-14 | 1.9943 | 1.6501 | -0.34424
0,2,47,40 | 0 | 2e-12 | 4.7e-11 | 40 | 4.4e-14 | 1.778 | 1.6352 | -0.14276
0,2,47,50 | 0 | 2e-12 | 4.7e-11 | 50 | 4.4e-14 | 1.5908 | 1.5757 | -0.01509
0,2,56,10 | 0 | 2e-12 | 5.6e-11 | 10 | 4.4e-14 | 2.6237 | 2.0342 | -0.58953
0,2,56,15 | 0 | 2e-12 | 5.6e-11 | 15 | 4.4e-14 | 2.3661 | 1.8449 | -0.52126
0,2,56,20 | 0 | 2e-12 | 5.6e-11 | 20 | 4.4e-14 | 2.1457 | 1.6957 | -0.45005
0,2,56,25 | 0 | 2e-12 | 5.6e-11 | 25 | 4.4e-14 | 1.9916 | 1.6463 | -0.34529
0,2,56,30 | 0 | 2e-12 | 5.6e-11 | 30 | 4.4e-14 | 1.8672 | 1.6455 | -0.22175
0,2,56,40 | 0 | 2e-12 | 5.6e-11 | 40 | 4.4e-14 | 1.6482 | 1.5925 | -0.055697
0,2,56,50 | 0 | 2e-12 | 5.6e-11 | 50 | 4.4e-14 | 1.4701 | 1.5194 | 0.049231
0,2.5,8,10 | 0 | 2.5e-12 | 8e-12 | 10 | 4.4e-14 | 2.7591 | 2.1355 | -0.62362
0,2.5,8,15 | 0 | 2.5e-12 | 8e-12 | 15 | 4.4e-14 | 2.7027 | 2.0995 | -0.60322
0,2.5,8,20 | 0 | 2.5e-12 | 8e-12 | 20 | 4.4e-14 | 2.6507 | 2.0598 | -0.59089
0,2.5,8,25 | 0 | 2.5e-12 | 8e-12 | 25 | 4.4e-14 | 2.5912 | 2.0125 | -0.57871
0,2.5,8,30 | 0 | 2.5e-12 | 8e-12 | 30 | 4.4e-14 | 2.5075 | 1.952 | -0.55548
0,2.5,8,40 | 0 | 2.5e-12 | 8e-12 | 40 | 4.4e-14 | 2.2938 | 1.8069 | -0.4869
0,2.5,8,50 | 0 | 2.5e-12 | 8e-12 | 50 | 4.4e-14 | 2.0369 | 1.7053 | -0.33159
0,2.5,9,10 | 0 | 2.5e-12 | 9e-12 | 10 | 4.4e-14 | 2.7945 | 2.1601 | -0.63437
0,2.5,9,15 | 0 | 2.5e-12 | 9e-12 | 15 | 4.4e-14 | 2.7435 | 2.1235 | -0.62
0,2.5,9,20 | 0 | 2.5e-12 | 9e-12 | 20 | 4.4e-14 | 2.6915 | 2.0861 | -0.60542
0,2.5,9,25 | 0 | 2.5e-12 | 9e-12 | 25 | 4.4e-14 | 2.63 | 2.0414 | -0.58863
0,2.5,9,30 | 0 | 2.5e-12 | 9e-12 | 30 | 4.4e-14 | 2.5358 | 1.9741 | -0.56169
0,2.5,9,40 | 0 | 2.5e-12 | 9e-12 | 40 | 4.4e-14 | 2.3343 | 1.8311 | -0.50322
0,2.5,9,50 | 0 | 2.5e-12 | 9e-12 | 50 | 4.4e-14 | 2.088 | 1.7085 | -0.37946
0,2.5,10,10 | 0 | 2.5e-12 | 1e-11 | 10 | 4.4e-14 | 2.8256 | 2.1815 | -0.64409
0,2.5,10,15 | 0 | 2.5e-12 | 1e-11 | 15 | 4.4e-14 | 2.7775 | 2.1471 | -0.6304
0,2.5,10,20 | 0 | 2.5e-12 | 1e-11 | 20 | 4.4e-14 | 2.7207 | 2.106 | -0.61468
0,2.5,10,25 | 0 | 2.5e-12 | 1e-11 | 25 | 4.4e-14 | 2.6523 | 2.059 | -0.59332
0,2.5,10,30 | 0 | 2.5e-12 | 1e-11 | 30 | 4.4e-14 | 2.5717 | 2.0003 | -0.57136
0,2.5,10,40 | 0 | 2.5e-12 | 1e-11 | 40 | 4.4e-14 | 2.3703 | 1.854 | -0.5163
0,2.5,10,50 | 0 | 2.5e-12 | 1e-11 | 50 | 4.4e-14 | 2.1039 | 1.7062 | -0.39768
0,2.5,12,10 | 0 | 2.5e-12 | 1.2e-11 | 10 | 4.4e-14 | 2.8725 | 2.2162 | -0.65631
0,2.5,12,15 | 0 | 2.5e-12 | 1.2e-11 | 15 | 4.4e-14 | 2.8195 | 2.1777 | -0.6418
0,2.5,12,20 | 0 | 2.5e-12 | 1.2e-11 | 20 | 4.4e-14 | 2.7599 | 2.133 | -0.62693
0,2.5,12,25 | 0 | 2.5e-12 | 1.2e-11 | 25 | 4.4e-14 | 2.6902 | 2.0837 | -0.6065
0,2.5,12,30 | 0 | 2.5e-12 | 1.2e-11 | 30 | 4.4e-14 | 2.6086 | 2.0249 | -0.58363
0,2.5,12,40 | 0 | 2.5e-12 | 1.2e-11 | 40 | 4.4e-14 | 2.3712 | 1.8562 | -0.51498
0,2.5,12,50 | 0 | 2.5e-12 | 1.2e-11 | 50 | 4.4e-14 | 2.0988 | 1.7043 | -0.39454
0,2.5,15,10 | 0 | 2.5e-12 | 1.5e-11 | 10 | 4.4e-14 | 2.918 | 2.2485 | -0.66949
0,2.5,15,15 | 0 | 2.5e-12 | 1.5e-11 | 15 | 4.4e-14 | 2.8608 | 2.2081 | -0.65263
0,2.5,15,20 | 0 | 2.5e-12 | 1.5e-11 | 20 | 4.4e-14 | 2.7927 | 2.1587 | -0.63399
0,2.5,15,25 | 0 | 2.5e-12 | 1.5e-11 | 25 | 4.4e-14 | 2.7091 | 2.0969 | -0.61218
0,2.5,15,30 | 0 | 2.5e-12 | 1.5e-11 | 30 | 4.4e-14 | 2.6225 | 2.0342 | -0.58836
0,2.5,15,40 | 0 | 2.5e-12 | 1.5e-11 | 40 | 4.4e-14 | 2.3719 | 1.8536 | -0.51831
0,2.5,15,50 | 0 | 2.5e-12 | 1.5e-11 | 50 | 4.4e-14 | 2.0788 | 1.6919 | -0.3869
0,2.5,18,10 | 0 | 2.5e-12 | 1.8e-11 | 10 | 4.4e-14 | 2.949 | 2.2715 | -0.67744
0,2.5,18,15 | 0 | 2.5e-12 | 1.8e-11 | 15 | 4.4e-14 | 2.8812 | 2.2223 | -0.65892
0,2.5,18,20 | 0 | 2.5e-12 | 1.8e-11 | 20 | 4.4e-14 | 2.8038 | 2.1662 | -0.63758
0,2.5,18,25 | 0 | 2.5e-12 | 1.8e-11 | 25 | 4.4e-14 | 2.6999 | 2.0903 | -0.60966
0,2.5,18,30 | 0 | 2.5e-12 | 1.8e-11 | 30 | 4.4e-14 | 2.5901 | 2.0105 | -0.57959
0,2.5,18,40 | 0 | 2.5e-12 | 1.8e-11 | 40 | 4.4e-14 | 2.3184 | 1.8155 | -0.50291
0,2.5,18,50 | 0 | 2.5e-12 | 1.8e-11 | 50 | 4.4e-14 | 2.0565 | 1.6859 | -0.37063
0,2.5,20,10 | 0 | 2.5e-12 | 2e-11 | 10 | 4.4e-14 | 2.9594 | 2.2792 | -0.68013
0,2.5,20,15 | 0 | 2.5e-12 | 2e-11 | 15 | 4.4e-14 | 2.8869 | 2.2265 | -0.66048
0,2.5,20,20 | 0 | 2.5e-12 | 2e-11 | 20 | 4.4e-14 | 2.7821 | 2.1489 | -0.63326
0,2.5,20,25 | 0 | 2.5e-12 | 2e-11 | 25 | 4.4e-14 | 2.6818 | 2.0763 | -0.60551
0,2.5,20,30 | 0 | 2.5e-12 | 2e-11 | 30 | 4.4e-14 | 2.558 | 1.9877 | -0.57023
0,2.5,20,40 | 0 | 2.5e-12 | 2e-11 | 40 | 4.4e-14 | 2.273 | 1.7858 | -0.48722
0,2.5,20,50 | 0 | 2.5e-12 | 2e-11 | 50 | 4.4e-14 | 2.0152 | 1.6805 | -0.33466
0,2.5,22,10 | 0 | 2.5e-12 | 2.2e-11 | 10 | 4.4e-14 | 2.9694 | 2.2867 | -0.68273
0,2.5,22,15 | 0 | 2.5e-12 | 2.2e-11 | 15 | 4.4e-14 | 2.8831 | 2.2242 | -0.65885
0,2.5,22,20 | 0 | 2.5e-12 | 2.2e-11 | 20 | 4.4e-14 | 2.7835 | 2.1519 | -0.63159
0,2.5,22,25 | 0 | 2.5e-12 | 2.2e-11 | 25 | 4.4e-14 | 2.6471 | 2.054 | -0.59315
0,2.5,22,30 | 0 | 2.5e-12 | 2.2e-11 | 30 | 4.4e-14 | 2.5234 | 1.9628 | -0.56063
0,2.5,22,40 | 0 | 2.5e-12 | 2.2e-11 | 40 | 4.4e-14 | 2.2289 | 1.7545 | -0.47433
0,2.5,22,50 | 0 | 2.5e-12 | 2.2e-11 | 50 | 4.4e-14 | 1.9757 | 1.6782 | -0.29752
0,2.5,27,10 | 0 | 2.5e-12 | 2.7e-11 | 10 | 4.4e-14 | 2.9692 | 2.2877 | -0.68151
0,2.5,27,15 | 0 | 2.5e-12 | 2.7e-11 | 15 | 4.4e-14 | 2.8513 | 2.2007 | -0.65056
0,2.5,27,20 | 0 | 2.5e-12 | 2.7e-11 | 20 | 4.4e-14 | 2.6907 | 2.085 | -0.60573
0,2.5,27,25 | 0 | 2.5e-12 | 2.7e-11 | 25 | 4.4e-14 | 2.5665 | 1.9907 | -0.57581
0,2.5,27,30 | 0 | 2.5e-12 | 2.7e-11 | 30 | 4.4e-14 | 2.3931 | 1.8661 | -0.52698
0,2.5,27,40 | 0 | 2.5e-12 | 2.7e-11 | 40 | 4.4e-14 | 2.1055 | 1.6857 | -0.41978
0,2.5,27,50 | 0 | 2.5e-12 | 2.7e-11 | 50 | 4.4e-14 | 1.8904 | 1.6686 | -0.22176
0,2.5,30,10 | 0 | 2.5e-12 | 3e-11 | 10 | 4.4e-14 | 2.9538 | 2.2764 | -0.67744
0,2.5,30,15 | 0 | 2.5e-12 | 3e-11 | 15 | 4.4e-14 | 2.8268 | 2.1833 | -0.64357
0,2.5,30,20 | 0 | 2.5e-12 | 3e-11 | 20 | 4.4e-14 | 2.6729 | 2.0709 | -0.60193
0,2.5,30,25 | 0 | 2.5e-12 | 3e-11 | 25 | 4.4e-14 | 2.4944 | 1.9395 | -0.55493
0,2.5,30,30 | 0 | 2.5e-12 | 3e-11 | 30 | 4.4e-14 | 2.3202 | 1.814 | -0.50626
0,2.5,30,40 | 0 | 2.5e-12 | 3e-11 | 40 | 4.4e-14 | 2.0316 | 1.6672 | -0.36447
0,2.5,30,50 | 0 | 2.5e-12 | 3e-11 | 50 | 4.4e-14 | 1.8268 | 1.653 | -0.1738
0,2.5,33,10 | 0 | 2.5e-12 | 3.3e-11 | 10 | 4.4e-14 | 2.9357 | 2.2637 | -0.67208
0,2.5,33,15 | 0 | 2.5e-12 | 3.3e-11 | 15 | 4.4e-14 | 2.7885 | 2.1553 | -0.63316
0,2.5,33,20 | 0 | 2.5e-12 | 3.3e-11 | 20 | 4.4e-14 | 2.5913 | 2.0099 | -0.58147
0,2.5,33,25 | 0 | 2.5e-12 | 3.3e-11 | 25 | 4.4e-14 | 2.3829 | 1.8579 | -0.525
0,2.5,33,30 | 0 | 2.5e-12 | 3.3e-11 | 30 | 4.4e-14 | 2.2388 | 1.7569 | -0.48189
0,2.5,33,40 | 0 | 2.5e-12 | 3.3e-11 | 40 | 4.4e-14 | 1.9758 | 1.6645 | -0.31133
0,2.5,33,50 | 0 | 2.5e-12 | 3.3e-11 | 50 | 4.4e-14 | 1.776 | 1.6456 | -0.13035
0,2.5,39,10 | 0 | 2.5e-12 | 3.9e-11 | 10 | 4.4e-14 | 2.8784 | 2.2221 | -0.65633
0,2.5,39,15 | 0 | 2.5e-12 | 3.9e-11 | 15 | 4.4e-14 | 2.6828 | 2.078 | -0.60477
0,2.5,39,20 | 0 | 2.5e-12 | 3.9e-11 | 20 | 4.4e-14 | 2.4699 | 1.9209 | -0.54898
0,2.5,39,25 | 0 | 2.5e-12 | 3.9e-11 | 25 | 4.4e-14 | 2.2749 | 1.7814 | -0.49351
0,2.5,39,30 | 0 | 2.5e-12 | 3.9e-11 | 30 | 4.4e-14 | 2.1033 | 1.6794 | -0.42389
0,2.5,39,40 | 0 | 2.5e-12 | 3.9e-11 | 40 | 4.4e-14 | 1.8597 | 1.6595 | -0.20021
0,2.5,39,50 | 0 | 2.5e-12 | 3.9e-11 | 50 | 4.4e-14 | 1.6744 | 1.612 | -0.06245
0,2.5,47,10 | 0 | 2.5e-12 | 4.7e-11 | 10 | 4.4e-14 | 2.7604 | 2.1344 | -0.62602
0,2.5,47,15 | 0 | 2.5e-12 | 4.7e-11 | 15 | 4.4e-14 | 2.5142 | 1.9541 | -0.56018
0,2.5,47,20 | 0 | 2.5e-12 | 4.7e-11 | 20 | 4.4e-14 | 2.2795 | 1.7833 | -0.49623
0,2.5,47,25 | 0 | 2.5e-12 | 4.7e-11 | 25 | 4.4e-14 | 2.1036 | 1.6749 | -0.42865
0,2.5,47,30 | 0 | 2.5e-12 | 4.7e-11 | 30 | 4.4e-14 | 1.9623 | 1.6543 | -0.30804
0,2.5,47,40 | 0 | 2.5e-12 | 4.7e-11 | 40 | 4.4e-14 | 1.7406 | 1.6281 | -0.11248
0,2.5,47,50 | 0 | 2.5e-12 | 4.7e-11 | 50 | 4.4e-14 | 1.5528 | 1.5622 | 0.0094194
0,2.5,56,10 | 0 | 2.5e-12 | 5.6e-11 | 10 | 4.4e-14 | 2.599 | 2.0154 | -0.5836
0,2.5,56,15 | 0 | 2.5e-12 | 5.6e-11 | 15 | 4.4e-14 | 2.3401 | 1.826 | -0.51407
0,2.5,56,20 | 0 | 2.5e-12 | 5.6e-11 | 20 | 4.4e-14 | 2.1238 | 1.684 | -0.43986
0,2.5,56,25 | 0 | 2.5e-12 | 5.6e-11 | 25 | 4.4e-14 | 1.9686 | 1.6466 | -0.32204
0,2.5,56,30 | 0 | 2.5e-12 | 5.6e-11 | 30 | 4.4e-14 | 1.8384 | 1.6456 | -0.19273
0,2.5,56,40 | 0 | 2.5e-12 | 5.6e-11 | 40 | 4.4e-14 | 1.6173 | 1.5817 | -0.03558
0,2.5,56,50 | 0 | 2.5e-12 | 5.6e-11 | 50 | 4.4e-14 | 1.4403 | 1.5061 | 0.065777
0,3,8,10 | 0 | 3e-12 | 8e-12 | 10 | 4.4e-14 | 2.728 | 2.1119 | -0.61608
0,3,8,15 | 0 | 3e-12 | 8e-12 | 15 | 4.4e-14 | 2.6688 | 2.0732 | -0.59564
0,3,8,20 | 0 | 3e-12 | 8e-12 | 20 | 4.4e-14 | 2.6011 | 2.0198 | -0.58121
0,3,8,25 | 0 | 3e-12 | 8e-12 | 25 | 4.4e-14 | 2.4619 | 1.9249 | -0.537
0,3,8,30 | 0 | 3e-12 | 8e-12 | 30 | 4.4e-14 | 2.3761 | 1.8675 | -0.50859
0,3,8,40 | 0 | 3e-12 | 8e-12 | 40 | 4.4e-14 | 2.0727 | 1.7139 | -0.35888
0,3,8,50 | 0 | 3e-12 | 8e-12 | 50 | 4.4e-14 | 1.7733 | 1.6718 | -0.10141
0,3,9,10 | 0 | 3e-12 | 9e-12 | 10 | 4.4e-14 | 2.7725 | 2.1437 | -0.62879
0,3,9,15 | 0 | 3e-12 | 9e-12 | 15 | 4.4e-14 | 2.7163 | 2.1046 | -0.61168
0,3,9,20 | 0 | 3e-12 | 9e-12 | 20 | 4.4e-14 | 2.6419 | 2.0523 | -0.58961
0,3,9,25 | 0 | 3e-12 | 9e-12 | 25 | 4.4e-14 | 2.5518 | 1.988 | -0.56375
0,3,9,30 | 0 | 3e-12 | 9e-12 | 30 | 4.4e-14 | 2.4258 | 1.8998 | -0.52595
0,3,9,40 | 0 | 3e-12 | 9e-12 | 40 | 4.4e-14 | 2.1459 | 1.7277 | -0.4182
0,3,9,50 | 0 | 3e-12 | 9e-12 | 50 | 4.4e-14 | 1.8594 | 1.692 | -0.16737
0,3,10,10 | 0 | 3e-12 | 1e-11 | 10 | 4.4e-14 | 2.7925 | 2.1586 | -0.63398
0,3,10,15 | 0 | 3e-12 | 1e-11 | 15 | 4.4e-14 | 2.7387 | 2.1197 | -0.61891
0,3,10,20 | 0 | 3e-12 | 1e-11 | 20 | 4.4e-14 | 2.6003 | 2.0262 | -0.57403
0,3,10,25 | 0 | 3e-12 | 1e-11 | 25 | 4.4e-14 | 2.5767 | 2.0017 | -0.57504
0,3,10,30 | 0 | 3e-12 | 1e-11 | 30 | 4.4e-14 | 2.41 | 1.8886 | -0.52146
0,3,10,40 | 0 | 3e-12 | 1e-11 | 40 | 4.4e-14 | 2.2054 | 1.7498 | -0.45561
0,3,10,50 | 0 | 3e-12 | 1e-11 | 50 | 4.4e-14 | 1.84 | 1.6857 | -0.15427
0,3,12,10 | 0 | 3e-12 | 1.2e-11 | 10 | 4.4e-14 | 2.8548 | 2.2037 | -0.65111
0,3,12,15 | 0 | 3e-12 | 1.2e-11 | 15 | 4.4e-14 | 2.7928 | 2.1569 | -0.63587
0,3,12,20 | 0 | 3e-12 | 1.2e-11 | 20 | 4.4e-14 | 2.7188 | 2.1051 | -0.61372
0,3,12,25 | 0 | 3e-12 | 1.2e-11 | 25 | 4.4e-14 | 2.638 | 2.0463 | -0.59171
0,3,12,30 | 0 | 3e-12 | 1.2e-11 | 30 | 4.4e-14 | 2.527 | 1.9701 | -0.5569
0,3,12,40 | 0 | 3e-12 | 1.2e-11 | 40 | 4.4e-14 | 2.1408 | 1.7205 | -0.42028
0,3,12,50 | 0 | 3e-12 | 1.2e-11 | 50 | 4.4e-14 | 1.8898 | 1.6953 | -0.1945
0,3,15,10 | 0 | 3e-12 | 1.5e-11 | 10 | 4.4e-14 | 2.9038 | 2.2384 | -0.66536
0,3,15,15 | 0 | 3e-12 | 1.5e-11 | 15 | 4.4e-14 | 2.8398 | 2.1923 | -0.64747
0,3,15,20 | 0 | 3e-12 | 1.5e-11 | 20 | 4.4e-14 | 2.7456 | 2.1239 | -0.62171
0,3,15,25 | 0 | 3e-12 | 1.5e-11 | 25 | 4.4e-14 | 2.6646 | 2.0647 | -0.59987
0,3,15,30 | 0 | 3e-12 | 1.5e-11 | 30 | 4.4e-14 | 2.5342 | 1.9715 | -0.56269
0,3,15,40 | 0 | 3e-12 | 1.5e-11 | 40 | 4.4e-14 | 2.2582 | 1.7816 | -0.47667
0,3,15,50 | 0 | 3e-12 | 1.5e-11 | 50 | 4.4e-14 | 1.9599 | 1.6885 | -0.2714
0,3,18,10 | 0 | 3e-12 | 1.8e-11 | 10 | 4.4e-14 | 2.9319 | 2.2589 | -0.67299
0,3,18,15 | 0 | 3e-12 | 1.8e-11 | 15 | 4.4e-14 | 2.8582 | 2.2059 | -0.65225
0,3,18,20 | 0 | 3e-12 | 1.8e-11 | 20 | 4.4e-14 | 2.7667 | 2.1392 | -0.62749
0,3,18,25 | 0 | 3e-12 | 1.8e-11 | 25 | 4.4e-14 | 2.6344 | 2.0446 | -0.58979
0,3,18,30 | 0 | 3e-12 | 1.8e-11 | 30 | 4.4e-14 | 2.5232 | 1.9646 | -0.55863
0,3,18,40 | 0 | 3e-12 | 1.8e-11 | 40 | 4.4e-14 | 2.1769 | 1.729 | -0.44798
0,3,18,50 | 0 | 3e-12 | 1.8e-11 | 50 | 4.4e-14 | 1.9631 | 1.6834 | -0.27962
0,3,20,10 | 0 | 3e-12 | 2e-11 | 10 | 4.4e-14 | 2.9475 | 2.2703 | -0.6772
0,3,20,15 | 0 | 3e-12 | 2e-11 | 15 | 4.4e-14 | 2.8582 | 2.2057 | -0.6525
0,3,20,20 | 0 | 3e-12 | 2e-11 | 20 | 4.4e-14 | 2.7617 | 2.135 | -0.62675
0,3,20,25 | 0 | 3e-12 | 2e-11 | 25 | 4.4e-14 | 2.6424 | 2.0483 | -0.59402
0,3,20,30 | 0 | 3e-12 | 2e-11 | 30 | 4.4e-14 | 2.4935 | 1.9413 | -0.55218
0,3,20,40 | 0 | 3e-12 | 2e-11 | 40 | 4.4e-14 | 2.1635 | 1.7194 | -0.44404
0,3,20,50 | 0 | 3e-12 | 2e-11 | 50 | 4.4e-14 | 1.9294 | 1.6794 | -0.25
0,3,22,10 | 0 | 3e-12 | 2.2e-11 | 10 | 4.4e-14 | 2.9531 | 2.275 | -0.67808
0,3,22,15 | 0 | 3e-12 | 2.2e-11 | 15 | 4.4e-14 | 2.8622 | 2.209 | -0.65323
0,3,22,20 | 0 | 3e-12 | 2.2e-11 | 20 | 4.4e-14 | 2.749 | 2.126 | -0.62302
0,3,22,25 | 0 | 3e-12 | 2.2e-11 | 25 | 4.4e-14 | 2.5999 | 2.0201 | -0.57976
0,3,22,30 | 0 | 3e-12 | 2.2e-11 | 30 | 4.4e-14 | 2.4538 | 1.9123 | -0.54145
0,3,22,40 | 0 | 3e-12 | 2.2e-11 | 40 | 4.4e-14 | 2.1304 | 1.7005 | -0.42987
0,3,22,50 | 0 | 3e-12 | 2.2e-11 | 50 | 4.4e-14 | 1.899 | 1.6741 | -0.22491
0,3,27,10 | 0 | 3e-12 | 2.7e-11 | 10 | 4.4e-14 | 2.9542 | 2.2762 | -0.67802
0,3,27,15 | 0 | 3e-12 | 2.7e-11 | 15 | 4.4e-14 | 2.8341 | 2.1881 | -0.64601
0,3,27,20 | 0 | 3e-12 | 2.7e-11 | 20 | 4.4e-14 | 2.6804 | 2.0759 | -0.60446
0,3,27,25 | 0 | 3e-12 | 2.7e-11 | 25 | 4.4e-14 | 2.5171 | 1.9566 | -0.56056
0,3,27,30 | 0 | 3e-12 | 2.7e-11 | 30 | 4.4e-14 | 2.3336 | 1.8253 | -0.50832
0,3,27,40 | 0 | 3e-12 | 2.7e-11 | 40 | 4.4e-14 | 2.0322 | 1.6724 | -0.35984
0,3,27,50 | 0 | 3e-12 | 2.7e-11 | 50 | 4.4e-14 | 1.8149 | 1.6585 | -0.15641
0,3,30,10 | 0 | 3e-12 | 3e-11 | 10 | 4.4e-14 | 2.9403 | 2.2667 | -0.67358
0,3,30,15 | 0 | 3e-12 | 3e-11 | 15 | 4.4e-14 | 2.8016 | 2.1648 | -0.63672
0,3,30,20 | 0 | 3e-12 | 3e-11 | 20 | 4.4e-14 | 2.6336 | 2.041 | -0.59261
0,3,30,25 | 0 | 3e-12 | 3e-11 | 25 | 4.4e-14 | 2.4424 | 1.9041 | -0.53833
0,3,30,30 | 0 | 3e-12 | 3e-11 | 30 | 4.4e-14 | 2.2582 | 1.7732 | -0.48502
0,3,30,40 | 0 | 3e-12 | 3e-11 | 40 | 4.4e-14 | 1.9643 | 1.6738 | -0.29047
0,3,30,50 | 0 | 3e-12 | 3e-11 | 50 | 4.4e-14 | 1.7597 | 1.6461 | -0.11355
0,3,33,10 | 0 | 3e-12 | 3.3e-11 | 10 | 4.4e-14 | 2.9207 | 2.2521 | -0.66863
0,3,33,15 | 0 | 3e-12 | 3.3e-11 | 15 | 4.4e-14 | 2.7541 | 2.1316 | -0.6225
0,3,33,20 | 0 | 3e-12 | 3.3e-11 | 20 | 4.4e-14 | 2.5631 | 1.9899 | -0.57323
0,3,33,25 | 0 | 3e-12 | 3.3e-11 | 25 | 4.4e-14 | 2.3605 | 1.8427 | -0.51786
0,3,33,30 | 0 | 3e-12 | 3.3e-11 | 30 | 4.4e-14 | 2.1898 | 1.7285 | -0.46128
0,3,33,40 | 0 | 3e-12 | 3.3e-11 | 40 | 4.4e-14 | 1.9244 | 1.6661 | -0.25833
0,3,33,50 | 0 | 3e-12 | 3.3e-11 | 50 | 4.4e-14 | 1.7096 | 1.6317 | -0.077918
0,3,39,10 | 0 | 3e-12 | 3.9e-11 | 10 | 4.4e-14 | 2.8511 | 2.2006 | -0.65053
0,3,39,15 | 0 | 3e-12 | 3.9e-11 | 15 | 4.4e-14 | 2.6452 | 2.0505 | -0.59471
0,3,39,20 | 0 | 3e-12 | 3.9e-11 | 20 | 4.4e-14 | 2.4195 | 1.8851 | -0.53443
0,3,39,25 | 0 | 3e-12 | 3.9e-11 | 25 | 4.4e-14 | 2.2275 | 1.7512 | -0.47629
0,3,39,30 | 0 | 3e-12 | 3.9e-11 | 30 | 4.4e-14 | 2.0634 | 1.6641 | -0.39933
0,3,39,40 | 0 | 3e-12 | 3.9e-11 | 40 | 4.4e-14 | 1.8243 | 1.6516 | -0.17271
0,3,39,50 | 0 | 3e-12 | 3.9e-11 | 50 | 4.4e-14 | 1.6254 | 1.5959 | -0.02953
0,3,47,10 | 0 | 3e-12 | 4.7e-11 | 10 | 4.4e-14 | 2.7432 | 2.1223 | -0.62091
0,3,47,15 | 0 | 3e-12 | 4.7e-11 | 15 | 4.4e-14 | 2.4792 | 1.9302 | -0.54903
0,3,47,20 | 0 | 3e-12 | 4.7e-11 | 20 | 4.4e-14 | 2.2573 | 1.7693 | -0.488
0,3,47,25 | 0 | 3e-12 | 4.7e-11 | 25 | 4.4e-14 | 2.0701 | 1.662 | -0.40806
0,3,47,30 | 0 | 3e-12 | 4.7e-11 | 30 | 4.4e-14 | 1.9365 | 1.652 | -0.28453
0,3,47,40 | 0 | 3e-12 | 4.7e-11 | 40 | 4.4e-14 | 1.7083 | 1.6187 | -0.089657
0,3,47,50 | 0 | 3e-12 | 4.7e-11 | 50 | 4.4e-14 | 1.5002 | 1.5409 | 0.04066
0,3,56,10 | 0 | 3e-12 | 5.6e-11 | 10 | 4.4e-14 | 2.5855 | 2.0058 | -0.57972
0,3,56,15 | 0 | 3e-12 | 5.6e-11 | 15 | 4.4e-14 | 2.3017 | 1.7984 | -0.50331
0,3,56,20 | 0 | 3e-12 | 5.6e-11 | 20 | 4.4e-14 | 2.0953 | 1.6698 | -0.42551
0,3,56,25 | 0 | 3e-12 | 5.6e-11 | 25 | 4.4e-14 | 1.9456 | 1.6469 | -0.29875
0,3,56,30 | 0 | 3e-12 | 5.6e-11 | 30 | 4.4e-14 | 1.8123 | 1.6394 | -0.17292
0,3,56,40 | 0 | 3e-12 | 5.6e-11 | 40 | 4.4e-14 | 1.5882 | 1.5715 | -0.016705
0,3,56,50 | 0 | 3e-12 | 5.6e-11 | 50 | 4.4e-14 | 1.4118 | 1.4928 | 0.081063
0,4,8,10 | 0 | 4e-12 | 8e-12 | 10 | 4.4e-14 | 2.6773 | 2.0762 | -0.60101
0,4,8,15 | 0 | 4e-12 | 8e-12 | 15 | 4.4e-14 | 2.5772 | 2.0039 | -0.57331
0,4,8,20 | 0 | 4e-12 | 8e-12 | 20 | 4.4e-14 | 2.4481 | 1.9159 | -0.53218
0,4,8,25 | 0 | 4e-12 | 8e-12 | 25 | 4.4e-14 | 2.0524 | 1.7247 | -0.32767
0,4,8,30 | 0 | 4e-12 | 8e-12 | 30 | 4.4e-14 | 2.0053 | 1.7144 | -0.29086
0,4,8,40 | 0 | 4e-12 | 8e-12 | 40 | 4.4e-14 | 1.5781 | 1.6141 | 0.035983
0,4,8,50 | 0 | 4e-12 | 8e-12 | 50 | 4.4e-14 | 1.1295 | 1.4091 | 0.27957
0,4,9,10 | 0 | 4e-12 | 9e-12 | 10 | 4.4e-14 | 2.7258 | 2.1105 | -0.61528
0,4,9,15 | 0 | 4e-12 | 9e-12 | 15 | 4.4e-14 | 2.6334 | 2.0451 | -0.58831
0,4,9,20 | 0 | 4e-12 | 9e-12 | 20 | 4.4e-14 | 2.5038 | 1.9494 | -0.55444
0,4,9,25 | 0 | 4e-12 | 9e-12 | 25 | 4.4e-14 | 2.3367 | 1.8399 | -0.49683
0,4,9,30 | 0 | 4e-12 | 9e-12 | 30 | 4.4e-14 | 2.0699 | 1.7146 | -0.35526
0,4,9,40 | 0 | 4e-12 | 9e-12 | 40 | 4.4e-14 | 1.7165 | 1.6592 | -0.057346
0,4,9,50 | 0 | 4e-12 | 9e-12 | 50 | 4.4e-14 | 1.284 | 1.4854 | 0.20139
0,4,10,10 | 0 | 4e-12 | 1e-11 | 10 | 4.4e-14 | 2.7639 | 2.1391 | -0.6248
0,4,10,15 | 0 | 4e-12 | 1e-11 | 15 | 4.4e-14 | 2.6638 | 2.0707 | -0.59312
0,4,10,20 | 0 | 4e-12 | 1e-11 | 20 | 4.4e-14 | 2.5535 | 1.9876 | -0.56594
0,4,10,25 | 0 | 4e-12 | 1e-11 | 25 | 4.4e-14 | 2.4186 | 1.8913 | -0.52727
0,4,10,30 | 0 | 4e-12 | 1e-11 | 30 | 4.4e-14 | 2.1705 | 1.7394 | -0.43107
0,4,10,40 | 0 | 4e-12 | 1e-11 | 40 | 4.4e-14 | 1.8256 | 1.6858 | -0.13976
0,4,10,50 | 0 | 4e-12 | 1e-11 | 50 | 4.4e-14 | 1.4619 | 1.5636 | 0.10166
0,4,12,10 | 0 | 4e-12 | 1.2e-11 | 10 | 4.4e-14 | 2.8138 | 2.1735 | -0.64027
0,4,12,15 | 0 | 4e-12 | 1.2e-11 | 15 | 4.4e-14 | 2.7332 | 2.1154 | -0.61778
0,4,12,20 | 0 | 4e-12 | 1.2e-11 | 20 | 4.4e-14 | 2.6238 | 2.0388 | -0.58498
0,4,12,25 | 0 | 4e-12 | 1.2e-11 | 25 | 4.4e-14 | 2.4846 | 1.9408 | -0.54377
0,4,12,30 | 0 | 4e-12 | 1.2e-11 | 30 | 4.4e-14 | 2.2965 | 1.8116 | -0.48494
0,4,12,40 | 0 | 4e-12 | 1.2e-11 | 40 | 4.4e-14 | 1.9329 | 1.6953 | -0.23753
0,4,12,50 | 0 | 4e-12 | 1.2e-11 | 50 | 4.4e-14 | 1.6154 | 1.6188 | 0.0034576
0,4,15,10 | 0 | 4e-12 | 1.5e-11 | 10 | 4.4e-14 | 2.872 | 2.2155 | -0.65648
0,4,15,15 | 0 | 4e-12 | 1.5e-11 | 15 | 4.4e-14 | 2.7537 | 2.1295 | -0.6242
0,4,15,20 | 0 | 4e-12 | 1.5e-11 | 20 | 4.4e-14 | 2.6468 | 2.0529 | -0.59391
0,4,15,25 | 0 | 4e-12 | 1.5e-11 | 25 | 4.4e-14 | 2.5189 | 1.9606 | -0.55832
0,4,15,30 | 0 | 4e-12 | 1.5e-11 | 30 | 4.4e-14 | 2.346 | 1.8425 | -0.50357
0,4,15,40 | 0 | 4e-12 | 1.5e-11 | 40 | 4.4e-14 | 1.9937 | 1.6912 | -0.30256
0,4,15,50 | 0 | 4e-12 | 1.5e-11 | 50 | 4.4e-14 | 1.7026 | 1.6483 | -0.054266
0,4,18,10 | 0 | 4e-12 | 1.8e-11 | 10 | 4.4e-14 | 2.8998 | 2.237 | -0.66281
0,4,18,15 | 0 | 4e-12 | 1.8e-11 | 15 | 4.4e-14 | 2.7727 | 2.1426 | -0.63011
0,4,18,20 | 0 | 4e-12 | 1.8e-11 | 20 | 4.4e-14 | 2.6727 | 2.0712 | -0.60147
0,4,18,25 | 0 | 4e-12 | 1.8e-11 | 25 | 4.4e-14 | 2.5143 | 1.9578 | -0.55645
0,4,18,30 | 0 | 4e-12 | 1.8e-11 | 30 | 4.4e-14 | 2.3295 | 1.8283 | -0.50114
0,4,18,40 | 0 | 4e-12 | 1.8e-11 | 40 | 4.4e-14 | 1.9716 | 1.6943 | -0.27728
0,4,18,50 | 0 | 4e-12 | 1.8e-11 | 50 | 4.4e-14 | 1.7246 | 1.6512 | -0.073336
0,4,20,10 | 0 | 4e-12 | 2e-11 | 10 | 4.4e-14 | 2.9164 | 2.2481 | -0.66824
0,4,20,15 | 0 | 4e-12 | 2e-11 | 15 | 4.4e-14 | 2.8119 | 2.1728 | -0.63914
0,4,20,20 | 0 | 4e-12 | 2e-11 | 20 | 4.4e-14 | 2.6452 | 2.0511 | -0.59413
0,4,20,25 | 0 | 4e-12 | 2e-11 | 25 | 4.4e-14 | 2.5142 | 1.955 | -0.55917
0,4,20,30 | 0 | 4e-12 | 2e-11 | 30 | 4.4e-14 | 2.3109 | 1.8124 | -0.49845
0,4,20,40 | 0 | 4e-12 | 2e-11 | 40 | 4.4e-14 | 1.9634 | 1.6898 | -0.27367
0,4,20,50 | 0 | 4e-12 | 2e-11 | 50 | 4.4e-14 | 1.702 | 1.643 | -0.059031
0,4,22,10 | 0 | 4e-12 | 2.2e-11 | 10 | 4.4e-14 | 2.9025 | 2.2385 | -0.664
0,4,22,15 | 0 | 4e-12 | 2.2e-11 | 15 | 4.4e-14 | 2.8075 | 2.1686 | -0.63882
0,4,22,20 | 0 | 4e-12 | 2.2e-11 | 20 | 4.4e-14 | 2.6408 | 2.0497 | -0.59112
0,4,22,25 | 0 | 4e-12 | 2.2e-11 | 25 | 4.4e-14 | 2.4548 | 1.9122 | -0.54259
0,4,22,30 | 0 | 4e-12 | 2.2e-11 | 30 | 4.4e-14 | 2.2885 | 1.7969 | -0.49157
0,4,22,40 | 0 | 4e-12 | 2.2e-11 | 40 | 4.4e-14 | 1.9788 | 1.6814 | -0.2974
0,4,22,50 | 0 | 4e-12 | 2.2e-11 | 50 | 4.4e-14 | 1.7204 | 1.6429 | -0.077576
0,4,27,10 | 0 | 4e-12 | 2.7e-11 | 10 | 4.4e-14 | 2.9209 | 2.2513 | -0.66956
0,4,27,15 | 0 | 4e-12 | 2.7e-11 | 15 | 4.4e-14 | 2.7652 | 2.138 | -0.62723
0,4,27,20 | 0 | 4e-12 | 2.7e-11 | 20 | 4.4e-14 | 2.5584 | 1.9873 | -0.5711
0,4,27,25 | 0 | 4e-12 | 2.7e-11 | 25 | 4.4e-14 | 2.3922 | 1.8673 | -0.52489
0,4,27,30 | 0 | 4e-12 | 2.7e-11 | 30 | 4.4e-14 | 2.1941 | 1.7363 | -0.4578
0,4,27,40 | 0 | 4e-12 | 2.7e-11 | 40 | 4.4e-14 | 1.8971 | 1.6756 | -0.22146
0,4,27,50 | 0 | 4e-12 | 2.7e-11 | 50 | 4.4e-14 | 1.6792 | 1.625 | -0.054226
0,4,30,10 | 0 | 4e-12 | 3e-11 | 10 | 4.4e-14 | 2.9065 | 2.2414 | -0.6651
0,4,30,15 | 0 | 4e-12 | 3e-11 | 15 | 4.4e-14 | 2.7294 | 2.1133 | -0.61609
0,4,30,20 | 0 | 4e-12 | 3e-11 | 20 | 4.4e-14 | 2.518 | 1.959 | -0.559
0,4,30,25 | 0 | 4e-12 | 3e-11 | 25 | 4.4e-14 | 2.3096 | 1.808 | -0.50158
0,4,30,30 | 0 | 4e-12 | 3e-11 | 30 | 4.4e-14 | 2.1119 | 1.6899 | -0.42202
0,4,30,40 | 0 | 4e-12 | 3e-11 | 40 | 4.4e-14 | 1.8672 | 1.663 | -0.20414
0,4,30,50 | 0 | 4e-12 | 3e-11 | 50 | 4.4e-14 | 1.6316 | 1.6103 | -0.021326
0,4,33,10 | 0 | 4e-12 | 3.3e-11 | 10 | 4.4e-14 | 2.8753 | 2.2189 | -0.65638
0,4,33,15 | 0 | 4e-12 | 3.3e-11 | 15 | 4.4e-14 | 2.673 | 2.0709 | -0.60211
0,4,33,20 | 0 | 4e-12 | 3.3e-11 | 20 | 4.4e-14 | 2.4752 | 1.9272 | -0.54801
0,4,33,25 | 0 | 4e-12 | 3.3e-11 | 25 | 4.4e-14 | 2.2538 | 1.771 | -0.48281
0,4,33,30 | 0 | 4e-12 | 3.3e-11 | 30 | 4.4e-14 | 2.0704 | 1.6741 | -0.39633
0,4,33,40 | 0 | 4e-12 | 3.3e-11 | 40 | 4.4e-14 | 1.8172 | 1.6584 | -0.15885
0,4,33,50 | 0 | 4e-12 | 3.3e-11 | 50 | 4.4e-14 | 1.6031 | 1.5959 | -0.0072271
0,4,39,10 | 0 | 4e-12 | 3.9e-11 | 10 | 4.4e-14 | 2.8123 | 2.1745 | -0.63783
0,4,39,15 | 0 | 4e-12 | 3.9e-11 | 15 | 4.4e-14 | 2.586 | 2.0055 | -0.58055
0,4,39,20 | 0 | 4e-12 | 3.9e-11 | 20 | 4.4e-14 | 2.3421 | 1.8292 | -0.51285
0,4,39,25 | 0 | 4e-12 | 3.9e-11 | 25 | 4.4e-14 | 2.1412 | 1.6986 | -0.44261
0,4,39,30 | 0 | 4e-12 | 3.9e-11 | 30 | 4.4e-14 | 1.9849 | 1.658 | -0.32692
0,4,39,40 | 0 | 4e-12 | 3.9e-11 | 40 | 4.4e-14 | 1.7405 | 1.6334 | -0.10714
0,4,39,50 | 0 | 4e-12 | 3.9e-11 | 50 | 4.4e-14 | 1.5315 | 1.5623 | 0.03082
0,4,47,10 | 0 | 4e-12 | 4.7e-11 | 10 | 4.4e-14 | 2.691 | 2.0832 | -0.60778
0,4,47,15 | 0 | 4e-12 | 4.7e-11 | 15 | 4.4e-14 | 2.4284 | 1.8905 | -0.53791
0,4,47,20 | 0 | 4e-12 | 4.7e-11 | 20 | 4.4e-14 | 2.1667 | 1.7104 | -0.45628
0,4,47,25 | 0 | 4e-12 | 4.7e-11 | 25 | 4.4e-14 | 2.0074 | 1.6534 | -0.354
0,4,47,30 | 0 | 4e-12 | 4.7e-11 | 30 | 4.4e-14 | 1.8654 | 1.6578 | -0.20766
0,4,47,40 | 0 | 4e-12 | 4.7e-11 | 40 | 4.4e-14 | 1.6381 | 1.5969 | -0.04125
0,4,47,50 | 0 | 4e-12 | 4.7e-11 | 50 | 4.4e-14 | 1.4422 | 1.5151 | 0.072935
0,4,56,10 | 0 | 4e-12 | 5.6e-11 | 10 | 4.4e-14 | 2.5379 | 1.9704 | -0.56755
0,4,56,15 | 0 | 4e-12 | 5.6e-11 | 15 | 4.4e-14 | 2.2595 | 1.7703 | -0.4892
0,4,56,20 | 0 | 4e-12 | 5.6e-11 | 20 | 4.4e-14 | 2.047 | 1.6532 | -0.39378
0,4,56,25 | 0 | 4e-12 | 5.6e-11 | 25 | 4.4e-14 | 1.8982 | 1.6499 | -0.24832
0,4,56,30 | 0 | 4e-12 | 5.6e-11 | 30 | 4.4e-14 | 1.7614 | 1.6298 | -0.13153
0,4,56,40 | 0 | 4e-12 | 5.6e-11 | 40 | 4.4e-14 | 1.527 | 1.5473 | 0.020362
0,4,56,50 | 0 | 4e-12 | 5.6e-11 | 50 | 4.4e-14 | 1.3452 | 1.4628 | 0.11767
0,5,8,10 | 0 | 5e-12 | 8e-12 | 10 | 4.4e-14 | 2.5686 | 2.0021 | -0.56647
0,5,8,15 | 0 | 5e-12 | 8e-12 | 15 | 4.4e-14 | 2.4157 | 1.8929 | -0.52282
0,5,8,20 | 0 | 5e-12 | 8e-12 | 20 | 4.4e-14 | 2.0086 | 1.7158 | -0.29278
0,5,8,25 | 0 | 5e-12 | 8e-12 | 25 | 4.4e-14 | 1.7069 | 1.6621 | -0.044789
0,5,8,30 | 0 | 5e-12 | 8e-12 | 30 | 4.4e-14 | 1.5324 | 1.6 | 0.067646
0,5,8,40 | 0 | 5e-12 | 8e-12 | 40 | 4.4e-14 | 1.0989 | 1.3979 | 0.29908
0,5,8,50 | 0 | 5e-12 | 8e-12 | 50 | 4.4e-14 | 0.78006 | 1.2347 | 0.45468
0,5,9,10 | 0 | 5e-12 | 9e-12 | 10 | 4.4e-14 | 2.6507 | 2.0591 | -0.59164
0,5,9,15 | 0 | 5e-12 | 9e-12 | 15 | 4.4e-14 | 2.5236 | 1.964 | -0.55957
0,5,9,20 | 0 | 5e-12 | 9e-12 | 20 | 4.4e-14 | 2.2761 | 1.8022 | -0.47388
0,5,9,25 | 0 | 5e-12 | 9e-12 | 25 | 4.4e-14 | 1.9799 | 1.7119 | -0.26799
0,5,9,30 | 0 | 5e-12 | 9e-12 | 30 | 4.4e-14 | 1.7003 | 1.6546 | -0.045757
0,5,9,40 | 0 | 5e-12 | 9e-12 | 40 | 4.4e-14 | 1.2226 | 1.4594 | 0.23684
0,5,9,50 | 0 | 5e-12 | 9e-12 | 50 | 4.4e-14 | 0.92748 | 1.3095 | 0.38204
0,5,10,10 | 0 | 5e-12 | 1e-11 | 10 | 4.4e-14 | 2.705 | 2.0982 | -0.60682
0,5,10,15 | 0 | 5e-12 | 1e-11 | 15 | 4.4e-14 | 2.5587 | 1.9898 | -0.56887
0,5,10,20 | 0 | 5e-12 | 1e-11 | 20 | 4.4e-14 | 2.3185 | 1.8263 | -0.49228
0,5,10,25 | 0 | 5e-12 | 1e-11 | 25 | 4.4e-14 | 2.0524 | 1.7169 | -0.33549
0,5,10,30 | 0 | 5e-12 | 1e-11 | 30 | 4.4e-14 | 1.8215 | 1.6863 | -0.13517
0,5,10,40 | 0 | 5e-12 | 1e-11 | 40 | 4.4e-14 | 1.4089 | 1.5447 | 0.13574
0,5,10,50 | 0 | 5e-12 | 1e-11 | 50 | 4.4e-14 | 1.0664 | 1.3771 | 0.31068
0,5,12,10 | 0 | 5e-12 | 1.2e-11 | 10 | 4.4e-14 | 2.7714 | 2.1427 | -0.62872
0,5,12,15 | 0 | 5e-12 | 1.2e-11 | 15 | 4.4e-14 | 2.6436 | 2.055 | -0.58863
0,5,12,20 | 0 | 5e-12 | 1.2e-11 | 20 | 4.4e-14 | 2.4324 | 1.9023 | -0.53006
0,5,12,25 | 0 | 5e-12 | 1.2e-11 | 25 | 4.4e-14 | 2.2525 | 1.7844 | -0.46805
0,5,12,30 | 0 | 5e-12 | 1.2e-11 | 30 | 4.4e-14 | 1.9655 | 1.7043 | -0.26116
0,5,12,40 | 0 | 5e-12 | 1.2e-11 | 40 | 4.4e-14 | 1.5476 | 1.597 | 0.049382
0,5,12,50 | 0 | 5e-12 | 1.2e-11 | 50 | 4.4e-14 | 1.1888 | 1.4346 | 0.24576
0,5,15,10 | 0 | 5e-12 | 1.5e-11 | 10 | 4.4e-14 | 2.8249 | 2.1851 | -0.63983
0,5,15,15 | 0 | 5e-12 | 1.5e-11 | 15 | 4.4e-14 | 2.7057 | 2.0947 | -0.611
0,5,15,20 | 0 | 5e-12 | 1.5e-11 | 20 | 4.4e-14 | 2.4978 | 1.9467 | -0.55109
0,5,15,25 | 0 | 5e-12 | 1.5e-11 | 25 | 4.4e-14 | 2.2277 | 1.7656 | -0.4621
0,5,15,30 | 0 | 5e-12 | 1.5e-11 | 30 | 4.4e-14 | 2.0928 | 1.7078 | -0.38502
0,5,15,40 | 0 | 5e-12 | 1.5e-11 | 40 | 4.4e-14 | 1.7372 | 1.6575 | -0.0797
0,5,15,50 | 0 | 5e-12 | 1.5e-11 | 50 | 4.4e-14 | 1.4215 | 1.5417 | 0.12017
0,5,18,10 | 0 | 5e-12 | 1.8e-11 | 10 | 4.4e-14 | 2.8634 | 2.2114 | -0.65199
0,5,18,15 | 0 | 5e-12 | 1.8e-11 | 15 | 4.4e-14 | 2.7175 | 2.109 | -0.60849
0,5,18,20 | 0 | 5e-12 | 1.8e-11 | 20 | 4.4e-14 | 2.5292 | 1.9709 | -0.55823
0,5,18,25 | 0 | 5e-12 | 1.8e-11 | 25 | 4.4e-14 | 2.3189 | 1.8211 | -0.49779
0,5,18,30 | 0 | 5e-12 | 1.8e-11 | 30 | 4.4e-14 | 2.0955 | 1.702 | -0.39348
0,5,18,40 | 0 | 5e-12 | 1.8e-11 | 40 | 4.4e-14 | 1.8097 | 1.6708 | -0.13894
0,5,18,50 | 0 | 5e-12 | 1.8e-11 | 50 | 4.4e-14 | 1.5197 | 1.5789 | 0.059196
0,5,20,10 | 0 | 5e-12 | 2e-11 | 10 | 4.4e-14 | 2.8828 | 2.2239 | -0.65884
0,5,20,15 | 0 | 5e-12 | 2e-11 | 15 | 4.4e-14 | 2.7106 | 2.0992 | -0.61137
0,5,20,20 | 0 | 5e-12 | 2e-11 | 20 | 4.4e-14 | 2.5622 | 1.9925 | -0.5697
0,5,20,25 | 0 | 5e-12 | 2e-11 | 25 | 4.4e-14 | 2.3596 | 1.8443 | -0.51527
0,5,20,30 | 0 | 5e-12 | 2e-11 | 30 | 4.4e-14 | 2.1304 | 1.7088 | -0.42163
0,5,20,40 | 0 | 5e-12 | 2e-11 | 40 | 4.4e-14 | 1.8068 | 1.6683 | -0.13846
0,5,20,50 | 0 | 5e-12 | 2e-11 | 50 | 4.4e-14 | 1.5511 | 1.5865 | 0.035336
0,5,22,10 | 0 | 5e-12 | 2.2e-11 | 10 | 4.4e-14 | 2.8725 | 2.2169 | -0.65559
0,5,22,15 | 0 | 5e-12 | 2.2e-11 | 15 | 4.4e-14 | 2.7193 | 2.1068 | -0.61253
0,5,22,20 | 0 | 5e-12 | 2.2e-11 | 20 | 4.4e-14 | 2.5563 | 1.9863 | -0.57
0,5,22,25 | 0 | 5e-12 | 2.2e-11 | 25 | 4.4e-14 | 2.3055 | 1.8075 | -0.49803
0,5,22,30 | 0 | 5e-12 | 2.2e-11 | 30 | 4.4e-14 | 2.1276 | 1.7042 | -0.42341
0,5,22,40 | 0 | 5e-12 | 2.2e-11 | 40 | 4.4e-14 | 1.818 | 1.6689 | -0.14913
0,5,22,50 | 0 | 5e-12 | 2.2e-11 | 50 | 4.4e-14 | 1.5185 | 1.5729 | 0.054404
0,5,27,10 | 0 | 5e-12 | 2.7e-11 | 10 | 4.4e-14 | 2.8861 | 2.2266 | -0.65958
0,5,27,15 | 0 | 5e-12 | 2.7e-11 | 15 | 4.4e-14 | 2.7007 | 2.0917 | -0.60904
0,5,27,20 | 0 | 5e-12 | 2.7e-11 | 20 | 4.4e-14 | 2.4853 | 1.9349 | -0.55046
0,5,27,25 | 0 | 5e-12 | 2.7e-11 | 25 | 4.4e-14 | 2.235 | 1.7581 | -0.47683
0,5,27,30 | 0 | 5e-12 | 2.7e-11 | 30 | 4.4e-14 | 2.0496 | 1.6823 | -0.3673
0,5,27,40 | 0 | 5e-12 | 2.7e-11 | 40 | 4.4e-14 | 1.7861 | 1.656 | -0.1301
0,5,27,50 | 0 | 5e-12 | 2.7e-11 | 50 | 4.4e-14 | 1.5179 | 1.5692 | 0.051314
0,5,30,10 | 0 | 5e-12 | 3e-11 | 10 | 4.4e-14 | 2.851 | 2.2002 | -0.6508
0,5,30,15 | 0 | 5e-12 | 3e-11 | 15 | 4.4e-14 | 2.6681 | 2.0698 | -0.59832
0,5,30,20 | 0 | 5e-12 | 3e-11 | 20 | 4.4e-14 | 2.4376 | 1.899 | -0.5386
0,5,30,25 | 0 | 5e-12 | 3e-11 | 25 | 4.4e-14 | 2.2072 | 1.7422 | -0.46504
0,5,30,30 | 0 | 5e-12 | 3e-11 | 30 | 4.4e-14 | 1.9917 | 1.6835 | -0.30827
0,5,30,40 | 0 | 5e-12 | 3e-11 | 40 | 4.4e-14 | 1.7382 | 1.6448 | -0.093445
0,5,30,50 | 0 | 5e-12 | 3e-11 | 50 | 4.4e-14 | 1.5226 | 1.5679 | 0.045275
0,5,33,10 | 0 | 5e-12 | 3.3e-11 | 10 | 4.4e-14 | 2.8318 | 2.1868 | -0.64496
0,5,33,15 | 0 | 5e-12 | 3.3e-11 | 15 | 4.4e-14 | 2.6241 | 2.0358 | -0.58828
0,5,33,20 | 0 | 5e-12 | 3.3e-11 | 20 | 4.4e-14 | 2.3574 | 1.8409 | -0.51647
0,5,33,25 | 0 | 5e-12 | 3.3e-11 | 25 | 4.4e-14 | 2.1604 | 1.711 | -0.4494
0,5,33,30 | 0 | 5e-12 | 3.3e-11 | 30 | 4.4e-14 | 1.9771 | 1.6709 | -0.30627
0,5,33,40 | 0 | 5e-12 | 3.3e-11 | 40 | 4.4e-14 | 1.7143 | 1.6344 | -0.079886
0,5,33,50 | 0 | 5e-12 | 3.3e-11 | 50 | 4.4e-14 | 1.5066 | 1.5573 | 0.050691
0,5,39,10 | 0 | 5e-12 | 3.9e-11 | 10 | 4.4e-14 | 2.7799 | 2.1501 | -0.6298
0,5,39,15 | 0 | 5e-12 | 3.9e-11 | 15 | 4.4e-14 | 2.5193 | 1.9576 | -0.56172
0,5,39,20 | 0 | 5e-12 | 3.9e-11 | 20 | 4.4e-14 | 2.2309 | 1.753 | -0.47793
0,5,39,25 | 0 | 5e-12 | 3.9e-11 | 25 | 4.4e-14 | 2.0515 | 1.6653 | -0.38619
0,5,39,30 | 0 | 5e-12 | 3.9e-11 | 30 | 4.4e-14 | 1.9117 | 1.662 | -0.24969
0,5,39,40 | 0 | 5e-12 | 3.9e-11 | 40 | 4.4e-14 | 1.6212 | 1.6016 | -0.019568
0,5,39,50 | 0 | 5e-12 | 3.9e-11 | 50 | 4.4e-14 | 1.4525 | 1.5295 | 0.076942
0,5,47,10 | 0 | 5e-12 | 4.7e-11 | 10 | 4.4e-14 | 2.6514 | 2.0548 | -0.59665
0,5,47,15 | 0 | 5e-12 | 4.7e-11 | 15 | 4.4e-14 | 2.3635 | 1.8445 | -0.51895
0,5,47,20 | 0 | 5e-12 | 4.7e-11 | 20 | 4.4e-14 | 2.1012 | 1.6765 | -0.42466
0,5,47,25 | 0 | 5e-12 | 4.7e-11 | 25 | 4.4e-14 | 1.9427 | 1.6628 | -0.27991
0,5,47,30 | 0 | 5e-12 | 4.7e-11 | 30 | 4.4e-14 | 1.8112 | 1.6437 | -0.1675
0,5,47,40 | 0 | 5e-12 | 4.7e-11 | 40 | 4.4e-14 | 1.5696 | 1.5718 | 0.0022046
0,5,47,50 | 0 | 5e-12 | 4.7e-11 | 50 | 4.4e-14 | 1.3787 | 1.4874 | 0.10872
0,5,56,10 | 0 | 5e-12 | 5.6e-11 | 10 | 4.4e-14 | 2.4989 | 1.9417 | -0.55724
0,5,56,15 | 0 | 5e-12 | 5.6e-11 | 15 | 4.4e-14 | 2.2129 | 1.7402 | -0.47268
0,5,56,20 | 0 | 5e-12 | 5.6e-11 | 20 | 4.4e-14 | 1.9938 | 1.6564 | -0.33744
0,5,56,25 | 0 | 5e-12 | 5.6e-11 | 25 | 4.4e-14 | 1.8483 | 1.6475 | -0.20075
0,5,56,30 | 0 | 5e-12 | 5.6e-11 | 30 | 4.4e-14 | 1.7097 | 1.6162 | -0.093537
0,5,56,40 | 0 | 5e-12 | 5.6e-11 | 40 | 4.4e-14 | 1.4746 | 1.5252 | 0.050589
0,5,56,50 | 0 | 5e-12 | 5.6e-11 | 50 | 4.4e-14 | 1.2966 | 1.4382 | 0.14162
0,6,8,10 | 0 | 6e-12 | 8e-12 | 10 | 4.4e-14 | 2.5178 | 1.9695 | -0.54836
0,6,8,15 | 0 | 6e-12 | 8e-12 | 15 | 4.4e-14 | 2.1345 | 1.7377 | -0.39684
0,6,8,20 | 0 | 6e-12 | 8e-12 | 20 | 4.4e-14 | 1.7994 | 1.6843 | -0.11517
0,6,8,25 | 0 | 6e-12 | 8e-12 | 25 | 4.4e-14 | 1.3705 | 1.5306 | 0.16005
0,6,8,30 | 0 | 6e-12 | 8e-12 | 30 | 4.4e-14 | 1.0992 | 1.4021 | 0.30292
0,6,8,40 | 0 | 6e-12 | 8e-12 | 40 | 4.4e-14 | 0.67302 | 1.1796 | 0.5066
0,6,8,50 | 0 | 6e-12 | 8e-12 | 50 | 4.4e-14 | 0.35253 | 0.99213 | 0.63959
0,6,9,10 | 0 | 6e-12 | 9e-12 | 10 | 4.4e-14 | 2.5405 | 1.9793 | -0.56119
0,6,9,15 | 0 | 6e-12 | 9e-12 | 15 | 4.4e-14 | 2.2943 | 1.8096 | -0.48469
0,6,9,20 | 0 | 6e-12 | 9e-12 | 20 | 4.4e-14 | 1.7301 | 1.6669 | -0.063149
0,6,9,25 | 0 | 6e-12 | 9e-12 | 25 | 4.4e-14 | 1.6238 | 1.6327 | 0.0088475
0,6,9,30 | 0 | 6e-12 | 9e-12 | 30 | 4.4e-14 | 1.2822 | 1.4895 | 0.20732
0,6,9,40 | 0 | 6e-12 | 9e-12 | 40 | 4.4e-14 | 0.83259 | 1.2645 | 0.43195
0,6,9,50 | 0 | 6e-12 | 9e-12 | 50 | 4.4e-14 | 0.59554 | 1.1346 | 0.5391
0,6,10,10 | 0 | 6e-12 | 1e-11 | 10 | 4.4e-14 | 2.416 | 1.8925 | -0.52348
0,6,10,15 | 0 | 6e-12 | 1e-11 | 15 | 4.4e-14 | 2.3808 | 1.8658 | -0.51499
0,6,10,20 | 0 | 6e-12 | 1e-11 | 20 | 4.4e-14 | 2.0569 | 1.7184 | -0.33844
0,6,10,25 | 0 | 6e-12 | 1e-11 | 25 | 4.4e-14 | 1.796 | 1.6818 | -0.11422
0,6,10,30 | 0 | 6e-12 | 1e-11 | 30 | 4.4e-14 | 1.376 | 1.531 | 0.15508
0,6,10,40 | 0 | 6e-12 | 1e-11 | 40 | 4.4e-14 | 0.9818 | 1.3387 | 0.35687
0,6,10,50 | 0 | 6e-12 | 1e-11 | 50 | 4.4e-14 | 0.65303 | 1.1645 | 0.5115
0,6,12,10 | 0 | 6e-12 | 1.2e-11 | 10 | 4.4e-14 | 2.7039 | 2.1006 | -0.6033
0,6,12,15 | 0 | 6e-12 | 1.2e-11 | 15 | 4.4e-14 | 2.5109 | 1.9588 | -0.55208
0,6,12,20 | 0 | 6e-12 | 1.2e-11 | 20 | 4.4e-14 | 2.1791 | 1.7454 | -0.43362
0,6,12,25 | 0 | 6e-12 | 1.2e-11 | 25 | 4.4e-14 | 1.9 | 1.6985 | -0.20151
0,6,12,30 | 0 | 6e-12 | 1.2e-11 | 30 | 4.4e-14 | 1.7135 | 1.6561 | -0.057414
0,6,12,40 | 0 | 6e-12 | 1.2e-11 | 40 | 4.4e-14 | 1.1385 | 1.4143 | 0.27588
0,6,12,50 | 0 | 6e-12 | 1.2e-11 | 50 | 4.4e-14 | 0.92807 | 1.3069 | 0.37887
0,6,15,10 | 0 | 6e-12 | 1.5e-11 | 10 | 4.4e-14 | 2.7818 | 2.1506 | -0.6312
0,6,15,15 | 0 | 6e-12 | 1.5e-11 | 15 | 4.4e-14 | 2.5047 | 1.9537 | -0.55103
0,6,15,20 | 0 | 6e-12 | 1.5e-11 | 20 | 4.4e-14 | 2.3677 | 1.8558 | -0.5119
0,6,15,25 | 0 | 6e-12 | 1.5e-11 | 25 | 4.4e-14 | 2.1098 | 1.7134 | -0.39639
0,6,15,30 | 0 | 6e-12 | 1.5e-11 | 30 | 4.4e-14 | 1.8766 | 1.6888 | -0.18776
0,6,15,40 | 0 | 6e-12 | 1.5e-11 | 40 | 4.4e-14 | 1.4888 | 1.5713 | 0.082537
0,6,15,50 | 0 | 6e-12 | 1.5e-11 | 50 | 4.4e-14 | 1.134 | 1.4069 | 0.27284
0,6,18,10 | 0 | 6e-12 | 1.8e-11 | 10 | 4.4e-14 | 2.8077 | 2.17 | -0.6377
0,6,18,15 | 0 | 6e-12 | 1.8e-11 | 15 | 4.4e-14 | 2.6622 | 2.0655 | -0.59676
0,6,18,20 | 0 | 6e-12 | 1.8e-11 | 20 | 4.4e-14 | 2.4225 | 1.8914 | -0.53107
0,6,18,25 | 0 | 6e-12 | 1.8e-11 | 25 | 4.4e-14 | 2.0783 | 1.7056 | -0.37271
0,6,18,30 | 0 | 6e-12 | 1.8e-11 | 30 | 4.4e-14 | 1.9597 | 1.6916 | -0.26815
0,6,18,40 | 0 | 6e-12 | 1.8e-11 | 40 | 4.4e-14 | 1.5881 | 1.6074 | 0.019263
0,6,18,50 | 0 | 6e-12 | 1.8e-11 | 50 | 4.4e-14 | 1.2378 | 1.4528 | 0.21498
0,6,20,10 | 0 | 6e-12 | 2e-11 | 10 | 4.4e-14 | 2.8268 | 2.1837 | -0.6431
0,6,20,15 | 0 | 6e-12 | 2e-11 | 15 | 4.4e-14 | 2.6418 | 2.0502 | -0.5916
0,6,20,20 | 0 | 6e-12 | 2e-11 | 20 | 4.4e-14 | 2.4162 | 1.885 | -0.53119
0,6,20,25 | 0 | 6e-12 | 2e-11 | 25 | 4.4e-14 | 2.1556 | 1.7237 | -0.4319
0,6,20,30 | 0 | 6e-12 | 2e-11 | 30 | 4.4e-14 | 1.9786 | 1.6871 | -0.2915
0,6,20,40 | 0 | 6e-12 | 2e-11 | 40 | 4.4e-14 | 1.6263 | 1.6168 | -0.0094428
0,6,20,50 | 0 | 6e-12 | 2e-11 | 50 | 4.4e-14 | 1.3351 | 1.4978 | 0.16269
0,6,22,10 | 0 | 6e-12 | 2.2e-11 | 10 | 4.4e-14 | 2.8412 | 2.1964 | -0.64482
0,6,22,15 | 0 | 6e-12 | 2.2e-11 | 15 | 4.4e-14 | 2.6184 | 2.0349 | -0.58345
0,6,22,20 | 0 | 6e-12 | 2.2e-11 | 20 | 4.4e-14 | 2.4247 | 1.8927 | -0.53197
0,6,22,25 | 0 | 6e-12 | 2.2e-11 | 25 | 4.4e-14 | 2.1631 | 1.7226 | -0.44052
0,6,22,30 | 0 | 6e-12 | 2.2e-11 | 30 | 4.4e-14 | 1.9584 | 1.6891 | -0.2693
0,6,22,40 | 0 | 6e-12 | 2.2e-11 | 40 | 4.4e-14 | 1.6417 | 1.624 | -0.017671
0,6,22,50 | 0 | 6e-12 | 2.2e-11 | 50 | 4.4e-14 | 1.3855 | 1.5185 | 0.13303
0,6,27,10 | 0 | 6e-12 | 2.7e-11 | 10 | 4.4e-14 | 2.8385 | 2.1915 | -0.64697
0,6,27,15 | 0 | 6e-12 | 2.7e-11 | 15 | 4.4e-14 | 2.6004 | 2.018 | -0.58237
0,6,27,20 | 0 | 6e-12 | 2.7e-11 | 20 | 4.4e-14 | 2.3448 | 1.8325 | -0.51227
0,6,27,25 | 0 | 6e-12 | 2.7e-11 | 25 | 4.4e-14 | 2.14 | 1.7073 | -0.43271
0,6,27,30 | 0 | 6e-12 | 2.7e-11 | 30 | 4.4e-14 | 1.9331 | 1.6826 | -0.25055
0,6,27,40 | 0 | 6e-12 | 2.7e-11 | 40 | 4.4e-14 | 1.6551 | 1.6209 | -0.034165
0,6,27,50 | 0 | 6e-12 | 2.7e-11 | 50 | 4.4e-14 | 1.3634 | 1.5037 | 0.1403
0,6,30,10 | 0 | 6e-12 | 3e-11 | 10 | 4.4e-14 | 2.8304 | 2.1881 | -0.64232
0,6,30,15 | 0 | 6e-12 | 3e-11 | 15 | 4.4e-14 | 2.592 | 2.014 | -0.57801
0,6,30,20 | 0 | 6e-12 | 3e-11 | 20 | 4.4e-14 | 2.2622 | 1.7773 | -0.48489
0,6,30,25 | 0 | 6e-12 | 3e-11 | 25 | 4.4e-14 | 2.1019 | 1.6894 | -0.41248
0,6,30,30 | 0 | 6e-12 | 3e-11 | 30 | 4.4e-14 | 1.9212 | 1.6766 | -0.24462
0,6,30,40 | 0 | 6e-12 | 3e-11 | 40 | 4.4e-14 | 1.6348 | 1.6123 | -0.022456
0,6,30,50 | 0 | 6e-12 | 3e-11 | 50 | 4.4e-14 | 1.4141 | 1.522 | 0.1079
0,6,33,10 | 0 | 6e-12 | 3.3e-11 | 10 | 4.4e-14 | 2.7875 | 2.1559 | -0.6316
0,6,33,15 | 0 | 6e-12 | 3.3e-11 | 15 | 4.4e-14 | 2.5345 | 1.9694 | -0.5651
0,6,33,20 | 0 | 6e-12 | 3.3e-11 | 20 | 4.4e-14 | 2.2871 | 1.7932 | -0.4939
0,6,33,25 | 0 | 6e-12 | 3.3e-11 | 25 | 4.4e-14 | 2.0473 | 1.6743 | -0.37296
0,6,33,30 | 0 | 6e-12 | 3.3e-11 | 30 | 4.4e-14 | 1.8773 | 1.6732 | -0.20416
0,6,33,40 | 0 | 6e-12 | 3.3e-11 | 40 | 4.4e-14 | 1.6195 | 1.6038 | -0.015621
0,6,33,50 | 0 | 6e-12 | 3.3e-11 | 50 | 4.4e-14 | 1.3861 | 1.5051 | 0.11895
0,6,39,10 | 0 | 6e-12 | 3.9e-11 | 10 | 4.4e-14 | 2.7331 | 2.1142 | -0.61891
0,6,39,15 | 0 | 6e-12 | 3.9e-11 | 15 | 4.4e-14 | 2.4263 | 1.8917 | -0.53461
0,6,39,20 | 0 | 6e-12 | 3.9e-11 | 20 | 4.4e-14 | 2.184 | 1.7255 | -0.45852
0,6,39,25 | 0 | 6e-12 | 3.9e-11 | 25 | 4.4e-14 | 1.9902 | 1.6636 | -0.32655
0,6,39,30 | 0 | 6e-12 | 3.9e-11 | 30 | 4.4e-14 | 1.8341 | 1.6572 | -0.17693
0,6,39,40 | 0 | 6e-12 | 3.9e-11 | 40 | 4.4e-14 | 1.5166 | 1.5624 | 0.045787
0,6,39,50 | 0 | 6e-12 | 3.9e-11 | 50 | 4.4e-14 | 1.3632 | 1.4892 | 0.12603
0,6,47,10 | 0 | 6e-12 | 4.7e-11 | 10 | 4.4e-14 | 2.6044 | 2.0203 | -0.58415
0,6,47,15 | 0 | 6e-12 | 4.7e-11 | 15 | 4.4e-14 | 2.305 | 1.8047 | -0.50033
0,6,47,20 | 0 | 6e-12 | 4.7e-11 | 20 | 4.4e-14 | 2.046 | 1.6622 | -0.38381
0,6,47,25 | 0 | 6e-12 | 4.7e-11 | 25 | 4.4e-14 | 1.8954 | 1.6576 | -0.23784
0,6,47,30 | 0 | 6e-12 | 4.7e-11 | 30 | 4.4e-14 | 1.7466 | 1.6342 | -0.11241
0,6,47,40 | 0 | 6e-12 | 4.7e-11 | 40 | 4.4e-14 | 1.4971 | 1.5439 | 0.046846
0,6,47,50 | 0 | 6e-12 | 4.7e-11 | 50 | 4.4e-14 | 1.3059 | 1.453 | 0.14712
0,6,56,10 | 0 | 6e-12 | 5.6e-11 | 10 | 4.4e-14 | 2.4638 | 1.9162 | -0.54762
0,6,56,15 | 0 | 6e-12 | 5.6e-11 | 15 | 4.4e-14 | 2.1556 | 1.7027 | -0.45283
0,6,56,20 | 0 | 6e-12 | 5.6e-11 | 20 | 4.4e-14 | 1.9514 | 1.6582 | -0.29314
0,6,56,25 | 0 | 6e-12 | 5.6e-11 | 25 | 4.4e-14 | 1.7961 | 1.6405 | -0.15559
0,6,56,30 | 0 | 6e-12 | 5.6e-11 | 30 | 4.4e-14 | 1.6434 | 1.5978 | -0.045602
0,6,56,40 | 0 | 6e-12 | 5.6e-11 | 40 | 4.4e-14 | 1.4207 | 1.501 | 0.080348
0,6,56,50 | 0 | 6e-12 | 5.6e-11 | 50 | 4.4e-14 | 1.2306 | 1.4047 | 0.1741
0,7,8,10 | 0 | 7e-12 | 8e-12 | 10 | 4.4e-14 | 1.8857 | 1.7134 | -0.17233
0,7,8,15 | 0 | 7e-12 | 8e-12 | 15 | 4.4e-14 | 1.4846 | 1.5856 | 0.10093
0,7,8,20 | 0 | 7e-12 | 8e-12 | 20 | 4.4e-14 | 1.2223 | 1.4646 | 0.24235
0,7,8,25 | 0 | 7e-12 | 8e-12 | 25 | 4.4e-14 | 0.77614 | 1.2392 | 0.46311
0,7,8,30 | 0 | 7e-12 | 8e-12 | 30 | 4.4e-14 | 0.62087 | 1.1541 | 0.53327
0,7,8,40 | 0 | 7e-12 | 8e-12 | 40 | 4.4e-14 | 0.33453 | 0.98178 | 0.64725
0,7,8,50 | 0 | 7e-12 | 8e-12 | 50 | 4.4e-14 | null | null | null
0,7,9,10 | 0 | 7e-12 | 9e-12 | 10 | 4.4e-14 | 2.2308 | 1.7782 | -0.45262
0,7,9,15 | 0 | 7e-12 | 9e-12 | 15 | 4.4e-14 | 1.7206 | 1.6701 | -0.050504
0,7,9,20 | 0 | 7e-12 | 9e-12 | 20 | 4.4e-14 | 1.4505 | 1.5686 | 0.11812
0,7,9,25 | 0 | 7e-12 | 9e-12 | 25 | 4.4e-14 | 1.029 | 1.3673 | 0.33834
0,7,9,30 | 0 | 7e-12 | 9e-12 | 30 | 4.4e-14 | 0.82994 | 1.2656 | 0.4357
0,7,9,40 | 0 | 7e-12 | 9e-12 | 40 | 4.4e-14 | 0.44114 | 1.0471 | 0.60599
0,7,9,50 | 0 | 7e-12 | 9e-12 | 50 | 4.4e-14 | null | null | null
0,7,10,10 | 0 | 7e-12 | 1e-11 | 10 | 4.4e-14 | 2.417 | 1.8923 | -0.52472
0,7,10,15 | 0 | 7e-12 | 1e-11 | 15 | 4.4e-14 | 1.963 | 1.718 | -0.24501
0,7,10,20 | 0 | 7e-12 | 1e-11 | 20 | 4.4e-14 | 1.4086 | 1.5491 | 0.14045
0,7,10,25 | 0 | 7e-12 | 1e-11 | 25 | 4.4e-14 | 0.97048 | 1.3351 | 0.3646
0,7,10,30 | 0 | 7e-12 | 1e-11 | 30 | 4.4e-14 | 1.018 | 1.3594 | 0.34138
0,7,10,40 | 0 | 7e-12 | 1e-11 | 40 | 4.4e-14 | 0.67895 | 1.1818 | 0.50286
0,7,10,50 | 0 | 7e-12 | 1e-11 | 50 | 4.4e-14 | 0.36743 | 0.99945 | 0.63202
0,7,12,10 | 0 | 7e-12 | 1.2e-11 | 10 | 4.4e-14 | 2.6425 | 2.0568 | -0.58569
0,7,12,15 | 0 | 7e-12 | 1.2e-11 | 15 | 4.4e-14 | 2.3801 | 1.8652 | -0.51492
0,7,12,20 | 0 | 7e-12 | 1.2e-11 | 20 | 4.4e-14 | 2.0058 | 1.7078 | -0.29796
0,7,12,25 | 0 | 7e-12 | 1.2e-11 | 25 | 4.4e-14 | 1.6096 | 1.626 | 0.016417
0,7,12,30 | 0 | 7e-12 | 1.2e-11 | 30 | 4.4e-14 | 1.37 | 1.5276 | 0.15757
0,7,12,40 | 0 | 7e-12 | 1.2e-11 | 40 | 4.4e-14 | 0.90596 | 1.2988 | 0.39284
0,7,12,50 | 0 | 7e-12 | 1.2e-11 | 50 | 4.4e-14 | 0.66045 | 1.1685 | 0.50803
0,7,15,10 | 0 | 7e-12 | 1.5e-11 | 10 | 4.4e-14 | 2.7046 | 2.0964 | -0.60819
0,7,15,15 | 0 | 7e-12 | 1.5e-11 | 15 | 4.4e-14 | 2.4882 | 1.9433 | -0.54484
0,7,15,20 | 0 | 7e-12 | 1.5e-11 | 20 | 4.4e-14 | 2.1022 | 1.7173 | -0.38496
0,7,15,25 | 0 | 7e-12 | 1.5e-11 | 25 | 4.4e-14 | 1.8608 | 1.6898 | -0.17101
0,7,15,30 | 0 | 7e-12 | 1.5e-11 | 30 | 4.4e-14 | 1.6654 | 1.6381 | -0.027268
0,7,15,40 | 0 | 7e-12 | 1.5e-11 | 40 | 4.4e-14 | 1.1686 | 1.4269 | 0.25831
0,7,15,50 | 0 | 7e-12 | 1.5e-11 | 50 | 4.4e-14 | 0.95679 | 1.3198 | 0.36298
0,7,18,10 | 0 | 7e-12 | 1.8e-11 | 10 | 4.4e-14 | 2.7428 | 2.1229 | -0.61986
0,7,18,15 | 0 | 7e-12 | 1.8e-11 | 15 | 4.4e-14 | 2.5079 | 1.953 | -0.55496
0,7,18,20 | 0 | 7e-12 | 1.8e-11 | 20 | 4.4e-14 | 2.227 | 1.7653 | -0.46171
0,7,18,25 | 0 | 7e-12 | 1.8e-11 | 25 | 4.4e-14 | 2.002 | 1.6953 | -0.30669
0,7,18,30 | 0 | 7e-12 | 1.8e-11 | 30 | 4.4e-14 | 1.7244 | 1.6564 | -0.068029
0,7,18,40 | 0 | 7e-12 | 1.8e-11 | 40 | 4.4e-14 | 1.3285 | 1.4996 | 0.17117
0,7,18,50 | 0 | 7e-12 | 1.8e-11 | 50 | 4.4e-14 | 0.98938 | 1.3307 | 0.34132
0,7,20,10 | 0 | 7e-12 | 2e-11 | 10 | 4.4e-14 | 2.7926 | 2.1649 | -0.62768
0,7,20,15 | 0 | 7e-12 | 2e-11 | 15 | 4.4e-14 | 2.535 | 1.975 | -0.55995
0,7,20,20 | 0 | 7e-12 | 2e-11 | 20 | 4.4e-14 | 2.2803 | 1.7972 | -0.48303
0,7,20,25 | 0 | 7e-12 | 2e-11 | 25 | 4.4e-14 | 2.0174 | 1.6933 | -0.32415
0,7,20,30 | 0 | 7e-12 | 2e-11 | 30 | 4.4e-14 | 1.8185 | 1.6705 | -0.14804
0,7,20,40 | 0 | 7e-12 | 2e-11 | 40 | 4.4e-14 | 1.4463 | 1.5483 | 0.10205
0,7,20,50 | 0 | 7e-12 | 2e-11 | 50 | 4.4e-14 | 1.1808 | 1.4255 | 0.2447
0,7,22,10 | 0 | 7e-12 | 2.2e-11 | 10 | 4.4e-14 | 2.7227 | 2.1085 | -0.61421
0,7,22,15 | 0 | 7e-12 | 2.2e-11 | 15 | 4.4e-14 | 2.5539 | 1.9886 | -0.5653
0,7,22,20 | 0 | 7e-12 | 2.2e-11 | 20 | 4.4e-14 | 2.2752 | 1.7911 | -0.48413
0,7,22,25 | 0 | 7e-12 | 2.2e-11 | 25 | 4.4e-14 | 2.027 | 1.687 | -0.34004
0,7,22,30 | 0 | 7e-12 | 2.2e-11 | 30 | 4.4e-14 | 1.8131 | 1.6715 | -0.14154
0,7,22,40 | 0 | 7e-12 | 2.2e-11 | 40 | 4.4e-14 | 1.4404 | 1.5447 | 0.10423
0,7,22,50 | 0 | 7e-12 | 2.2e-11 | 50 | 4.4e-14 | 1.1998 | 1.4328 | 0.23306
0,7,27,10 | 0 | 7e-12 | 2.7e-11 | 10 | 4.4e-14 | 2.7724 | 2.1446 | -0.62777
0,7,27,15 | 0 | 7e-12 | 2.7e-11 | 15 | 4.4e-14 | 2.5483 | 1.9806 | -0.56773
0,7,27,20 | 0 | 7e-12 | 2.7e-11 | 20 | 4.4e-14 | 2.1866 | 1.7343 | -0.45239
0,7,27,25 | 0 | 7e-12 | 2.7e-11 | 25 | 4.4e-14 | 1.9954 | 1.6777 | -0.31779
0,7,27,30 | 0 | 7e-12 | 2.7e-11 | 30 | 4.4e-14 | 1.8216 | 1.6681 | -0.1535
0,7,27,40 | 0 | 7e-12 | 2.7e-11 | 40 | 4.4e-14 | 1.4999 | 1.5665 | 0.066585
0,7,27,50 | 0 | 7e-12 | 2.7e-11 | 50 | 4.4e-14 | 1.2588 | 1.4545 | 0.19569
0,7,30,10 | 0 | 7e-12 | 3e-11 | 10 | 4.4e-14 | 2.7192 | 2.1082 | -0.61104
0,7,30,15 | 0 | 7e-12 | 3e-11 | 15 | 4.4e-14 | 2.4951 | 1.9419 | -0.5532
0,7,30,20 | 0 | 7e-12 | 3e-11 | 20 | 4.4e-14 | 2.1879 | 1.7314 | -0.45644
0,7,30,25 | 0 | 7e-12 | 3e-11 | 25 | 4.4e-14 | 1.9696 | 1.6834 | -0.28619
0,7,30,30 | 0 | 7e-12 | 3e-11 | 30 | 4.4e-14 | 1.8199 | 1.662 | -0.15783
0,7,30,40 | 0 | 7e-12 | 3e-11 | 40 | 4.4e-14 | 1.5301 | 1.5741 | 0.044002
0,7,30,50 | 0 | 7e-12 | 3e-11 | 50 | 4.4e-14 | 1.2835 | 1.4626 | 0.17909
0,7,33,10 | 0 | 7e-12 | 3.3e-11 | 10 | 4.4e-14 | 2.7525 | 2.1309 | -0.62165
0,7,33,15 | 0 | 7e-12 | 3.3e-11 | 15 | 4.4e-14 | 2.4485 | 1.907 | -0.54146
0,7,33,20 | 0 | 7e-12 | 3.3e-11 | 20 | 4.4e-14 | 2.1624 | 1.7146 | -0.44778
0,7,33,25 | 0 | 7e-12 | 3.3e-11 | 25 | 4.4e-14 | 1.9771 | 1.6687 | -0.30833
0,7,33,30 | 0 | 7e-12 | 3.3e-11 | 30 | 4.4e-14 | 1.8027 | 1.658 | -0.1447
0,7,33,40 | 0 | 7e-12 | 3.3e-11 | 40 | 4.4e-14 | 1.5158 | 1.5658 | 0.050034
0,7,33,50 | 0 | 7e-12 | 3.3e-11 | 50 | 4.4e-14 | 1.2977 | 1.4656 | 0.16797
0,7,39,10 | 0 | 7e-12 | 3.9e-11 | 10 | 4.4e-14 | 2.6574 | 2.0606 | -0.59675
0,7,39,15 | 0 | 7e-12 | 3.9e-11 | 15 | 4.4e-14 | 2.3648 | 1.8479 | -0.5169
0,7,39,20 | 0 | 7e-12 | 3.9e-11 | 20 | 4.4e-14 | 2.0937 | 1.6799 | -0.41383
0,7,39,25 | 0 | 7e-12 | 3.9e-11 | 25 | 4.4e-14 | 1.8636 | 1.6748 | -0.18881
0,7,39,30 | 0 | 7e-12 | 3.9e-11 | 30 | 4.4e-14 | 1.6343 | 1.6141 | -0.020185
0,7,39,40 | 0 | 7e-12 | 3.9e-11 | 40 | 4.4e-14 | 1.4862 | 1.547 | 0.06081
0,7,39,50 | 0 | 7e-12 | 3.9e-11 | 50 | 4.4e-14 | 1.2799 | 1.4495 | 0.16963
0,7,47,10 | 0 | 7e-12 | 4.7e-11 | 10 | 4.4e-14 | 2.5179 | 1.9558 | -0.56209
0,7,47,15 | 0 | 7e-12 | 4.7e-11 | 15 | 4.4e-14 | 2.2225 | 1.7464 | -0.47608
0,7,47,20 | 0 | 7e-12 | 4.7e-11 | 20 | 4.4e-14 | 2.0056 | 1.658 | -0.34756
0,7,47,25 | 0 | 7e-12 | 4.7e-11 | 25 | 4.4e-14 | 1.8035 | 1.6547 | -0.14878
0,7,47,30 | 0 | 7e-12 | 4.7e-11 | 30 | 4.4e-14 | 1.6597 | 1.6122 | -0.047467
0,7,47,40 | 0 | 7e-12 | 4.7e-11 | 40 | 4.4e-14 | 1.4276 | 1.5131 | 0.085553
0,7,47,50 | 0 | 7e-12 | 4.7e-11 | 50 | 4.4e-14 | 1.2407 | 1.4208 | 0.18006
0,7,56,10 | 0 | 7e-12 | 5.6e-11 | 10 | 4.4e-14 | 2.3996 | 1.8694 | -0.53015
0,7,56,15 | 0 | 7e-12 | 5.6e-11 | 15 | 4.4e-14 | 2.0822 | 1.6693 | -0.41288
0,7,56,20 | 0 | 7e-12 | 5.6e-11 | 20 | 4.4e-14 | 1.9176 | 1.6528 | -0.26476
0,7,56,25 | 0 | 7e-12 | 5.6e-11 | 25 | 4.4e-14 | 1.7516 | 1.6294 | -0.12212
0,7,56,30 | 0 | 7e-12 | 5.6e-11 | 30 | 4.4e-14 | 1.5975 | 1.5801 | -0.017354
0,7,56,40 | 0 | 7e-12 | 5.6e-11 | 40 | 4.4e-14 | 1.3595 | 1.4718 | 0.1123
0,7,56,50 | 0 | 7e-12 | 5.6e-11 | 50 | 4.4e-14 | 1.1837 | 1.381 | 0.19731
49.9,1,8,10 | 49.9 | 1e-12 | 8e-12 | 10 | 4.4e-14 | 2.714 | 2.0997 | -0.61423
49.9,1,8,15 | 49.9 | 1e-12 | 8e-12 | 15 | 4.4e-14 | 2.6831 | 2.0775 | -0.60564
49.9,1,8,20 | 49.9 | 1e-12 | 8e-12 | 20 | 4.4e-14 | 2.6442 | 2.0506 | -0.59365
49.9,1,8,25 | 49.9 | 1e-12 | 8e-12 | 25 | 4.4e-14 | 2.6122 | 2.0262 | -0.58593
49.9,1,8,30 | 49.9 | 1e-12 | 8e-12 | 30 | 4.4e-14 | 2.5728 | 1.9977 | -0.57516
49.9,1,8,40 | 49.9 | 1e-12 | 8e-12 | 40 | 4.4e-14 | 2.4773 | 1.9313 | -0.54599
49.9,1,8,50 | 49.9 | 1e-12 | 8e-12 | 50 | 4.4e-14 | 2.372 | 1.8557 | -0.51628
49.9,1,9,10 | 49.9 | 1e-12 | 9e-12 | 10 | 4.4e-14 | 2.7322 | 2.114 | -0.61821
49.9,1,9,15 | 49.9 | 1e-12 | 9e-12 | 15 | 4.4e-14 | 2.6984 | 2.0886 | -0.60979
49.9,1,9,20 | 49.9 | 1e-12 | 9e-12 | 20 | 4.4e-14 | 2.6595 | 2.0618 | -0.59773
49.9,1,9,25 | 49.9 | 1e-12 | 9e-12 | 25 | 4.4e-14 | 2.6221 | 2.034 | -0.58813
49.9,1,9,30 | 49.9 | 1e-12 | 9e-12 | 30 | 4.4e-14 | 2.5769 | 2.0021 | -0.57479
49.9,1,9,40 | 49.9 | 1e-12 | 9e-12 | 40 | 4.4e-14 | 2.4806 | 1.9311 | -0.54946
49.9,1,9,50 | 49.9 | 1e-12 | 9e-12 | 50 | 4.4e-14 | 2.363 | 1.8465 | -0.51647
49.9,1,10,10 | 49.9 | 1e-12 | 1e-11 | 10 | 4.4e-14 | 2.7417 | 2.119 | -0.62273
49.9,1,10,15 | 49.9 | 1e-12 | 1e-11 | 15 | 4.4e-14 | 2.7085 | 2.0963 | -0.61227
49.9,1,10,20 | 49.9 | 1e-12 | 1e-11 | 20 | 4.4e-14 | 2.6626 | 2.064 | -0.59855
49.9,1,10,25 | 49.9 | 1e-12 | 1e-11 | 25 | 4.4e-14 | 2.6214 | 2.0321 | -0.58926
49.9,1,10,30 | 49.9 | 1e-12 | 1e-11 | 30 | 4.4e-14 | 2.571 | 1.9968 | -0.57422
49.9,1,10,40 | 49.9 | 1e-12 | 1e-11 | 40 | 4.4e-14 | 2.4651 | 1.9221 | -0.54299
49.9,1,10,50 | 49.9 | 1e-12 | 1e-11 | 50 | 4.4e-14 | 2.345 | 1.8353 | -0.50971
49.9,1,12,10 | 49.9 | 1e-12 | 1.2e-11 | 10 | 4.4e-14 | 2.7607 | 2.1342 | -0.6265
49.9,1,12,15 | 49.9 | 1e-12 | 1.2e-11 | 15 | 4.4e-14 | 2.7156 | 2.1017 | -0.61388
49.9,1,12,20 | 49.9 | 1e-12 | 1.2e-11 | 20 | 4.4e-14 | 2.668 | 2.0666 | -0.60144
49.9,1,12,25 | 49.9 | 1e-12 | 1.2e-11 | 25 | 4.4e-14 | 2.614 | 2.0272 | -0.58685
49.9,1,12,30 | 49.9 | 1e-12 | 1.2e-11 | 30 | 4.4e-14 | 2.5563 | 1.986 | -0.57031
49.9,1,12,40 | 49.9 | 1e-12 | 1.2e-11 | 40 | 4.4e-14 | 2.4242 | 1.8932 | -0.53107
49.9,1,12,50 | 49.9 | 1e-12 | 1.2e-11 | 50 | 4.4e-14 | 2.284 | 1.7951 | -0.48887
49.9,1,15,10 | 49.9 | 1e-12 | 1.5e-11 | 10 | 4.4e-14 | 2.7575 | 2.1322 | -0.62535
49.9,1,15,15 | 49.9 | 1e-12 | 1.5e-11 | 15 | 4.4e-14 | 2.7005 | 2.0913 | -0.60921
49.9,1,15,20 | 49.9 | 1e-12 | 1.5e-11 | 20 | 4.4e-14 | 2.6379 | 2.0454 | -0.5925
49.9,1,15,25 | 49.9 | 1e-12 | 1.5e-11 | 25 | 4.4e-14 | 2.5668 | 1.9941 | -0.57268
49.9,1,15,30 | 49.9 | 1e-12 | 1.5e-11 | 30 | 4.4e-14 | 2.4882 | 1.9415 | -0.54668
49.9,1,15,40 | 49.9 | 1e-12 | 1.5e-11 | 40 | 4.4e-14 | 2.3386 | 1.8287 | -0.50988
49.9,1,15,50 | 49.9 | 1e-12 | 1.5e-11 | 50 | 4.4e-14 | 2.1769 | 1.7247 | -0.45219
49.9,1,18,10 | 49.9 | 1e-12 | 1.8e-11 | 10 | 4.4e-14 | 2.7306 | 2.1132 | -0.61743
49.9,1,18,15 | 49.9 | 1e-12 | 1.8e-11 | 15 | 4.4e-14 | 2.6593 | 2.0597 | -0.59961
49.9,1,18,20 | 49.9 | 1e-12 | 1.8e-11 | 20 | 4.4e-14 | 2.579 | 2.0029 | -0.57616
49.9,1,18,25 | 49.9 | 1e-12 | 1.8e-11 | 25 | 4.4e-14 | 2.4962 | 1.9414 | -0.55479
49.9,1,18,30 | 49.9 | 1e-12 | 1.8e-11 | 30 | 4.4e-14 | 2.4051 | 1.8781 | -0.52707
49.9,1,18,40 | 49.9 | 1e-12 | 1.8e-11 | 40 | 4.4e-14 | 2.2356 | 1.759 | -0.47655
49.9,1,18,50 | 49.9 | 1e-12 | 1.8e-11 | 50 | 4.4e-14 | 2.0725 | 1.6781 | -0.39443
49.9,1,20,10 | 49.9 | 1e-12 | 2e-11 | 10 | 4.4e-14 | 2.7116 | 2.099 | -0.6126
49.9,1,20,15 | 49.9 | 1e-12 | 2e-11 | 15 | 4.4e-14 | 2.6277 | 2.0377 | -0.58992
49.9,1,20,20 | 49.9 | 1e-12 | 2e-11 | 20 | 4.4e-14 | 2.5333 | 1.9712 | -0.56214
49.9,1,20,25 | 49.9 | 1e-12 | 2e-11 | 25 | 4.4e-14 | 2.4403 | 1.9018 | -0.53854
49.9,1,20,30 | 49.9 | 1e-12 | 2e-11 | 30 | 4.4e-14 | 2.3446 | 1.8322 | -0.5124
49.9,1,20,40 | 49.9 | 1e-12 | 2e-11 | 40 | 4.4e-14 | 2.1698 | 1.7176 | -0.4522
49.9,1,20,50 | 49.9 | 1e-12 | 2e-11 | 50 | 4.4e-14 | 2.0183 | 1.6721 | -0.34614
49.9,1,22,10 | 49.9 | 1e-12 | 2.2e-11 | 10 | 4.4e-14 | 2.6812 | 2.077 | -0.60424
49.9,1,22,15 | 49.9 | 1e-12 | 2.2e-11 | 15 | 4.4e-14 | 2.5843 | 2.0052 | -0.57907
49.9,1,22,20 | 49.9 | 1e-12 | 2.2e-11 | 20 | 4.4e-14 | 2.4849 | 1.9323 | -0.5526
49.9,1,22,25 | 49.9 | 1e-12 | 2.2e-11 | 25 | 4.4e-14 | 2.3809 | 1.8606 | -0.52033
49.9,1,22,30 | 49.9 | 1e-12 | 2.2e-11 | 30 | 4.4e-14 | 2.2834 | 1.79 | -0.4934
49.9,1,22,40 | 49.9 | 1e-12 | 2.2e-11 | 40 | 4.4e-14 | 2.1022 | 1.6859 | -0.41628
49.9,1,22,50 | 49.9 | 1e-12 | 2.2e-11 | 50 | 4.4e-14 | 1.9601 | 1.6725 | -0.28755
49.9,1,27,10 | 49.9 | 1e-12 | 2.7e-11 | 10 | 4.4e-14 | 2.5901 | 2.0115 | -0.57862
49.9,1,27,15 | 49.9 | 1e-12 | 2.7e-11 | 15 | 4.4e-14 | 2.4692 | 1.9221 | -0.5471
49.9,1,27,20 | 49.9 | 1e-12 | 2.7e-11 | 20 | 4.4e-14 | 2.3538 | 1.8413 | -0.51256
49.9,1,27,25 | 49.9 | 1e-12 | 2.7e-11 | 25 | 4.4e-14 | 2.2474 | 1.7654 | -0.48202
49.9,1,27,30 | 49.9 | 1e-12 | 2.7e-11 | 30 | 4.4e-14 | 2.1488 | 1.703 | -0.44583
49.9,1,27,40 | 49.9 | 1e-12 | 2.7e-11 | 40 | 4.4e-14 | 1.9783 | 1.6695 | -0.30886
49.9,1,27,50 | 49.9 | 1e-12 | 2.7e-11 | 50 | 4.4e-14 | 1.8335 | 1.6635 | -0.17
49.9,1,30,10 | 49.9 | 1e-12 | 3e-11 | 10 | 4.4e-14 | 2.5288 | 1.9685 | -0.56026
49.9,1,30,15 | 49.9 | 1e-12 | 3e-11 | 15 | 4.4e-14 | 2.4054 | 1.8769 | -0.52846
49.9,1,30,20 | 49.9 | 1e-12 | 3e-11 | 20 | 4.4e-14 | 2.282 | 1.7899 | -0.49204
49.9,1,30,25 | 49.9 | 1e-12 | 3e-11 | 25 | 4.4e-14 | 2.1759 | 1.718 | -0.45789
49.9,1,30,30 | 49.9 | 1e-12 | 3e-11 | 30 | 4.4e-14 | 2.0796 | 1.6724 | -0.40721
49.9,1,30,40 | 49.9 | 1e-12 | 3e-11 | 40 | 4.4e-14 | 1.9152 | 1.6691 | -0.24608
49.9,1,30,50 | 49.9 | 1e-12 | 3e-11 | 50 | 4.4e-14 | 1.7717 | 1.6504 | -0.12132
49.9,1,33,10 | 49.9 | 1e-12 | 3.3e-11 | 10 | 4.4e-14 | 2.4767 | 1.9264 | -0.55026
49.9,1,33,15 | 49.9 | 1e-12 | 3.3e-11 | 15 | 4.4e-14 | 2.341 | 1.8283 | -0.51264
49.9,1,33,20 | 49.9 | 1e-12 | 3.3e-11 | 20 | 4.4e-14 | 2.2226 | 1.7475 | -0.47508
49.9,1,33,25 | 49.9 | 1e-12 | 3.3e-11 | 25 | 4.4e-14 | 2.1113 | 1.6841 | -0.42717
49.9,1,33,30 | 49.9 | 1e-12 | 3.3e-11 | 30 | 4.4e-14 | 2.013 | 1.6638 | -0.34918
49.9,1,33,40 | 49.9 | 1e-12 | 3.3e-11 | 40 | 4.4e-14 | 1.8478 | 1.664 | -0.18375
49.9,1,33,50 | 49.9 | 1e-12 | 3.3e-11 | 50 | 4.4e-14 | 1.706 | 1.6325 | -0.073574
49.9,1,39,10 | 49.9 | 1e-12 | 3.9e-11 | 10 | 4.4e-14 | 2.3734 | 1.8519 | -0.52152
49.9,1,39,15 | 49.9 | 1e-12 | 3.9e-11 | 15 | 4.4e-14 | 2.2323 | 1.7531 | -0.47919
49.9,1,39,20 | 49.9 | 1e-12 | 3.9e-11 | 20 | 4.4e-14 | 2.1083 | 1.6814 | -0.42687
49.9,1,39,25 | 49.9 | 1e-12 | 3.9e-11 | 25 | 4.4e-14 | 1.9982 | 1.6621 | -0.33608
49.9,1,39,30 | 49.9 | 1e-12 | 3.9e-11 | 30 | 4.4e-14 | 1.9091 | 1.6657 | -0.24335
49.9,1,39,40 | 49.9 | 1e-12 | 3.9e-11 | 40 | 4.4e-14 | 1.7362 | 1.6384 | -0.09782
49.9,1,39,50 | 49.9 | 1e-12 | 3.9e-11 | 50 | 4.4e-14 | 1.593 | 1.5888 | -0.0041837
49.9,1,47,10 | 49.9 | 1e-12 | 4.7e-11 | 10 | 4.4e-14 | 2.2529 | 1.77 | -0.48296
49.9,1,47,15 | 49.9 | 1e-12 | 4.7e-11 | 15 | 4.4e-14 | 2.107 | 1.6806 | -0.42632
49.9,1,47,20 | 49.9 | 1e-12 | 4.7e-11 | 20 | 4.4e-14 | 1.983 | 1.6597 | -0.32332
49.9,1,47,25 | 49.9 | 1e-12 | 4.7e-11 | 25 | 4.4e-14 | 1.8711 | 1.6621 | -0.20898
49.9,1,47,30 | 49.9 | 1e-12 | 4.7e-11 | 30 | 4.4e-14 | 1.7749 | 1.646 | -0.12886
49.9,1,47,40 | 49.9 | 1e-12 | 4.7e-11 | 40 | 4.4e-14 | 1.5998 | 1.5894 | -0.010429
49.9,1,47,50 | 49.9 | 1e-12 | 4.7e-11 | 50 | 4.4e-14 | 1.457 | 1.526 | 0.069079
49.9,1,56,10 | 49.9 | 1e-12 | 5.6e-11 | 10 | 4.4e-14 | 2.145 | 1.7001 | -0.4449
49.9,1,56,15 | 49.9 | 1e-12 | 5.6e-11 | 15 | 4.4e-14 | 2.001 | 1.6586 | -0.34244
49.9,1,56,20 | 49.9 | 1e-12 | 5.6e-11 | 20 | 4.4e-14 | 1.8702 | 1.6601 | -0.21012
49.9,1,56,25 | 49.9 | 1e-12 | 5.6e-11 | 25 | 4.4e-14 | 1.7481 | 1.6382 | -0.10994
49.9,1,56,30 | 49.9 | 1e-12 | 5.6e-11 | 30 | 4.4e-14 | 1.6436 | 1.6032 | -0.040411
49.9,1,56,40 | 49.9 | 1e-12 | 5.6e-11 | 40 | 4.4e-14 | 1.4593 | 1.5265 | 0.067269
49.9,1,56,50 | 49.9 | 1e-12 | 5.6e-11 | 50 | 4.4e-14 | 1.3155 | 1.4555 | 0.13994
49.9,1.5,8,10 | 49.9 | 1.5e-12 | 8e-12 | 10 | 4.4e-14 | 2.6832 | 2.0804 | -0.60277
49.9,1.5,8,15 | 49.9 | 1.5e-12 | 8e-12 | 15 | 4.4e-14 | 2.6451 | 2.0513 | -0.59381
49.9,1.5,8,20 | 49.9 | 1.5e-12 | 8e-12 | 20 | 4.4e-14 | 2.6013 | 2.0192 | -0.58213
49.9,1.5,8,25 | 49.9 | 1.5e-12 | 8e-12 | 25 | 4.4e-14 | 2.5431 | 1.9784 | -0.56464
49.9,1.5,8,30 | 49.9 | 1.5e-12 | 8e-12 | 30 | 4.4e-14 | 2.4882 | 1.9403 | -0.54784
49.9,1.5,8,40 | 49.9 | 1.5e-12 | 8e-12 | 40 | 4.4e-14 | 2.3615 | 1.85 | -0.51156
49.9,1.5,8,50 | 49.9 | 1.5e-12 | 8e-12 | 50 | 4.4e-14 | 2.2125 | 1.7551 | -0.45741
49.9,1.5,9,10 | 49.9 | 1.5e-12 | 9e-12 | 10 | 4.4e-14 | 2.705 | 2.0958 | -0.60912
49.9,1.5,9,15 | 49.9 | 1.5e-12 | 9e-12 | 15 | 4.4e-14 | 2.6631 | 2.0649 | -0.59822
49.9,1.5,9,20 | 49.9 | 1.5e-12 | 9e-12 | 20 | 4.4e-14 | 2.611 | 2.0251 | -0.58598
49.9,1.5,9,25 | 49.9 | 1.5e-12 | 9e-12 | 25 | 4.4e-14 | 2.5621 | 1.9913 | -0.57084
49.9,1.5,9,30 | 49.9 | 1.5e-12 | 9e-12 | 30 | 4.4e-14 | 2.4996 | 1.9476 | -0.55199
49.9,1.5,9,40 | 49.9 | 1.5e-12 | 9e-12 | 40 | 4.4e-14 | 2.3595 | 1.8484 | -0.51105
49.9,1.5,9,50 | 49.9 | 1.5e-12 | 9e-12 | 50 | 4.4e-14 | 2.203 | 1.7496 | -0.45339
49.9,1.5,10,10 | 49.9 | 1.5e-12 | 1e-11 | 10 | 4.4e-14 | 2.72 | 2.1045 | -0.61555
49.9,1.5,10,15 | 49.9 | 1.5e-12 | 1e-11 | 15 | 4.4e-14 | 2.6741 | 2.0718 | -0.60234
49.9,1.5,10,20 | 49.9 | 1.5e-12 | 1e-11 | 20 | 4.4e-14 | 2.6236 | 2.0349 | -0.58866
49.9,1.5,10,25 | 49.9 | 1.5e-12 | 1e-11 | 25 | 4.4e-14 | 2.5565 | 1.9917 | -0.56476
49.9,1.5,10,30 | 49.9 | 1.5e-12 | 1e-11 | 30 | 4.4e-14 | 2.4993 | 1.9486 | -0.55073
49.9,1.5,10,40 | 49.9 | 1.5e-12 | 1e-11 | 40 | 4.4e-14 | 2.348 | 1.8395 | -0.50844
49.9,1.5,10,50 | 49.9 | 1.5e-12 | 1e-11 | 50 | 4.4e-14 | 2.2021 | 1.7451 | -0.45702
49.9,1.5,12,10 | 49.9 | 1.5e-12 | 1.2e-11 | 10 | 4.4e-14 | 2.7314 | 2.1137 | -0.61771
49.9,1.5,12,15 | 49.9 | 1.5e-12 | 1.2e-11 | 15 | 4.4e-14 | 2.682 | 2.077 | -0.60503
49.9,1.5,12,20 | 49.9 | 1.5e-12 | 1.2e-11 | 20 | 4.4e-14 | 2.6192 | 2.0334 | -0.58584
49.9,1.5,12,25 | 49.9 | 1.5e-12 | 1.2e-11 | 25 | 4.4e-14 | 2.5586 | 1.9878 | -0.57084
49.9,1.5,12,30 | 49.9 | 1.5e-12 | 1.2e-11 | 30 | 4.4e-14 | 2.4832 | 1.9358 | -0.54744
49.9,1.5,12,40 | 49.9 | 1.5e-12 | 1.2e-11 | 40 | 4.4e-14 | 2.3245 | 1.8211 | -0.50344
49.9,1.5,12,50 | 49.9 | 1.5e-12 | 1.2e-11 | 50 | 4.4e-14 | 2.1586 | 1.7201 | -0.43849
49.9,1.5,15,10 | 49.9 | 1.5e-12 | 1.5e-11 | 10 | 4.4e-14 | 2.736 | 2.117 | -0.61896
49.9,1.5,15,15 | 49.9 | 1.5e-12 | 1.5e-11 | 15 | 4.4e-14 | 2.669 | 2.0687 | -0.60024
49.9,1.5,15,20 | 49.9 | 1.5e-12 | 1.5e-11 | 20 | 4.4e-14 | 2.5917 | 2.012 | -0.57969
49.9,1.5,15,25 | 49.9 | 1.5e-12 | 1.5e-11 | 25 | 4.4e-14 | 2.5131 | 1.9545 | -0.55865
49.9,1.5,15,30 | 49.9 | 1.5e-12 | 1.5e-11 | 30 | 4.4e-14 | 2.4267 | 1.8931 | -0.53356
49.9,1.5,15,40 | 49.9 | 1.5e-12 | 1.5e-11 | 40 | 4.4e-14 | 2.2444 | 1.7669 | -0.47745
49.9,1.5,15,50 | 49.9 | 1.5e-12 | 1.5e-11 | 50 | 4.4e-14 | 2.0764 | 1.6861 | -0.39024
49.9,1.5,18,10 | 49.9 | 1.5e-12 | 1.8e-11 | 10 | 4.4e-14 | 2.7096 | 2.098 | -0.61155
49.9,1.5,18,15 | 49.9 | 1.5e-12 | 1.8e-11 | 15 | 4.4e-14 | 2.6243 | 2.0365 | -0.58773
49.9,1.5,18,20 | 49.9 | 1.5e-12 | 1.8e-11 | 20 | 4.4e-14 | 2.5358 | 1.972 | -0.56377
49.9,1.5,18,25 | 49.9 | 1.5e-12 | 1.8e-11 | 25 | 4.4e-14 | 2.4425 | 1.9044 | -0.53809
49.9,1.5,18,30 | 49.9 | 1.5e-12 | 1.8e-11 | 30 | 4.4e-14 | 2.3411 | 1.8317 | -0.50946
49.9,1.5,18,40 | 49.9 | 1.5e-12 | 1.8e-11 | 40 | 4.4e-14 | 2.1548 | 1.713 | -0.44185
49.9,1.5,18,50 | 49.9 | 1.5e-12 | 1.8e-11 | 50 | 4.4e-14 | 1.997 | 1.6774 | -0.31959
49.9,1.5,20,10 | 49.9 | 1.5e-12 | 2e-11 | 10 | 4.4e-14 | 2.6844 | 2.0828 | -0.60162
49.9,1.5,20,15 | 49.9 | 1.5e-12 | 2e-11 | 15 | 4.4e-14 | 2.5943 | 2.0138 | -0.58049
49.9,1.5,20,20 | 49.9 | 1.5e-12 | 2e-11 | 20 | 4.4e-14 | 2.487 | 1.9397 | -0.54726
49.9,1.5,20,25 | 49.9 | 1.5e-12 | 2e-11 | 25 | 4.4e-14 | 2.3834 | 1.863 | -0.52042
49.9,1.5,20,30 | 49.9 | 1.5e-12 | 2e-11 | 30 | 4.4e-14 | 2.279 | 1.7915 | -0.48744
49.9,1.5,20,40 | 49.9 | 1.5e-12 | 2e-11 | 40 | 4.4e-14 | 2.0975 | 1.6861 | -0.41136
49.9,1.5,20,50 | 49.9 | 1.5e-12 | 2e-11 | 50 | 4.4e-14 | 1.9478 | 1.6779 | -0.26989
49.9,1.5,22,10 | 49.9 | 1.5e-12 | 2.2e-11 | 10 | 4.4e-14 | 2.6565 | 2.0592 | -0.5973
49.9,1.5,22,15 | 49.9 | 1.5e-12 | 2.2e-11 | 15 | 4.4e-14 | 2.5529 | 1.9844 | -0.56859
49.9,1.5,22,20 | 49.9 | 1.5e-12 | 2.2e-11 | 20 | 4.4e-14 | 2.4454 | 1.9046 | -0.54082
49.9,1.5,22,25 | 49.9 | 1.5e-12 | 2.2e-11 | 25 | 4.4e-14 | 2.334 | 1.8266 | -0.50743
49.9,1.5,22,30 | 49.9 | 1.5e-12 | 2.2e-11 | 30 | 4.4e-14 | 2.23 | 1.7556 | -0.47442
49.9,1.5,22,40 | 49.9 | 1.5e-12 | 2.2e-11 | 40 | 4.4e-14 | 2.0429 | 1.6721 | -0.37075
49.9,1.5,22,50 | 49.9 | 1.5e-12 | 2.2e-11 | 50 | 4.4e-14 | 1.8974 | 1.675 | -0.22242
49.9,1.5,27,10 | 49.9 | 1.5e-12 | 2.7e-11 | 10 | 4.4e-14 | 2.5631 | 1.9941 | -0.56907
49.9,1.5,27,15 | 49.9 | 1.5e-12 | 2.7e-11 | 15 | 4.4e-14 | 2.4411 | 1.9004 | -0.54071
49.9,1.5,27,20 | 49.9 | 1.5e-12 | 2.7e-11 | 20 | 4.4e-14 | 2.3186 | 1.8155 | -0.50307
49.9,1.5,27,25 | 49.9 | 1.5e-12 | 2.7e-11 | 25 | 4.4e-14 | 2.2056 | 1.739 | -0.46658
49.9,1.5,27,30 | 49.9 | 1.5e-12 | 2.7e-11 | 30 | 4.4e-14 | 2.1007 | 1.6836 | -0.41711
49.9,1.5,27,40 | 49.9 | 1.5e-12 | 2.7e-11 | 40 | 4.4e-14 | 1.9331 | 1.6723 | -0.2608
49.9,1.5,27,50 | 49.9 | 1.5e-12 | 2.7e-11 | 50 | 4.4e-14 | 1.7814 | 1.6552 | -0.12617
49.9,1.5,30,10 | 49.9 | 1.5e-12 | 3e-11 | 10 | 4.4e-14 | 2.5077 | 1.9529 | -0.55482
49.9,1.5,30,15 | 49.9 | 1.5e-12 | 3e-11 | 15 | 4.4e-14 | 2.3768 | 1.855 | -0.52187
49.9,1.5,30,20 | 49.9 | 1.5e-12 | 3e-11 | 20 | 4.4e-14 | 2.247 | 1.767 | -0.47999
49.9,1.5,30,25 | 49.9 | 1.5e-12 | 3e-11 | 25 | 4.4e-14 | 2.1375 | 1.6982 | -0.43934
49.9,1.5,30,30 | 49.9 | 1.5e-12 | 3e-11 | 30 | 4.4e-14 | 2.04 | 1.6667 | -0.37336
49.9,1.5,30,40 | 49.9 | 1.5e-12 | 3e-11 | 40 | 4.4e-14 | 1.8664 | 1.6702 | -0.19622
49.9,1.5,30,50 | 49.9 | 1.5e-12 | 3e-11 | 50 | 4.4e-14 | 1.7191 | 1.6378 | -0.081344
49.9,1.5,33,10 | 49.9 | 1.5e-12 | 3.3e-11 | 10 | 4.4e-14 | 2.4529 | 1.9123 | -0.54062
49.9,1.5,33,15 | 49.9 | 1.5e-12 | 3.3e-11 | 15 | 4.4e-14 | 2.3171 | 1.8119 | -0.50521
49.9,1.5,33,20 | 49.9 | 1.5e-12 | 3.3e-11 | 20 | 4.4e-14 | 2.1883 | 1.7271 | -0.4612
49.9,1.5,33,25 | 49.9 | 1.5e-12 | 3.3e-11 | 25 | 4.4e-14 | 2.0784 | 1.6725 | -0.40593
49.9,1.5,33,30 | 49.9 | 1.5e-12 | 3.3e-11 | 30 | 4.4e-14 | 1.9791 | 1.6669 | -0.31215
49.9,1.5,33,40 | 49.9 | 1.5e-12 | 3.3e-11 | 40 | 4.4e-14 | 1.8094 | 1.6596 | -0.14984
49.9,1.5,33,50 | 49.9 | 1.5e-12 | 3.3e-11 | 50 | 4.4e-14 | 1.663 | 1.6192 | -0.043743
49.9,1.5,39,10 | 49.9 | 1.5e-12 | 3.9e-11 | 10 | 4.4e-14 | 2.3504 | 1.8395 | -0.51082
49.9,1.5,39,15 | 49.9 | 1.5e-12 | 3.9e-11 | 15 | 4.4e-14 | 2.2088 | 1.7394 | -0.46942
49.9,1.5,39,20 | 49.9 | 1.5e-12 | 3.9e-11 | 20 | 4.4e-14 | 2.0837 | 1.6726 | -0.41103
49.9,1.5,39,25 | 49.9 | 1.5e-12 | 3.9e-11 | 25 | 4.4e-14 | 1.976 | 1.6643 | -0.31164
49.9,1.5,39,30 | 49.9 | 1.5e-12 | 3.9e-11 | 30 | 4.4e-14 | 1.8719 | 1.6662 | -0.2057
49.9,1.5,39,40 | 49.9 | 1.5e-12 | 3.9e-11 | 40 | 4.4e-14 | 1.7004 | 1.6295 | -0.070953
49.9,1.5,39,50 | 49.9 | 1.5e-12 | 3.9e-11 | 50 | 4.4e-14 | 1.5554 | 1.5748 | 0.019436
49.9,1.5,47,10 | 49.9 | 1.5e-12 | 4.7e-11 | 10 | 4.4e-14 | 2.2407 | 1.7603 | -0.48044
49.9,1.5,47,15 | 49.9 | 1.5e-12 | 4.7e-11 | 15 | 4.4e-14 | 2.0882 | 1.6718 | -0.41646
49.9,1.5,47,20 | 49.9 | 1.5e-12 | 4.7e-11 | 20 | 4.4e-14 | 1.9685 | 1.6623 | -0.3061
49.9,1.5,47,25 | 49.9 | 1.5e-12 | 4.7e-11 | 25 | 4.4e-14 | 1.8547 | 1.6597 | -0.19498
49.9,1.5,47,30 | 49.9 | 1.5e-12 | 4.7e-11 | 30 | 4.4e-14 | 1.7518 | 1.6398 | -0.11207
49.9,1.5,47,40 | 49.9 | 1.5e-12 | 4.7e-11 | 40 | 4.4e-14 | 1.5701 | 1.5778 | 0.0077088
49.9,1.5,47,50 | 49.9 | 1.5e-12 | 4.7e-11 | 50 | 4.4e-14 | 1.4253 | 1.5117 | 0.086354
49.9,1.5,56,10 | 49.9 | 1.5e-12 | 5.6e-11 | 10 | 4.4e-14 | 2.1298 | 1.691 | -0.4388
49.9,1.5,56,15 | 49.9 | 1.5e-12 | 5.6e-11 | 15 | 4.4e-14 | 1.9779 | 1.6592 | -0.31872
49.9,1.5,56,20 | 49.9 | 1.5e-12 | 5.6e-11 | 20 | 4.4e-14 | 1.8499 | 1.658 | -0.1919
49.9,1.5,56,25 | 49.9 | 1.5e-12 | 5.6e-11 | 25 | 4.4e-14 | 1.7293 | 1.6327 | -0.096599
49.9,1.5,56,30 | 49.9 | 1.5e-12 | 5.6e-11 | 30 | 4.4e-14 | 1.6197 | 1.594 | -0.025652
49.9,1.5,56,40 | 49.9 | 1.5e-12 | 5.6e-11 | 40 | 4.4e-14 | 1.4392 | 1.515 | 0.075805
49.9,1.5,56,50 | 49.9 | 1.5e-12 | 5.6e-11 | 50 | 4.4e-14 | 1.2934 | 1.4434 | 0.15004
49.9,2,8,10 | 49.9 | 2e-12 | 8e-12 | 10 | 4.4e-14 | 2.6558 | 2.0595 | -0.59629
49.9,2,8,15 | 49.9 | 2e-12 | 8e-12 | 15 | 4.4e-14 | 2.6006 | 2.0212 | -0.57949
49.9,2,8,20 | 49.9 | 2e-12 | 8e-12 | 20 | 4.4e-14 | 2.5407 | 1.9779 | -0.5628
49.9,2,8,25 | 49.9 | 2e-12 | 8e-12 | 25 | 4.4e-14 | 2.4743 | 1.93 | -0.54428
49.9,2,8,30 | 49.9 | 2e-12 | 8e-12 | 30 | 4.4e-14 | 2.3979 | 1.8743 | -0.52356
49.9,2,8,40 | 49.9 | 2e-12 | 8e-12 | 40 | 4.4e-14 | 2.2193 | 1.7598 | -0.45949
49.9,2,8,50 | 49.9 | 2e-12 | 8e-12 | 50 | 4.4e-14 | 2.0207 | 1.7009 | -0.31977
49.9,2,9,10 | 49.9 | 2e-12 | 9e-12 | 10 | 4.4e-14 | 2.6712 | 2.071 | -0.60014
49.9,2,9,15 | 49.9 | 2e-12 | 9e-12 | 15 | 4.4e-14 | 2.6204 | 2.0327 | -0.58771
49.9,2,9,20 | 49.9 | 2e-12 | 9e-12 | 20 | 4.4e-14 | 2.5581 | 1.9912 | -0.56684
49.9,2,9,25 | 49.9 | 2e-12 | 9e-12 | 25 | 4.4e-14 | 2.4883 | 1.9413 | -0.54708
49.9,2,9,30 | 49.9 | 2e-12 | 9e-12 | 30 | 4.4e-14 | 2.4107 | 1.8846 | -0.52614
49.9,2,9,40 | 49.9 | 2e-12 | 9e-12 | 40 | 4.4e-14 | 2.2162 | 1.7587 | -0.45751
49.9,2,9,50 | 49.9 | 2e-12 | 9e-12 | 50 | 4.4e-14 | 2.0464 | 1.7014 | -0.34502
49.9,2,10,10 | 49.9 | 2e-12 | 1e-11 | 10 | 4.4e-14 | 2.6899 | 2.0838 | -0.60605
49.9,2,10,15 | 49.9 | 2e-12 | 1e-11 | 15 | 4.4e-14 | 2.6366 | 2.0457 | -0.59087
49.9,2,10,20 | 49.9 | 2e-12 | 1e-11 | 20 | 4.4e-14 | 2.5732 | 2.0006 | -0.57259
49.9,2,10,25 | 49.9 | 2e-12 | 1e-11 | 25 | 4.4e-14 | 2.4939 | 1.9458 | -0.54816
49.9,2,10,30 | 49.9 | 2e-12 | 1e-11 | 30 | 4.4e-14 | 2.4023 | 1.8813 | -0.52099
49.9,2,10,40 | 49.9 | 2e-12 | 1e-11 | 40 | 4.4e-14 | 2.2306 | 1.7659 | -0.46472
49.9,2,10,50 | 49.9 | 2e-12 | 1e-11 | 50 | 4.4e-14 | 2.045 | 1.6966 | -0.3484
49.9,2,12,10 | 49.9 | 2e-12 | 1.2e-11 | 10 | 4.4e-14 | 2.71 | 2.0987 | -0.61129
49.9,2,12,15 | 49.9 | 2e-12 | 1.2e-11 | 15 | 4.4e-14 | 2.6481 | 2.0545 | -0.59358
49.9,2,12,20 | 49.9 | 2e-12 | 1.2e-11 | 20 | 4.4e-14 | 2.5737 | 1.9994 | -0.5743
49.9,2,12,25 | 49.9 | 2e-12 | 1.2e-11 | 25 | 4.4e-14 | 2.4903 | 1.9406 | -0.54965
49.9,2,12,30 | 49.9 | 2e-12 | 1.2e-11 | 30 | 4.4e-14 | 2.4048 | 1.8774 | -0.5274
49.9,2,12,40 | 49.9 | 2e-12 | 1.2e-11 | 40 | 4.4e-14 | 2.2115 | 1.7512 | -0.46032
49.9,2,12,50 | 49.9 | 2e-12 | 1.2e-11 | 50 | 4.4e-14 | 2.0282 | 1.6919 | -0.33625
49.9,2,15,10 | 49.9 | 2e-12 | 1.5e-11 | 10 | 4.4e-14 | 2.713 | 2.101 | -0.61199
49.9,2,15,15 | 49.9 | 2e-12 | 1.5e-11 | 15 | 4.4e-14 | 2.633 | 2.0432 | -0.5898
49.9,2,15,20 | 49.9 | 2e-12 | 1.5e-11 | 20 | 4.4e-14 | 2.5471 | 1.9804 | -0.56675
49.9,2,15,25 | 49.9 | 2e-12 | 1.5e-11 | 25 | 4.4e-14 | 2.4536 | 1.9123 | -0.54127
49.9,2,15,30 | 49.9 | 2e-12 | 1.5e-11 | 30 | 4.4e-14 | 2.3475 | 1.8371 | -0.51032
49.9,2,15,40 | 49.9 | 2e-12 | 1.5e-11 | 40 | 4.4e-14 | 2.1438 | 1.7132 | -0.43063
49.9,2,15,50 | 49.9 | 2e-12 | 1.5e-11 | 50 | 4.4e-14 | 1.9802 | 1.6867 | -0.29347
49.9,2,18,10 | 49.9 | 2e-12 | 1.8e-11 | 10 | 4.4e-14 | 2.6865 | 2.0824 | -0.60408
49.9,2,18,15 | 49.9 | 2e-12 | 1.8e-11 | 15 | 4.4e-14 | 2.594 | 2.014 | -0.58004
49.9,2,18,20 | 49.9 | 2e-12 | 1.8e-11 | 20 | 4.4e-14 | 2.492 | 1.9399 | -0.55214
49.9,2,18,25 | 49.9 | 2e-12 | 1.8e-11 | 25 | 4.4e-14 | 2.3817 | 1.8619 | -0.51981
49.9,2,18,30 | 49.9 | 2e-12 | 1.8e-11 | 30 | 4.4e-14 | 2.2715 | 1.7869 | -0.48455
49.9,2,18,40 | 49.9 | 2e-12 | 1.8e-11 | 40 | 4.4e-14 | 2.0783 | 1.6854 | -0.39292
49.9,2,18,50 | 49.9 | 2e-12 | 1.8e-11 | 50 | 4.4e-14 | 1.9156 | 1.6815 | -0.23408
49.9,2,20,10 | 49.9 | 2e-12 | 2e-11 | 10 | 4.4e-14 | 2.6585 | 2.0634 | -0.59512
49.9,2,20,15 | 49.9 | 2e-12 | 2e-11 | 15 | 4.4e-14 | 2.5614 | 1.9896 | -0.57182
49.9,2,20,20 | 49.9 | 2e-12 | 2e-11 | 20 | 4.4e-14 | 2.4485 | 1.9074 | -0.54103
49.9,2,20,25 | 49.9 | 2e-12 | 2e-11 | 25 | 4.4e-14 | 2.3315 | 1.8256 | -0.50591
49.9,2,20,30 | 49.9 | 2e-12 | 2e-11 | 30 | 4.4e-14 | 2.221 | 1.7534 | -0.46757
49.9,2,20,40 | 49.9 | 2e-12 | 2e-11 | 40 | 4.4e-14 | 2.0318 | 1.6777 | -0.35417
49.9,2,20,50 | 49.9 | 2e-12 | 2e-11 | 50 | 4.4e-14 | 1.8734 | 1.6769 | -0.19647
49.9,2,22,10 | 49.9 | 2e-12 | 2.2e-11 | 10 | 4.4e-14 | 2.6337 | 2.0432 | -0.59051
49.9,2,22,15 | 49.9 | 2e-12 | 2.2e-11 | 15 | 4.4e-14 | 2.5177 | 1.9591 | -0.55856
49.9,2,22,20 | 49.9 | 2e-12 | 2.2e-11 | 20 | 4.4e-14 | 2.3987 | 1.8736 | -0.52509
49.9,2,22,25 | 49.9 | 2e-12 | 2.2e-11 | 25 | 4.4e-14 | 2.2828 | 1.7917 | -0.4911
49.9,2,22,30 | 49.9 | 2e-12 | 2.2e-11 | 30 | 4.4e-14 | 2.1707 | 1.7203 | -0.45047
49.9,2,22,40 | 49.9 | 2e-12 | 2.2e-11 | 40 | 4.4e-14 | 1.9837 | 1.6757 | -0.30798
49.9,2,22,50 | 49.9 | 2e-12 | 2.2e-11 | 50 | 4.4e-14 | 1.8275 | 1.6696 | -0.15795
49.9,2,27,10 | 49.9 | 2e-12 | 2.7e-11 | 10 | 4.4e-14 | 2.5458 | 1.9788 | -0.56697
49.9,2,27,15 | 49.9 | 2e-12 | 2.7e-11 | 15 | 4.4e-14 | 2.4035 | 1.8758 | -0.52777
49.9,2,27,20 | 49.9 | 2e-12 | 2.7e-11 | 20 | 4.4e-14 | 2.2811 | 1.7893 | -0.49181
49.9,2,27,25 | 49.9 | 2e-12 | 2.7e-11 | 25 | 4.4e-14 | 2.1548 | 1.7117 | -0.44303
49.9,2,27,30 | 49.9 | 2e-12 | 2.7e-11 | 30 | 4.4e-14 | 2.0583 | 1.672 | -0.3863
49.9,2,27,40 | 49.9 | 2e-12 | 2.7e-11 | 40 | 4.4e-14 | 1.8843 | 1.6731 | -0.2112
49.9,2,27,50 | 49.9 | 2e-12 | 2.7e-11 | 50 | 4.4e-14 | 1.7298 | 1.6443 | -0.085498
49.9,2,30,10 | 49.9 | 2e-12 | 3e-11 | 10 | 4.4e-14 | 2.4884 | 1.9388 | -0.54962
49.9,2,30,15 | 49.9 | 2e-12 | 3e-11 | 15 | 4.4e-14 | 2.3439 | 1.8351 | -0.50884
49.9,2,30,20 | 49.9 | 2e-12 | 3e-11 | 20 | 4.4e-14 | 2.2131 | 1.7452 | -0.46785
49.9,2,30,25 | 49.9 | 2e-12 | 3e-11 | 25 | 4.4e-14 | 2.0952 | 1.6826 | -0.41267
49.9,2,30,30 | 49.9 | 2e-12 | 3e-11 | 30 | 4.4e-14 | 1.999 | 1.6686 | -0.33044
49.9,2,30,40 | 49.9 | 2e-12 | 3e-11 | 40 | 4.4e-14 | 1.8267 | 1.6641 | -0.16257
49.9,2,30,50 | 49.9 | 2e-12 | 3e-11 | 50 | 4.4e-14 | 1.6721 | 1.6242 | -0.047851
49.9,2,33,10 | 49.9 | 2e-12 | 3.3e-11 | 10 | 4.4e-14 | 2.4326 | 1.8954 | -0.53725
49.9,2,33,15 | 49.9 | 2e-12 | 3.3e-11 | 15 | 4.4e-14 | 2.2845 | 1.7929 | -0.4916
49.9,2,33,20 | 49.9 | 2e-12 | 3.3e-11 | 20 | 4.4e-14 | 2.1553 | 1.709 | -0.44624
49.9,2,33,25 | 49.9 | 2e-12 | 3.3e-11 | 25 | 4.4e-14 | 2.0434 | 1.6671 | -0.37629
49.9,2,33,30 | 49.9 | 2e-12 | 3.3e-11 | 30 | 4.4e-14 | 1.941 | 1.6731 | -0.26791
49.9,2,33,40 | 49.9 | 2e-12 | 3.3e-11 | 40 | 4.4e-14 | 1.7724 | 1.652 | -0.12035
49.9,2,33,50 | 49.9 | 2e-12 | 3.3e-11 | 50 | 4.4e-14 | 1.6207 | 1.6035 | -0.017235
49.9,2,39,10 | 49.9 | 2e-12 | 3.9e-11 | 10 | 4.4e-14 | 2.3351 | 1.8268 | -0.50839
49.9,2,39,15 | 49.9 | 2e-12 | 3.9e-11 | 15 | 4.4e-14 | 2.1882 | 1.7254 | -0.46275
49.9,2,39,20 | 49.9 | 2e-12 | 3.9e-11 | 20 | 4.4e-14 | 2.0566 | 1.6657 | -0.39093
49.9,2,39,25 | 49.9 | 2e-12 | 3.9e-11 | 25 | 4.4e-14 | 1.9463 | 1.6664 | -0.27996
49.9,2,39,30 | 49.9 | 2e-12 | 3.9e-11 | 30 | 4.4e-14 | 1.8481 | 1.6634 | -0.18467
49.9,2,39,40 | 49.9 | 2e-12 | 3.9e-11 | 40 | 4.4e-14 | 1.67 | 1.6193 | -0.050687
49.9,2,39,50 | 49.9 | 2e-12 | 3.9e-11 | 50 | 4.4e-14 | 1.5196 | 1.5596 | 0.039969
49.9,2,47,10 | 49.9 | 2e-12 | 4.7e-11 | 10 | 4.4e-14 | 2.2271 | 1.7516 | -0.4755
49.9,2,47,15 | 49.9 | 2e-12 | 4.7e-11 | 15 | 4.4e-14 | 2.0603 | 1.6654 | -0.3949
49.9,2,47,20 | 49.9 | 2e-12 | 4.7e-11 | 20 | 4.4e-14 | 1.9462 | 1.6628 | -0.28349
49.9,2,47,25 | 49.9 | 2e-12 | 4.7e-11 | 25 | 4.4e-14 | 1.8286 | 1.6576 | -0.17093
49.9,2,47,30 | 49.9 | 2e-12 | 4.7e-11 | 30 | 4.4e-14 | 1.7213 | 1.6323 | -0.089085
49.9,2,47,40 | 49.9 | 2e-12 | 4.7e-11 | 40 | 4.4e-14 | 1.5418 | 1.5669 | 0.025043
49.9,2,47,50 | 49.9 | 2e-12 | 4.7e-11 | 50 | 4.4e-14 | 1.39 | 1.4962 | 0.10616
49.9,2,56,10 | 49.9 | 2e-12 | 5.6e-11 | 10 | 4.4e-14 | 2.1195 | 1.6863 | -0.4332
49.9,2,56,15 | 49.9 | 2e-12 | 5.6e-11 | 15 | 4.4e-14 | 1.9651 | 1.6602 | -0.30486
49.9,2,56,20 | 49.9 | 2e-12 | 5.6e-11 | 20 | 4.4e-14 | 1.8301 | 1.6562 | -0.17386
49.9,2,56,25 | 49.9 | 2e-12 | 5.6e-11 | 25 | 4.4e-14 | 1.7087 | 1.6266 | -0.082098
49.9,2,56,30 | 49.9 | 2e-12 | 5.6e-11 | 30 | 4.4e-14 | 1.5959 | 1.5851 | -0.010759
49.9,2,56,40 | 49.9 | 2e-12 | 5.6e-11 | 40 | 4.4e-14 | 1.4142 | 1.5038 | 0.089619
49.9,2,56,50 | 49.9 | 2e-12 | 5.6e-11 | 50 | 4.4e-14 | 1.2676 | 1.4307 | 0.16309
49.9,2.5,8,10 | 49.9 | 2.5e-12 | 8e-12 | 10 | 4.4e-14 | 2.616 | 2.0338 | -0.58222
49.9,2.5,8,15 | 49.9 | 2.5e-12 | 8e-12 | 15 | 4.4e-14 | 2.5495 | 1.9839 | -0.56566
49.9,2.5,8,20 | 49.9 | 2.5e-12 | 8e-12 | 20 | 4.4e-14 | 2.4714 | 1.9293 | -0.54213
49.9,2.5,8,25 | 49.9 | 2.5e-12 | 8e-12 | 25 | 4.4e-14 | 2.3761 | 1.8632 | -0.51299
49.9,2.5,8,30 | 49.9 | 2.5e-12 | 8e-12 | 30 | 4.4e-14 | 2.2689 | 1.792 | -0.47697
49.9,2.5,8,40 | 49.9 | 2.5e-12 | 8e-12 | 40 | 4.4e-14 | 2.0408 | 1.7067 | -0.3341
49.9,2.5,8,50 | 49.9 | 2.5e-12 | 8e-12 | 50 | 4.4e-14 | 1.8279 | 1.6866 | -0.14131
49.9,2.5,9,10 | 49.9 | 2.5e-12 | 9e-12 | 10 | 4.4e-14 | 2.6421 | 2.0511 | -0.59101
49.9,2.5,9,15 | 49.9 | 2.5e-12 | 9e-12 | 15 | 4.4e-14 | 2.5754 | 2.0029 | -0.57246
49.9,2.5,9,20 | 49.9 | 2.5e-12 | 9e-12 | 20 | 4.4e-14 | 2.4986 | 1.9469 | -0.5517
49.9,2.5,9,25 | 49.9 | 2.5e-12 | 9e-12 | 25 | 4.4e-14 | 2.4059 | 1.8821 | -0.52383
49.9,2.5,9,30 | 49.9 | 2.5e-12 | 9e-12 | 30 | 4.4e-14 | 2.2984 | 1.8113 | -0.48711
49.9,2.5,9,40 | 49.9 | 2.5e-12 | 9e-12 | 40 | 4.4e-14 | 2.0617 | 1.7067 | -0.35507
49.9,2.5,9,50 | 49.9 | 2.5e-12 | 9e-12 | 50 | 4.4e-14 | 1.8736 | 1.6925 | -0.18107
49.9,2.5,10,10 | 49.9 | 2.5e-12 | 1e-11 | 10 | 4.4e-14 | 2.6606 | 2.0638 | -0.59683
49.9,2.5,10,15 | 49.9 | 2.5e-12 | 1e-11 | 15 | 4.4e-14 | 2.5952 | 2.0167 | -0.57856
49.9,2.5,10,20 | 49.9 | 2.5e-12 | 1e-11 | 20 | 4.4e-14 | 2.5048 | 1.9545 | -0.55028
49.9,2.5,10,25 | 49.9 | 2.5e-12 | 1e-11 | 25 | 4.4e-14 | 2.4152 | 1.8872 | -0.52797
49.9,2.5,10,30 | 49.9 | 2.5e-12 | 1e-11 | 30 | 4.4e-14 | 2.3136 | 1.8187 | -0.49493
49.9,2.5,10,40 | 49.9 | 2.5e-12 | 1e-11 | 40 | 4.4e-14 | 2.0748 | 1.7019 | -0.37293
49.9,2.5,10,50 | 49.9 | 2.5e-12 | 1e-11 | 50 | 4.4e-14 | 1.8877 | 1.6919 | -0.19578
49.9,2.5,12,10 | 49.9 | 2.5e-12 | 1.2e-11 | 10 | 4.4e-14 | 2.6849 | 2.0816 | -0.60324
49.9,2.5,12,15 | 49.9 | 2.5e-12 | 1.2e-11 | 15 | 4.4e-14 | 2.6019 | 2.023 | -0.57884
49.9,2.5,12,20 | 49.9 | 2.5e-12 | 1.2e-11 | 20 | 4.4e-14 | 2.5175 | 1.9589 | -0.55864
49.9,2.5,12,25 | 49.9 | 2.5e-12 | 1.2e-11 | 25 | 4.4e-14 | 2.4186 | 1.8894 | -0.52925
49.9,2.5,12,30 | 49.9 | 2.5e-12 | 1.2e-11 | 30 | 4.4e-14 | 2.304 | 1.812 | -0.49199
49.9,2.5,12,40 | 49.9 | 2.5e-12 | 1.2e-11 | 40 | 4.4e-14 | 2.0948 | 1.7013 | -0.39347
49.9,2.5,12,50 | 49.9 | 2.5e-12 | 1.2e-11 | 50 | 4.4e-14 | 1.9023 | 1.6904 | -0.2119
49.9,2.5,15,10 | 49.9 | 2.5e-12 | 1.5e-11 | 10 | 4.4e-14 | 2.6846 | 2.0818 | -0.60276
49.9,2.5,15,15 | 49.9 | 2.5e-12 | 1.5e-11 | 15 | 4.4e-14 | 2.5958 | 2.0174 | -0.57847
49.9,2.5,15,20 | 49.9 | 2.5e-12 | 1.5e-11 | 20 | 4.4e-14 | 2.4961 | 1.9444 | -0.55174
49.9,2.5,15,25 | 49.9 | 2.5e-12 | 1.5e-11 | 25 | 4.4e-14 | 2.3782 | 1.859 | -0.51923
49.9,2.5,15,30 | 49.9 | 2.5e-12 | 1.5e-11 | 30 | 4.4e-14 | 2.2528 | 1.7762 | -0.47665
49.9,2.5,15,40 | 49.9 | 2.5e-12 | 1.5e-11 | 40 | 4.4e-14 | 2.0567 | 1.6898 | -0.36687
49.9,2.5,15,50 | 49.9 | 2.5e-12 | 1.5e-11 | 50 | 4.4e-14 | 1.8741 | 1.6838 | -0.19023
49.9,2.5,18,10 | 49.9 | 2.5e-12 | 1.8e-11 | 10 | 4.4e-14 | 2.6593 | 2.0647 | -0.5946
49.9,2.5,18,15 | 49.9 | 2.5e-12 | 1.8e-11 | 15 | 4.4e-14 | 2.5576 | 1.9889 | -0.56867
49.9,2.5,18,20 | 49.9 | 2.5e-12 | 1.8e-11 | 20 | 4.4e-14 | 2.4417 | 1.9052 | -0.5365
49.9,2.5,18,25 | 49.9 | 2.5e-12 | 1.8e-11 | 25 | 4.4e-14 | 2.3116 | 1.8151 | -0.49658
49.9,2.5,18,30 | 49.9 | 2.5e-12 | 1.8e-11 | 30 | 4.4e-14 | 2.2041 | 1.7432 | -0.46087
49.9,2.5,18,40 | 49.9 | 2.5e-12 | 1.8e-11 | 40 | 4.4e-14 | 1.9978 | 1.6841 | -0.3137
49.9,2.5,18,50 | 49.9 | 2.5e-12 | 1.8e-11 | 50 | 4.4e-14 | 1.8352 | 1.6743 | -0.16095
49.9,2.5,20,10 | 49.9 | 2.5e-12 | 2e-11 | 10 | 4.4e-14 | 2.6399 | 2.0479 | -0.592
49.9,2.5,20,15 | 49.9 | 2.5e-12 | 2e-11 | 15 | 4.4e-14 | 2.5217 | 1.961 | -0.56073
49.9,2.5,20,20 | 49.9 | 2.5e-12 | 2e-11 | 20 | 4.4e-14 | 2.401 | 1.8752 | -0.52585
49.9,2.5,20,25 | 49.9 | 2.5e-12 | 2e-11 | 25 | 4.4e-14 | 2.2705 | 1.7849 | -0.4856
49.9,2.5,20,30 | 49.9 | 2.5e-12 | 2e-11 | 30 | 4.4e-14 | 2.1543 | 1.7158 | -0.43843
49.9,2.5,20,40 | 49.9 | 2.5e-12 | 2e-11 | 40 | 4.4e-14 | 1.963 | 1.681 | -0.28194
49.9,2.5,20,50 | 49.9 | 2.5e-12 | 2e-11 | 50 | 4.4e-14 | 1.7958 | 1.6665 | -0.12923
49.9,2.5,22,10 | 49.9 | 2.5e-12 | 2.2e-11 | 10 | 4.4e-14 | 2.6055 | 2.0248 | -0.58074
49.9,2.5,22,15 | 49.9 | 2.5e-12 | 2.2e-11 | 15 | 4.4e-14 | 2.4821 | 1.935 | -0.54715
49.9,2.5,22,20 | 49.9 | 2.5e-12 | 2.2e-11 | 20 | 4.4e-14 | 2.35 | 1.84 | -0.50999
49.9,2.5,22,25 | 49.9 | 2.5e-12 | 2.2e-11 | 25 | 4.4e-14 | 2.2264 | 1.7556 | -0.47088
49.9,2.5,22,30 | 49.9 | 2.5e-12 | 2.2e-11 | 30 | 4.4e-14 | 2.1113 | 1.6934 | -0.41791
49.9,2.5,22,40 | 49.9 | 2.5e-12 | 2.2e-11 | 40 | 4.4e-14 | 1.9196 | 1.6816 | -0.23793
49.9,2.5,22,50 | 49.9 | 2.5e-12 | 2.2e-11 | 50 | 4.4e-14 | 1.7609 | 1.6577 | -0.10321
49.9,2.5,27,10 | 49.9 | 2.5e-12 | 2.7e-11 | 10 | 4.4e-14 | 2.5232 | 1.9623 | -0.56088
49.9,2.5,27,15 | 49.9 | 2.5e-12 | 2.7e-11 | 15 | 4.4e-14 | 2.3803 | 1.859 | -0.52133
49.9,2.5,27,20 | 49.9 | 2.5e-12 | 2.7e-11 | 20 | 4.4e-14 | 2.2363 | 1.7604 | -0.47595
49.9,2.5,27,25 | 49.9 | 2.5e-12 | 2.7e-11 | 25 | 4.4e-14 | 2.1203 | 1.6943 | -0.42599
49.9,2.5,27,30 | 49.9 | 2.5e-12 | 2.7e-11 | 30 | 4.4e-14 | 2.0133 | 1.6711 | -0.34215
49.9,2.5,27,40 | 49.9 | 2.5e-12 | 2.7e-11 | 40 | 4.4e-14 | 1.8351 | 1.6681 | -0.16706
49.9,2.5,27,50 | 49.9 | 2.5e-12 | 2.7e-11 | 50 | 4.4e-14 | 1.6746 | 1.6276 | -0.047007
49.9,2.5,30,10 | 49.9 | 2.5e-12 | 3e-11 | 10 | 4.4e-14 | 2.4671 | 1.9225 | -0.54458
49.9,2.5,30,15 | 49.9 | 2.5e-12 | 3e-11 | 15 | 4.4e-14 | 2.3187 | 1.815 | -0.50365
49.9,2.5,30,20 | 49.9 | 2.5e-12 | 3e-11 | 20 | 4.4e-14 | 2.1818 | 1.7252 | -0.45656
49.9,2.5,30,25 | 49.9 | 2.5e-12 | 3e-11 | 25 | 4.4e-14 | 2.0611 | 1.6728 | -0.38822
49.9,2.5,30,30 | 49.9 | 2.5e-12 | 3e-11 | 30 | 4.4e-14 | 1.9578 | 1.6717 | -0.28607
49.9,2.5,30,40 | 49.9 | 2.5e-12 | 3e-11 | 40 | 4.4e-14 | 1.7769 | 1.6547 | -0.12221
49.9,2.5,30,50 | 49.9 | 2.5e-12 | 3e-11 | 50 | 4.4e-14 | 1.6271 | 1.6083 | -0.01885
49.9,2.5,33,10 | 49.9 | 2.5e-12 | 3.3e-11 | 10 | 4.4e-14 | 2.413 | 1.8822 | -0.53074
49.9,2.5,33,15 | 49.9 | 2.5e-12 | 3.3e-11 | 15 | 4.4e-14 | 2.2594 | 1.7765 | -0.48294
49.9,2.5,33,20 | 49.9 | 2.5e-12 | 3.3e-11 | 20 | 4.4e-14 | 2.1289 | 1.6948 | -0.4341
49.9,2.5,33,25 | 49.9 | 2.5e-12 | 3.3e-11 | 25 | 4.4e-14 | 2.0136 | 1.6672 | -0.34634
49.9,2.5,33,30 | 49.9 | 2.5e-12 | 3.3e-11 | 30 | 4.4e-14 | 1.9149 | 1.6712 | -0.24377
49.9,2.5,33,40 | 49.9 | 2.5e-12 | 3.3e-11 | 40 | 4.4e-14 | 1.7312 | 1.6416 | -0.08954
49.9,2.5,33,50 | 49.9 | 2.5e-12 | 3.3e-11 | 50 | 4.4e-14 | 1.5764 | 1.5866 | 0.010283
49.9,2.5,39,10 | 49.9 | 2.5e-12 | 3.9e-11 | 10 | 4.4e-14 | 2.3184 | 1.815 | -0.50345
49.9,2.5,39,15 | 49.9 | 2.5e-12 | 3.9e-11 | 15 | 4.4e-14 | 2.1598 | 1.7122 | -0.44758
49.9,2.5,39,20 | 49.9 | 2.5e-12 | 3.9e-11 | 20 | 4.4e-14 | 2.0279 | 1.6627 | -0.36524
49.9,2.5,39,25 | 49.9 | 2.5e-12 | 3.9e-11 | 25 | 4.4e-14 | 1.919 | 1.6677 | -0.25134
49.9,2.5,39,30 | 49.9 | 2.5e-12 | 3.9e-11 | 30 | 4.4e-14 | 1.8153 | 1.6589 | -0.15632
49.9,2.5,39,40 | 49.9 | 2.5e-12 | 3.9e-11 | 40 | 4.4e-14 | 1.6346 | 1.6067 | -0.02782
49.9,2.5,39,50 | 49.9 | 2.5e-12 | 3.9e-11 | 50 | 4.4e-14 | 1.4803 | 1.5424 | 0.062192
49.9,2.5,47,10 | 49.9 | 2.5e-12 | 4.7e-11 | 10 | 4.4e-14 | 2.2097 | 1.7408 | -0.46888
49.9,2.5,47,15 | 49.9 | 2.5e-12 | 4.7e-11 | 15 | 4.4e-14 | 2.0483 | 1.6627 | -0.38561
49.9,2.5,47,20 | 49.9 | 2.5e-12 | 4.7e-11 | 20 | 4.4e-14 | 1.9229 | 1.667 | -0.25589
49.9,2.5,47,25 | 49.9 | 2.5e-12 | 4.7e-11 | 25 | 4.4e-14 | 1.8037 | 1.6531 | -0.15061
49.9,2.5,47,30 | 49.9 | 2.5e-12 | 4.7e-11 | 30 | 4.4e-14 | 1.696 | 1.6253 | -0.070708
49.9,2.5,47,40 | 49.9 | 2.5e-12 | 4.7e-11 | 40 | 4.4e-14 | 1.5135 | 1.5547 | 0.041164
49.9,2.5,47,50 | 49.9 | 2.5e-12 | 4.7e-11 | 50 | 4.4e-14 | 1.3639 | 1.4839 | 0.11996
49.9,2.5,56,10 | 49.9 | 2.5e-12 | 5.6e-11 | 10 | 4.4e-14 | 2.1075 | 1.6809 | -0.42656
49.9,2.5,56,15 | 49.9 | 2.5e-12 | 5.6e-11 | 15 | 4.4e-14 | 1.9508 | 1.6635 | -0.28726
49.9,2.5,56,20 | 49.9 | 2.5e-12 | 5.6e-11 | 20 | 4.4e-14 | 1.8129 | 1.654 | -0.15884
49.9,2.5,56,25 | 49.9 | 2.5e-12 | 5.6e-11 | 25 | 4.4e-14 | 1.685 | 1.62 | -0.064955
49.9,2.5,56,30 | 49.9 | 2.5e-12 | 5.6e-11 | 30 | 4.4e-14 | 1.5748 | 1.5759 | 0.0010868
49.9,2.5,56,40 | 49.9 | 2.5e-12 | 5.6e-11 | 40 | 4.4e-14 | 1.3891 | 1.4925 | 0.10342
49.9,2.5,56,50 | 49.9 | 2.5e-12 | 5.6e-11 | 50 | 4.4e-14 | 1.2447 | 1.4176 | 0.1729
49.9,3,8,10 | 49.9 | 3e-12 | 8e-12 | 10 | 4.4e-14 | 2.5759 | 2.0028 | -0.57314
49.9,3,8,15 | 49.9 | 3e-12 | 8e-12 | 15 | 4.4e-14 | 2.4938 | 1.9448 | -0.54897
49.9,3,8,20 | 49.9 | 3e-12 | 8e-12 | 20 | 4.4e-14 | 2.3835 | 1.8712 | -0.51227
49.9,3,8,25 | 49.9 | 3e-12 | 8e-12 | 25 | 4.4e-14 | 2.2517 | 1.7831 | -0.46867
49.9,3,8,30 | 49.9 | 3e-12 | 8e-12 | 30 | 4.4e-14 | 2.1239 | 1.7235 | -0.4004
49.9,3,8,40 | 49.9 | 3e-12 | 8e-12 | 40 | 4.4e-14 | 1.8586 | 1.6932 | -0.16532
49.9,3,8,50 | 49.9 | 3e-12 | 8e-12 | 50 | 4.4e-14 | 1.6117 | 1.6245 | 0.012821
49.9,3,9,10 | 49.9 | 3e-12 | 9e-12 | 10 | 4.4e-14 | 2.602 | 2.0229 | -0.57915
49.9,3,9,15 | 49.9 | 3e-12 | 9e-12 | 15 | 4.4e-14 | 2.5228 | 1.9655 | -0.55732
49.9,3,9,20 | 49.9 | 3e-12 | 9e-12 | 20 | 4.4e-14 | 2.4182 | 1.891 | -0.52719
49.9,3,9,25 | 49.9 | 3e-12 | 9e-12 | 25 | 4.4e-14 | 2.3024 | 1.8134 | -0.48906
49.9,3,9,30 | 49.9 | 3e-12 | 9e-12 | 30 | 4.4e-14 | 2.1512 | 1.731 | -0.42023
49.9,3,9,40 | 49.9 | 3e-12 | 9e-12 | 40 | 4.4e-14 | 1.9162 | 1.7 | -0.21625
49.9,3,9,50 | 49.9 | 3e-12 | 9e-12 | 50 | 4.4e-14 | 1.6783 | 1.6441 | -0.034281
49.9,3,10,10 | 49.9 | 3e-12 | 1e-11 | 10 | 4.4e-14 | 2.6256 | 2.0401 | -0.58551
49.9,3,10,15 | 49.9 | 3e-12 | 1e-11 | 15 | 4.4e-14 | 2.536 | 1.974 | -0.56195
49.9,3,10,20 | 49.9 | 3e-12 | 1e-11 | 20 | 4.4e-14 | 2.4409 | 1.9077 | -0.53323
49.9,3,10,25 | 49.9 | 3e-12 | 1e-11 | 25 | 4.4e-14 | 2.3227 | 1.8261 | -0.49655
49.9,3,10,30 | 49.9 | 3e-12 | 1e-11 | 30 | 4.4e-14 | 2.1805 | 1.7387 | -0.44187
49.9,3,10,40 | 49.9 | 3e-12 | 1e-11 | 40 | 4.4e-14 | 1.9458 | 1.6995 | -0.24629
49.9,3,10,50 | 49.9 | 3e-12 | 1e-11 | 50 | 4.4e-14 | 1.7322 | 1.6616 | -0.07063
49.9,3,12,10 | 49.9 | 3e-12 | 1.2e-11 | 10 | 4.4e-14 | 2.6539 | 2.0587 | -0.59518
49.9,3,12,15 | 49.9 | 3e-12 | 1.2e-11 | 15 | 4.4e-14 | 2.5565 | 1.9906 | -0.56589
49.9,3,12,20 | 49.9 | 3e-12 | 1.2e-11 | 20 | 4.4e-14 | 2.4507 | 1.9132 | -0.53746
49.9,3,12,25 | 49.9 | 3e-12 | 1.2e-11 | 25 | 4.4e-14 | 2.3362 | 1.8323 | -0.50383
49.9,3,12,30 | 49.9 | 3e-12 | 1.2e-11 | 30 | 4.4e-14 | 2.2013 | 1.7486 | -0.45271
49.9,3,12,40 | 49.9 | 3e-12 | 1.2e-11 | 40 | 4.4e-14 | 1.9691 | 1.6956 | -0.2735
49.9,3,12,50 | 49.9 | 3e-12 | 1.2e-11 | 50 | 4.4e-14 | 1.7739 | 1.6698 | -0.10412
49.9,3,15,10 | 49.9 | 3e-12 | 1.5e-11 | 10 | 4.4e-14 | 2.6564 | 2.0614 | -0.59504
49.9,3,15,15 | 49.9 | 3e-12 | 1.5e-11 | 15 | 4.4e-14 | 2.5542 | 1.9882 | -0.56596
49.9,3,15,20 | 49.9 | 3e-12 | 1.5e-11 | 20 | 4.4e-14 | 2.4331 | 1.8989 | -0.53418
49.9,3,15,25 | 49.9 | 3e-12 | 1.5e-11 | 25 | 4.4e-14 | 2.3082 | 1.8105 | -0.49777
49.9,3,15,30 | 49.9 | 3e-12 | 1.5e-11 | 30 | 4.4e-14 | 2.1703 | 1.7304 | -0.43992
49.9,3,15,40 | 49.9 | 3e-12 | 1.5e-11 | 40 | 4.4e-14 | 1.9642 | 1.6917 | -0.27249
49.9,3,15,50 | 49.9 | 3e-12 | 1.5e-11 | 50 | 4.4e-14 | 1.774 | 1.6659 | -0.10812
49.9,3,18,10 | 49.9 | 3e-12 | 1.8e-11 | 10 | 4.4e-14 | 2.6377 | 2.0477 | -0.59006
49.9,3,18,15 | 49.9 | 3e-12 | 1.8e-11 | 15 | 4.4e-14 | 2.5063 | 1.9525 | -0.55383
49.9,3,18,20 | 49.9 | 3e-12 | 1.8e-11 | 20 | 4.4e-14 | 2.3861 | 1.8664 | -0.51963
49.9,3,18,25 | 49.9 | 3e-12 | 1.8e-11 | 25 | 4.4e-14 | 2.2582 | 1.7777 | -0.48056
49.9,3,18,30 | 49.9 | 3e-12 | 1.8e-11 | 30 | 4.4e-14 | 2.1314 | 1.7052 | -0.42621
49.9,3,18,40 | 49.9 | 3e-12 | 1.8e-11 | 40 | 4.4e-14 | 1.9265 | 1.6853 | -0.24119
49.9,3,18,50 | 49.9 | 3e-12 | 1.8e-11 | 50 | 4.4e-14 | 1.75 | 1.6577 | -0.092341
49.9,3,20,10 | 49.9 | 3e-12 | 2e-11 | 10 | 4.4e-14 | 2.6114 | 2.0287 | -0.58275
49.9,3,20,15 | 49.9 | 3e-12 | 2e-11 | 15 | 4.4e-14 | 2.4807 | 1.9331 | -0.54756
49.9,3,20,20 | 49.9 | 3e-12 | 2e-11 | 20 | 4.4e-14 | 2.3489 | 1.8394 | -0.5095
49.9,3,20,25 | 49.9 | 3e-12 | 2e-11 | 25 | 4.4e-14 | 2.2176 | 1.7505 | -0.46706
49.9,3,20,30 | 49.9 | 3e-12 | 2e-11 | 30 | 4.4e-14 | 2.0966 | 1.6921 | -0.40445
49.9,3,20,40 | 49.9 | 3e-12 | 2e-11 | 40 | 4.4e-14 | 1.894 | 1.6792 | -0.21481
49.9,3,20,50 | 49.9 | 3e-12 | 2e-11 | 50 | 4.4e-14 | 1.7264 | 1.6491 | -0.077281
49.9,3,22,10 | 49.9 | 3e-12 | 2.2e-11 | 10 | 4.4e-14 | 2.5589 | 1.9936 | -0.56523
49.9,3,22,15 | 49.9 | 3e-12 | 2.2e-11 | 15 | 4.4e-14 | 2.4469 | 1.9088 | -0.53811
49.9,3,22,20 | 49.9 | 3e-12 | 2.2e-11 | 20 | 4.4e-14 | 2.3105 | 1.811 | -0.49947
49.9,3,22,25 | 49.9 | 3e-12 | 2.2e-11 | 25 | 4.4e-14 | 2.1736 | 1.7243 | -0.4493
49.9,3,22,30 | 49.9 | 3e-12 | 2.2e-11 | 30 | 4.4e-14 | 2.0578 | 1.6783 | -0.37949
49.9,3,22,40 | 49.9 | 3e-12 | 2.2e-11 | 40 | 4.4e-14 | 1.8662 | 1.6768 | -0.18942
49.9,3,22,50 | 49.9 | 3e-12 | 2.2e-11 | 50 | 4.4e-14 | 1.6961 | 1.6384 | -0.057676
49.9,3,27,10 | 49.9 | 3e-12 | 2.7e-11 | 10 | 4.4e-14 | 2.4937 | 1.9429 | -0.55081
49.9,3,27,15 | 49.9 | 3e-12 | 2.7e-11 | 15 | 4.4e-14 | 2.345 | 1.8364 | -0.50863
49.9,3,27,20 | 49.9 | 3e-12 | 2.7e-11 | 20 | 4.4e-14 | 2.2013 | 1.7405 | -0.4608
49.9,3,27,25 | 49.9 | 3e-12 | 2.7e-11 | 25 | 4.4e-14 | 2.0789 | 1.6792 | -0.3997
49.9,3,27,30 | 49.9 | 3e-12 | 2.7e-11 | 30 | 4.4e-14 | 1.9721 | 1.6771 | -0.295
49.9,3,27,40 | 49.9 | 3e-12 | 2.7e-11 | 40 | 4.4e-14 | 1.7832 | 1.6599 | -0.12325
49.9,3,27,50 | 49.9 | 3e-12 | 2.7e-11 | 50 | 4.4e-14 | 1.6213 | 1.6091 | -0.012235
49.9,3,30,10 | 49.9 | 3e-12 | 3e-11 | 10 | 4.4e-14 | 2.4416 | 1.9065 | -0.53509
49.9,3,30,15 | 49.9 | 3e-12 | 3e-11 | 15 | 4.4e-14 | 2.2873 | 1.7934 | -0.49398
49.9,3,30,20 | 49.9 | 3e-12 | 3e-11 | 20 | 4.4e-14 | 2.1513 | 1.707 | -0.4443
49.9,3,30,25 | 49.9 | 3e-12 | 3e-11 | 25 | 4.4e-14 | 2.0267 | 1.67 | -0.35675
49.9,3,30,30 | 49.9 | 3e-12 | 3e-11 | 30 | 4.4e-14 | 1.9227 | 1.6747 | -0.24794
49.9,3,30,40 | 49.9 | 3e-12 | 3e-11 | 40 | 4.4e-14 | 1.7367 | 1.6451 | -0.091547
49.9,3,30,50 | 49.9 | 3e-12 | 3e-11 | 50 | 4.4e-14 | 1.5785 | 1.5899 | 0.011404
49.9,3,33,10 | 49.9 | 3e-12 | 3.3e-11 | 10 | 4.4e-14 | 2.3939 | 1.8687 | -0.52514
49.9,3,33,15 | 49.9 | 3e-12 | 3.3e-11 | 15 | 4.4e-14 | 2.2358 | 1.7579 | -0.47787
49.9,3,33,20 | 49.9 | 3e-12 | 3.3e-11 | 20 | 4.4e-14 | 2.0935 | 1.6822 | -0.41128
49.9,3,33,25 | 49.9 | 3e-12 | 3.3e-11 | 25 | 4.4e-14 | 1.9842 | 1.6701 | -0.31406
49.9,3,33,30 | 49.9 | 3e-12 | 3.3e-11 | 30 | 4.4e-14 | 1.8754 | 1.6695 | -0.20598
49.9,3,33,40 | 49.9 | 3e-12 | 3.3e-11 | 40 | 4.4e-14 | 1.6885 | 1.6297 | -0.058779
49.9,3,33,50 | 49.9 | 3e-12 | 3.3e-11 | 50 | 4.4e-14 | 1.5326 | 1.5691 | 0.036523
49.9,3,39,10 | 49.9 | 3e-12 | 3.9e-11 | 10 | 4.4e-14 | 2.3012 | 1.802 | -0.49917
49.9,3,39,15 | 49.9 | 3e-12 | 3.9e-11 | 15 | 4.4e-14 | 2.1203 | 1.6899 | -0.43042
49.9,3,39,20 | 49.9 | 3e-12 | 3.9e-11 | 20 | 4.4e-14 | 2.0112 | 1.665 | -0.3462
49.9,3,39,25 | 49.9 | 3e-12 | 3.9e-11 | 25 | 4.4e-14 | 1.8913 | 1.6682 | -0.22311
49.9,3,39,30 | 49.9 | 3e-12 | 3.9e-11 | 30 | 4.4e-14 | 1.785 | 1.6537 | -0.13131
49.9,3,39,40 | 49.9 | 3e-12 | 3.9e-11 | 40 | 4.4e-14 | 1.5996 | 1.593 | -0.0066063
49.9,3,39,50 | 49.9 | 3e-12 | 3.9e-11 | 50 | 4.4e-14 | 1.4451 | 1.5268 | 0.081751
49.9,3,47,10 | 49.9 | 3e-12 | 4.7e-11 | 10 | 4.4e-14 | 2.1924 | 1.73 | -0.46237
49.9,3,47,15 | 49.9 | 3e-12 | 4.7e-11 | 15 | 4.4e-14 | 2.0332 | 1.6602 | -0.37301
49.9,3,47,20 | 49.9 | 3e-12 | 4.7e-11 | 20 | 4.4e-14 | 1.9033 | 1.665 | -0.23827
49.9,3,47,25 | 49.9 | 3e-12 | 4.7e-11 | 25 | 4.4e-14 | 1.7813 | 1.6488 | -0.1325
49.9,3,47,30 | 49.9 | 3e-12 | 4.7e-11 | 30 | 4.4e-14 | 1.6711 | 1.6167 | -0.054396
49.9,3,47,40 | 49.9 | 3e-12 | 4.7e-11 | 40 | 4.4e-14 | 1.485 | 1.5408 | 0.055839
49.9,3,47,50 | 49.9 | 3e-12 | 4.7e-11 | 50 | 4.4e-14 | 1.3358 | 1.4702 | 0.13444
49.9,3,56,10 | 49.9 | 3e-12 | 5.6e-11 | 10 | 4.4e-14 | 2.0814 | 1.6731 | -0.40828
49.9,3,56,15 | 49.9 | 3e-12 | 5.6e-11 | 15 | 4.4e-14 | 1.9361 | 1.6615 | -0.27451
49.9,3,56,20 | 49.9 | 3e-12 | 5.6e-11 | 20 | 4.4e-14 | 1.7906 | 1.6507 | -0.13988
49.9,3,56,25 | 49.9 | 3e-12 | 5.6e-11 | 25 | 4.4e-14 | 1.6661 | 1.6128 | -0.05334
49.9,3,56,30 | 49.9 | 3e-12 | 5.6e-11 | 30 | 4.4e-14 | 1.5535 | 1.5677 | 0.014202
49.9,3,56,40 | 49.9 | 3e-12 | 5.6e-11 | 40 | 4.4e-14 | 1.3642 | 1.4811 | 0.11688
49.9,3,56,50 | 49.9 | 3e-12 | 5.6e-11 | 50 | 4.4e-14 | 1.2193 | 1.4049 | 0.18565
49.9,4,8,10 | 49.9 | 4e-12 | 8e-12 | 10 | 4.4e-14 | 2.4841 | 1.9397 | -0.54445
49.9,4,8,15 | 49.9 | 4e-12 | 8e-12 | 15 | 4.4e-14 | 2.3308 | 1.8372 | -0.49363
49.9,4,8,20 | 49.9 | 4e-12 | 8e-12 | 20 | 4.4e-14 | 2.1532 | 1.7373 | -0.4159
49.9,4,8,25 | 49.9 | 4e-12 | 8e-12 | 25 | 4.4e-14 | 1.9706 | 1.7114 | -0.25924
49.9,4,8,30 | 49.9 | 4e-12 | 8e-12 | 30 | 4.4e-14 | 1.7911 | 1.6821 | -0.10902
49.9,4,8,40 | 49.9 | 4e-12 | 8e-12 | 40 | 4.4e-14 | 1.4534 | 1.5643 | 0.11088
49.9,4,8,50 | 49.9 | 4e-12 | 8e-12 | 50 | 4.4e-14 | 1.1925 | 1.4426 | 0.25017
49.9,4,9,10 | 49.9 | 4e-12 | 9e-12 | 10 | 4.4e-14 | 2.5252 | 1.9691 | -0.55614
49.9,4,9,15 | 49.9 | 4e-12 | 9e-12 | 15 | 4.4e-14 | 2.3901 | 1.873 | -0.5171
49.9,4,9,20 | 49.9 | 4e-12 | 9e-12 | 20 | 4.4e-14 | 2.2159 | 1.7639 | -0.45201
49.9,4,9,25 | 49.9 | 4e-12 | 9e-12 | 25 | 4.4e-14 | 2.0378 | 1.7136 | -0.32418
49.9,4,9,30 | 49.9 | 4e-12 | 9e-12 | 30 | 4.4e-14 | 1.8808 | 1.6977 | -0.18313
49.9,4,9,40 | 49.9 | 4e-12 | 9e-12 | 40 | 4.4e-14 | 1.5674 | 1.6101 | 0.042709
49.9,4,9,50 | 49.9 | 4e-12 | 9e-12 | 50 | 4.4e-14 | 1.2993 | 1.4919 | 0.1926
49.9,4,10,10 | 49.9 | 4e-12 | 1e-11 | 10 | 4.4e-14 | 2.5607 | 1.9934 | -0.56727
49.9,4,10,15 | 49.9 | 4e-12 | 1e-11 | 15 | 4.4e-14 | 2.4237 | 1.896 | -0.52761
49.9,4,10,20 | 49.9 | 4e-12 | 1e-11 | 20 | 4.4e-14 | 2.2676 | 1.7911 | -0.47646
49.9,4,10,25 | 49.9 | 4e-12 | 1e-11 | 25 | 4.4e-14 | 2.0778 | 1.7131 | -0.36478
49.9,4,10,30 | 49.9 | 4e-12 | 1e-11 | 30 | 4.4e-14 | 1.9326 | 1.7017 | -0.23093
49.9,4,10,40 | 49.9 | 4e-12 | 1e-11 | 40 | 4.4e-14 | 1.6383 | 1.6337 | -0.0045935
49.9,4,10,50 | 49.9 | 4e-12 | 1e-11 | 50 | 4.4e-14 | 1.3917 | 1.5331 | 0.14146
49.9,4,12,10 | 49.9 | 4e-12 | 1.2e-11 | 10 | 4.4e-14 | 2.5844 | 2.0124 | -0.57197
49.9,4,12,15 | 49.9 | 4e-12 | 1.2e-11 | 15 | 4.4e-14 | 2.4431 | 1.9083 | -0.5348
49.9,4,12,20 | 49.9 | 4e-12 | 1.2e-11 | 20 | 4.4e-14 | 2.3007 | 1.8132 | -0.4875
49.9,4,12,25 | 49.9 | 4e-12 | 1.2e-11 | 25 | 4.4e-14 | 2.1435 | 1.7254 | -0.41805
49.9,4,12,30 | 49.9 | 4e-12 | 1.2e-11 | 30 | 4.4e-14 | 1.9909 | 1.7026 | -0.28824
49.9,4,12,40 | 49.9 | 4e-12 | 1.2e-11 | 40 | 4.4e-14 | 1.7358 | 1.6624 | -0.07344
49.9,4,12,50 | 49.9 | 4e-12 | 1.2e-11 | 50 | 4.4e-14 | 1.4934 | 1.5761 | 0.082681
49.9,4,15,10 | 49.9 | 4e-12 | 1.5e-11 | 10 | 4.4e-14 | 2.5986 | 2.0198 | -0.57875
49.9,4,15,15 | 49.9 | 4e-12 | 1.5e-11 | 15 | 4.4e-14 | 2.4612 | 1.9202 | -0.54107
49.9,4,15,20 | 49.9 | 4e-12 | 1.5e-11 | 20 | 4.4e-14 | 2.3077 | 1.8136 | -0.49403
49.9,4,15,25 | 49.9 | 4e-12 | 1.5e-11 | 25 | 4.4e-14 | 2.1304 | 1.7142 | -0.41618
49.9,4,15,30 | 49.9 | 4e-12 | 1.5e-11 | 30 | 4.4e-14 | 2.016 | 1.6962 | -0.31987
49.9,4,15,40 | 49.9 | 4e-12 | 1.5e-11 | 40 | 4.4e-14 | 1.7747 | 1.6681 | -0.10664
49.9,4,15,50 | 49.9 | 4e-12 | 1.5e-11 | 50 | 4.4e-14 | 1.5636 | 1.6001 | 0.036456
49.9,4,18,10 | 49.9 | 4e-12 | 1.8e-11 | 10 | 4.4e-14 | 2.5776 | 2.0073 | -0.5703
49.9,4,18,15 | 49.9 | 4e-12 | 1.8e-11 | 15 | 4.4e-14 | 2.4334 | 1.9013 | -0.53211
49.9,4,18,20 | 49.9 | 4e-12 | 1.8e-11 | 20 | 4.4e-14 | 2.2764 | 1.7906 | -0.48577
49.9,4,18,25 | 49.9 | 4e-12 | 1.8e-11 | 25 | 4.4e-14 | 2.1242 | 1.708 | -0.41621
49.9,4,18,30 | 49.9 | 4e-12 | 1.8e-11 | 30 | 4.4e-14 | 2.0011 | 1.6887 | -0.31237
49.9,4,18,40 | 49.9 | 4e-12 | 1.8e-11 | 40 | 4.4e-14 | 1.773 | 1.6653 | -0.10776
49.9,4,18,50 | 49.9 | 4e-12 | 1.8e-11 | 50 | 4.4e-14 | 1.5814 | 1.6036 | 0.022242
49.9,4,20,10 | 49.9 | 4e-12 | 2e-11 | 10 | 4.4e-14 | 2.558 | 1.9896 | -0.56844
49.9,4,20,15 | 49.9 | 4e-12 | 2e-11 | 15 | 4.4e-14 | 2.4029 | 1.8769 | -0.52595
49.9,4,20,20 | 49.9 | 4e-12 | 2e-11 | 20 | 4.4e-14 | 2.2382 | 1.7674 | -0.47079
49.9,4,20,25 | 49.9 | 4e-12 | 2e-11 | 25 | 4.4e-14 | 2.1011 | 1.6967 | -0.40446
49.9,4,20,30 | 49.9 | 4e-12 | 2e-11 | 30 | 4.4e-14 | 1.9638 | 1.6915 | -0.27234
49.9,4,20,40 | 49.9 | 4e-12 | 2e-11 | 40 | 4.4e-14 | 1.7594 | 1.6595 | -0.099932
49.9,4,20,50 | 49.9 | 4e-12 | 2e-11 | 50 | 4.4e-14 | 1.5766 | 1.6002 | 0.023605
49.9,4,22,10 | 49.9 | 4e-12 | 2.2e-11 | 10 | 4.4e-14 | 2.5267 | 1.9676 | -0.55914
49.9,4,22,15 | 49.9 | 4e-12 | 2.2e-11 | 15 | 4.4e-14 | 2.3634 | 1.8522 | -0.51124
49.9,4,22,20 | 49.9 | 4e-12 | 2.2e-11 | 20 | 4.4e-14 | 2.2096 | 1.7476 | -0.46201
49.9,4,22,25 | 49.9 | 4e-12 | 2.2e-11 | 25 | 4.4e-14 | 2.0672 | 1.6834 | -0.38382
49.9,4,22,30 | 49.9 | 4e-12 | 2.2e-11 | 30 | 4.4e-14 | 1.952 | 1.6838 | -0.26815
49.9,4,22,40 | 49.9 | 4e-12 | 2.2e-11 | 40 | 4.4e-14 | 1.736 | 1.6541 | -0.081949
49.9,4,22,50 | 49.9 | 4e-12 | 2.2e-11 | 50 | 4.4e-14 | 1.5625 | 1.5925 | 0.029971
49.9,4,27,10 | 49.9 | 4e-12 | 2.7e-11 | 10 | 4.4e-14 | 2.4444 | 1.9073 | -0.53712
49.9,4,27,15 | 49.9 | 4e-12 | 2.7e-11 | 15 | 4.4e-14 | 2.2793 | 1.7915 | -0.48774
49.9,4,27,20 | 49.9 | 4e-12 | 2.7e-11 | 20 | 4.4e-14 | 2.1287 | 1.6996 | -0.4291
49.9,4,27,25 | 49.9 | 4e-12 | 2.7e-11 | 25 | 4.4e-14 | 1.9945 | 1.6781 | -0.31634
49.9,4,27,30 | 49.9 | 4e-12 | 2.7e-11 | 30 | 4.4e-14 | 1.8913 | 1.6765 | -0.21479
49.9,4,27,40 | 49.9 | 4e-12 | 2.7e-11 | 40 | 4.4e-14 | 1.6846 | 1.6334 | -0.051183
49.9,4,27,50 | 49.9 | 4e-12 | 2.7e-11 | 50 | 4.4e-14 | 1.5161 | 1.5675 | 0.051317
49.9,4,30,10 | 49.9 | 4e-12 | 3e-11 | 10 | 4.4e-14 | 2.3957 | 1.8721 | -0.5236
49.9,4,30,15 | 49.9 | 4e-12 | 3e-11 | 15 | 4.4e-14 | 2.2279 | 1.756 | -0.47192
49.9,4,30,20 | 49.9 | 4e-12 | 3e-11 | 20 | 4.4e-14 | 2.0773 | 1.6789 | -0.39838
49.9,4,30,25 | 49.9 | 4e-12 | 3e-11 | 25 | 4.4e-14 | 1.9537 | 1.6766 | -0.27708
49.9,4,30,30 | 49.9 | 4e-12 | 3e-11 | 30 | 4.4e-14 | 1.8421 | 1.6692 | -0.17295
49.9,4,30,40 | 49.9 | 4e-12 | 3e-11 | 40 | 4.4e-14 | 1.6495 | 1.6181 | -0.031314
49.9,4,30,50 | 49.9 | 4e-12 | 3e-11 | 50 | 4.4e-14 | 1.4834 | 1.5507 | 0.067273
49.9,4,33,10 | 49.9 | 4e-12 | 3.3e-11 | 10 | 4.4e-14 | 2.3481 | 1.8372 | -0.5109
49.9,4,33,15 | 49.9 | 4e-12 | 3.3e-11 | 15 | 4.4e-14 | 2.1848 | 1.727 | -0.45771
49.9,4,33,20 | 49.9 | 4e-12 | 3.3e-11 | 20 | 4.4e-14 | 2.0392 | 1.6705 | -0.36876
49.9,4,33,25 | 49.9 | 4e-12 | 3.3e-11 | 25 | 4.4e-14 | 1.9167 | 1.6744 | -0.24228
49.9,4,33,30 | 49.9 | 4e-12 | 3.3e-11 | 30 | 4.4e-14 | 1.8039 | 1.662 | -0.14199
49.9,4,33,40 | 49.9 | 4e-12 | 3.3e-11 | 40 | 4.4e-14 | 1.6107 | 1.6018 | -0.0088215
49.9,4,33,50 | 49.9 | 4e-12 | 3.3e-11 | 50 | 4.4e-14 | 1.4476 | 1.5328 | 0.085142
49.9,4,39,10 | 49.9 | 4e-12 | 3.9e-11 | 10 | 4.4e-14 | 2.2562 | 1.7731 | -0.48301
49.9,4,39,15 | 49.9 | 4e-12 | 3.9e-11 | 15 | 4.4e-14 | 2.0937 | 1.6776 | -0.41607
49.9,4,39,20 | 49.9 | 4e-12 | 3.9e-11 | 20 | 4.4e-14 | 1.9568 | 1.6676 | -0.28915
49.9,4,39,25 | 49.9 | 4e-12 | 3.9e-11 | 25 | 4.4e-14 | 1.8371 | 1.6643 | -0.17275
49.9,4,39,30 | 49.9 | 4e-12 | 3.9e-11 | 30 | 4.4e-14 | 1.723 | 1.6386 | -0.084458
49.9,4,39,40 | 49.9 | 4e-12 | 3.9e-11 | 40 | 4.4e-14 | 1.5325 | 1.5669 | 0.034456
49.9,4,39,50 | 49.9 | 4e-12 | 3.9e-11 | 50 | 4.4e-14 | 1.373 | 1.4938 | 0.12077
49.9,4,47,10 | 49.9 | 4e-12 | 4.7e-11 | 10 | 4.4e-14 | 2.165 | 1.7142 | -0.45078
49.9,4,47,15 | 49.9 | 4e-12 | 4.7e-11 | 15 | 4.4e-14 | 1.999 | 1.6651 | -0.3339
49.9,4,47,20 | 49.9 | 4e-12 | 4.7e-11 | 20 | 4.4e-14 | 1.8578 | 1.6621 | -0.19569
49.9,4,47,25 | 49.9 | 4e-12 | 4.7e-11 | 25 | 4.4e-14 | 1.7305 | 1.6366 | -0.093923
49.9,4,47,30 | 49.9 | 4e-12 | 4.7e-11 | 30 | 4.4e-14 | 1.6155 | 1.598 | -0.017525
49.9,4,47,40 | 49.9 | 4e-12 | 4.7e-11 | 40 | 4.4e-14 | 1.4323 | 1.5161 | 0.083795
49.9,4,47,50 | 49.9 | 4e-12 | 4.7e-11 | 50 | 4.4e-14 | 1.2798 | 1.4418 | 0.16198
49.9,4,56,10 | 49.9 | 4e-12 | 5.6e-11 | 10 | 4.4e-14 | 2.0715 | 1.6691 | -0.40242
49.9,4,56,15 | 49.9 | 4e-12 | 5.6e-11 | 15 | 4.4e-14 | 1.9017 | 1.6614 | -0.24027
49.9,4,56,20 | 49.9 | 4e-12 | 5.6e-11 | 20 | 4.4e-14 | 1.7555 | 1.642 | -0.11356
49.9,4,56,25 | 49.9 | 4e-12 | 5.6e-11 | 25 | 4.4e-14 | 1.6249 | 1.5975 | -0.027465
49.9,4,56,30 | 49.9 | 4e-12 | 5.6e-11 | 30 | 4.4e-14 | 1.5071 | 1.5483 | 0.041166
49.9,4,56,40 | 49.9 | 4e-12 | 5.6e-11 | 40 | 4.4e-14 | 1.3188 | 1.4577 | 0.13887
49.9,4,56,50 | 49.9 | 4e-12 | 5.6e-11 | 50 | 4.4e-14 | 1.1732 | 1.3801 | 0.20687
49.9,5,8,10 | 49.9 | 5e-12 | 8e-12 | 10 | 4.4e-14 | 2.3691 | 1.8605 | -0.50854
49.9,5,8,15 | 49.9 | 5e-12 | 8e-12 | 15 | 4.4e-14 | 2.031 | 1.7219 | -0.30911
49.9,5,8,20 | 49.9 | 5e-12 | 8e-12 | 20 | 4.4e-14 | 1.8627 | 1.6992 | -0.16347
49.9,5,8,25 | 49.9 | 5e-12 | 8e-12 | 25 | 4.4e-14 | 1.6328 | 1.6368 | 0.0039827
49.9,5,8,30 | 49.9 | 5e-12 | 8e-12 | 30 | 4.4e-14 | 1.4302 | 1.557 | 0.12689
49.9,5,8,40 | 49.9 | 5e-12 | 8e-12 | 40 | 4.4e-14 | 0.9981 | 1.3474 | 0.34935
49.9,5,8,50 | 49.9 | 5e-12 | 8e-12 | 50 | 4.4e-14 | 0.81521 | 1.2535 | 0.43832
49.9,5,9,10 | 49.9 | 5e-12 | 9e-12 | 10 | 4.4e-14 | 2.427 | 1.9011 | -0.52596
49.9,5,9,15 | 49.9 | 5e-12 | 9e-12 | 15 | 4.4e-14 | 2.1878 | 1.7525 | -0.4353
49.9,5,9,20 | 49.9 | 5e-12 | 9e-12 | 20 | 4.4e-14 | 1.9685 | 1.7118 | -0.25672
49.9,5,9,25 | 49.9 | 5e-12 | 9e-12 | 25 | 4.4e-14 | 1.7701 | 1.6771 | -0.092921
49.9,5,9,30 | 49.9 | 5e-12 | 9e-12 | 30 | 4.4e-14 | 1.5282 | 1.5986 | 0.070409
49.9,5,9,40 | 49.9 | 5e-12 | 9e-12 | 40 | 4.4e-14 | 1.2216 | 1.4572 | 0.23567
49.9,5,9,50 | 49.9 | 5e-12 | 9e-12 | 50 | 4.4e-14 | 0.93558 | 1.315 | 0.37945
49.9,5,10,10 | 49.9 | 5e-12 | 1e-11 | 10 | 4.4e-14 | 2.4611 | 1.9219 | -0.53921
49.9,5,10,15 | 49.9 | 5e-12 | 1e-11 | 15 | 4.4e-14 | 2.2647 | 1.7927 | -0.47204
49.9,5,10,20 | 49.9 | 5e-12 | 1e-11 | 20 | 4.4e-14 | 2.0544 | 1.7141 | -0.34031
49.9,5,10,25 | 49.9 | 5e-12 | 1e-11 | 25 | 4.4e-14 | 1.8525 | 1.6922 | -0.16031
49.9,5,10,30 | 49.9 | 5e-12 | 1e-11 | 30 | 4.4e-14 | 1.6602 | 1.6435 | -0.016727
49.9,5,10,40 | 49.9 | 5e-12 | 1e-11 | 40 | 4.4e-14 | 1.3363 | 1.5119 | 0.17558
49.9,5,10,50 | 49.9 | 5e-12 | 1e-11 | 50 | 4.4e-14 | 1.0544 | 1.3734 | 0.31895
49.9,5,12,10 | 49.9 | 5e-12 | 1.2e-11 | 10 | 4.4e-14 | 2.513 | 1.9586 | -0.55433
49.9,5,12,15 | 49.9 | 5e-12 | 1.2e-11 | 15 | 4.4e-14 | 2.3279 | 1.8304 | -0.4975
49.9,5,12,20 | 49.9 | 5e-12 | 1.2e-11 | 20 | 4.4e-14 | 2.1252 | 1.7226 | -0.40255
49.9,5,12,25 | 49.9 | 5e-12 | 1.2e-11 | 25 | 4.4e-14 | 1.9429 | 1.7027 | -0.24022
49.9,5,12,30 | 49.9 | 5e-12 | 1.2e-11 | 30 | 4.4e-14 | 1.7751 | 1.6755 | -0.099595
49.9,5,12,40 | 49.9 | 5e-12 | 1.2e-11 | 40 | 4.4e-14 | 1.445 | 1.5582 | 0.11313
49.9,5,12,50 | 49.9 | 5e-12 | 1.2e-11 | 50 | 4.4e-14 | 1.2392 | 1.461 | 0.22176
49.9,5,15,10 | 49.9 | 5e-12 | 1.5e-11 | 10 | 4.4e-14 | 2.5322 | 1.9715 | -0.5607
49.9,5,15,15 | 49.9 | 5e-12 | 1.5e-11 | 15 | 4.4e-14 | 2.3521 | 1.8456 | -0.50657
49.9,5,15,20 | 49.9 | 5e-12 | 1.5e-11 | 20 | 4.4e-14 | 2.1586 | 1.7297 | -0.42896
49.9,5,15,25 | 49.9 | 5e-12 | 1.5e-11 | 25 | 4.4e-14 | 1.9994 | 1.7004 | -0.29893
49.9,5,15,30 | 49.9 | 5e-12 | 1.5e-11 | 30 | 4.4e-14 | 1.8482 | 1.6839 | -0.16435
49.9,5,15,40 | 49.9 | 5e-12 | 1.5e-11 | 40 | 4.4e-14 | 1.5853 | 1.6112 | 0.025864
49.9,5,15,50 | 49.9 | 5e-12 | 1.5e-11 | 50 | 4.4e-14 | 1.3626 | 1.5162 | 0.15366
49.9,5,18,10 | 49.9 | 5e-12 | 1.8e-11 | 10 | 4.4e-14 | 2.5136 | 1.9617 | -0.55189
49.9,5,18,15 | 49.9 | 5e-12 | 1.8e-11 | 15 | 4.4e-14 | 2.3338 | 1.8335 | -0.50028
49.9,5,18,20 | 49.9 | 5e-12 | 1.8e-11 | 20 | 4.4e-14 | 2.1555 | 1.7221 | -0.43338
49.9,5,18,25 | 49.9 | 5e-12 | 1.8e-11 | 25 | 4.4e-14 | 2.0067 | 1.6919 | -0.31486
49.9,5,18,30 | 49.9 | 5e-12 | 1.8e-11 | 30 | 4.4e-14 | 1.8628 | 1.6826 | -0.18015
49.9,5,18,40 | 49.9 | 5e-12 | 1.8e-11 | 40 | 4.4e-14 | 1.6139 | 1.6169 | 0.0029863
49.9,5,18,50 | 49.9 | 5e-12 | 1.8e-11 | 50 | 4.4e-14 | 1.4113 | 1.5334 | 0.12212
49.9,5,20,10 | 49.9 | 5e-12 | 2e-11 | 10 | 4.4e-14 | 2.4962 | 1.944 | -0.55218
49.9,5,20,15 | 49.9 | 5e-12 | 2e-11 | 15 | 4.4e-14 | 2.3128 | 1.8148 | -0.49806
49.9,5,20,20 | 49.9 | 5e-12 | 2e-11 | 20 | 4.4e-14 | 2.1329 | 1.7111 | -0.42184
49.9,5,20,25 | 49.9 | 5e-12 | 2e-11 | 25 | 4.4e-14 | 1.9842 | 1.6913 | -0.29294
49.9,5,20,30 | 49.9 | 5e-12 | 2e-11 | 30 | 4.4e-14 | 1.8519 | 1.6829 | -0.16903
49.9,5,20,40 | 49.9 | 5e-12 | 2e-11 | 40 | 4.4e-14 | 1.622 | 1.6194 | -0.0025405
49.9,5,20,50 | 49.9 | 5e-12 | 2e-11 | 50 | 4.4e-14 | 1.427 | 1.5384 | 0.11135
49.9,5,22,10 | 49.9 | 5e-12 | 2.2e-11 | 10 | 4.4e-14 | 2.4732 | 1.9284 | -0.54487
49.9,5,22,15 | 49.9 | 5e-12 | 2.2e-11 | 15 | 4.4e-14 | 2.2884 | 1.7981 | -0.49024
49.9,5,22,20 | 49.9 | 5e-12 | 2.2e-11 | 20 | 4.4e-14 | 2.1152 | 1.7019 | -0.4133
49.9,5,22,25 | 49.9 | 5e-12 | 2.2e-11 | 25 | 4.4e-14 | 1.9739 | 1.6839 | -0.28999
49.9,5,22,30 | 49.9 | 5e-12 | 2.2e-11 | 30 | 4.4e-14 | 1.848 | 1.6771 | -0.17092
49.9,5,22,40 | 49.9 | 5e-12 | 2.2e-11 | 40 | 4.4e-14 | 1.6198 | 1.6152 | -0.0046439
49.9,5,22,50 | 49.9 | 5e-12 | 2.2e-11 | 50 | 4.4e-14 | 1.4287 | 1.536 | 0.10732
49.9,5,27,10 | 49.9 | 5e-12 | 2.7e-11 | 10 | 4.4e-14 | 2.3992 | 1.8742 | -0.52505
49.9,5,27,15 | 49.9 | 5e-12 | 2.7e-11 | 15 | 4.4e-14 | 2.2126 | 1.749 | -0.46361
49.9,5,27,20 | 49.9 | 5e-12 | 2.7e-11 | 20 | 4.4e-14 | 2.0547 | 1.6784 | -0.37633
49.9,5,27,25 | 49.9 | 5e-12 | 2.7e-11 | 25 | 4.4e-14 | 1.9083 | 1.6836 | -0.2247
49.9,5,27,30 | 49.9 | 5e-12 | 2.7e-11 | 30 | 4.4e-14 | 1.8014 | 1.6658 | -0.13557
49.9,5,27,40 | 49.9 | 5e-12 | 2.7e-11 | 40 | 4.4e-14 | 1.5864 | 1.5989 | 0.012484
49.9,5,27,50 | 49.9 | 5e-12 | 2.7e-11 | 50 | 4.4e-14 | 1.4072 | 1.5208 | 0.11363
49.9,5,30,10 | 49.9 | 5e-12 | 3e-11 | 10 | 4.4e-14 | 2.3486 | 1.84 | -0.50866
49.9,5,30,15 | 49.9 | 5e-12 | 3e-11 | 15 | 4.4e-14 | 2.1666 | 1.72 | -0.4466
49.9,5,30,20 | 49.9 | 5e-12 | 3e-11 | 20 | 4.4e-14 | 2.0127 | 1.6756 | -0.33707
49.9,5,30,25 | 49.9 | 5e-12 | 3e-11 | 25 | 4.4e-14 | 1.886 | 1.6752 | -0.21084
49.9,5,30,30 | 49.9 | 5e-12 | 3e-11 | 30 | 4.4e-14 | 1.7652 | 1.6548 | -0.11037
49.9,5,30,40 | 49.9 | 5e-12 | 3e-11 | 40 | 4.4e-14 | 1.5589 | 1.5844 | 0.025556
49.9,5,30,50 | 49.9 | 5e-12 | 3e-11 | 50 | 4.4e-14 | 1.3893 | 1.5082 | 0.11894
49.9,5,33,10 | 49.9 | 5e-12 | 3.3e-11 | 10 | 4.4e-14 | 2.3045 | 1.8088 | -0.49571
49.9,5,33,15 | 49.9 | 5e-12 | 3.3e-11 | 15 | 4.4e-14 | 2.1302 | 1.699 | -0.43116
49.9,5,33,20 | 49.9 | 5e-12 | 3.3e-11 | 20 | 4.4e-14 | 1.9803 | 1.6744 | -0.30588
49.9,5,33,25 | 49.9 | 5e-12 | 3.3e-11 | 25 | 4.4e-14 | 1.8497 | 1.6706 | -0.17917
49.9,5,33,30 | 49.9 | 5e-12 | 3.3e-11 | 30 | 4.4e-14 | 1.7288 | 1.6455 | -0.083352
49.9,5,33,40 | 49.9 | 5e-12 | 3.3e-11 | 40 | 4.4e-14 | 1.5271 | 1.5695 | 0.042345
49.9,5,33,50 | 49.9 | 5e-12 | 3.3e-11 | 50 | 4.4e-14 | 1.364 | 1.4932 | 0.12922
49.9,5,39,10 | 49.9 | 5e-12 | 3.9e-11 | 10 | 4.4e-14 | 2.2292 | 1.7539 | -0.47527
49.9,5,39,15 | 49.9 | 5e-12 | 3.9e-11 | 15 | 4.4e-14 | 2.0459 | 1.669 | -0.37692
49.9,5,39,20 | 49.9 | 5e-12 | 3.9e-11 | 20 | 4.4e-14 | 1.9121 | 1.6706 | -0.24148
49.9,5,39,25 | 49.9 | 5e-12 | 3.9e-11 | 25 | 4.4e-14 | 1.7801 | 1.6545 | -0.12565
49.9,5,39,30 | 49.9 | 5e-12 | 3.9e-11 | 30 | 4.4e-14 | 1.6601 | 1.618 | -0.042121
49.9,5,39,40 | 49.9 | 5e-12 | 3.9e-11 | 40 | 4.4e-14 | 1.4633 | 1.5369 | 0.073615
49.9,5,39,50 | 49.9 | 5e-12 | 3.9e-11 | 50 | 4.4e-14 | 1.3001 | 1.4573 | 0.15723
49.9,5,47,10 | 49.9 | 5e-12 | 4.7e-11 | 10 | 4.4e-14 | 2.1282 | 1.6947 | -0.43356
49.9,5,47,15 | 49.9 | 5e-12 | 4.7e-11 | 15 | 4.4e-14 | 1.9647 | 1.6645 | -0.30019
49.9,5,47,20 | 49.9 | 5e-12 | 4.7e-11 | 20 | 4.4e-14 | 1.8129 | 1.6579 | -0.15503
49.9,5,47,25 | 49.9 | 5e-12 | 4.7e-11 | 25 | 4.4e-14 | 1.6828 | 1.6225 | -0.060378
49.9,5,47,30 | 49.9 | 5e-12 | 4.7e-11 | 30 | 4.4e-14 | 1.5671 | 1.5783 | 0.011282
49.9,5,47,40 | 49.9 | 5e-12 | 4.7e-11 | 40 | 4.4e-14 | 1.3684 | 1.4862 | 0.11782
49.9,5,47,50 | 49.9 | 5e-12 | 4.7e-11 | 50 | 4.4e-14 | 1.2245 | 1.4131 | 0.18869
49.9,5,56,10 | 49.9 | 5e-12 | 5.6e-11 | 10 | 4.4e-14 | 2.0369 | 1.668 | -0.36883
49.9,5,56,15 | 49.9 | 5e-12 | 5.6e-11 | 15 | 4.4e-14 | 1.8683 | 1.6636 | -0.20475
49.9,5,56,20 | 49.9 | 5e-12 | 5.6e-11 | 20 | 4.4e-14 | 1.7167 | 1.631 | -0.085698
49.9,5,56,25 | 49.9 | 5e-12 | 5.6e-11 | 25 | 4.4e-14 | 1.5803 | 1.5795 | -0.00079787
49.9,5,56,30 | 49.9 | 5e-12 | 5.6e-11 | 30 | 4.4e-14 | 1.4649 | 1.5284 | 0.063433
49.9,5,56,40 | 49.9 | 5e-12 | 5.6e-11 | 40 | 4.4e-14 | 1.2756 | 1.4342 | 0.15863
49.9,5,56,50 | 49.9 | 5e-12 | 5.6e-11 | 50 | 4.4e-14 | 1.1249 | 1.3567 | 0.23178
49.9,6,8,10 | 49.9 | 6e-12 | 8e-12 | 10 | 4.4e-14 | 2.1692 | 1.7507 | -0.41849
49.9,6,8,15 | 49.9 | 6e-12 | 8e-12 | 15 | 4.4e-14 | 1.8205 | 1.692 | -0.12851
49.9,6,8,20 | 49.9 | 6e-12 | 8e-12 | 20 | 4.4e-14 | 1.5744 | 1.6173 | 0.042909
49.9,6,8,25 | 49.9 | 6e-12 | 8e-12 | 25 | 4.4e-14 | 1.2275 | 1.4674 | 0.23984
49.9,6,8,30 | 49.9 | 6e-12 | 8e-12 | 30 | 4.4e-14 | 1.0217 | 1.3645 | 0.34281
49.9,6,8,40 | 49.9 | 6e-12 | 8e-12 | 40 | 4.4e-14 | 0.68637 | 1.1881 | 0.50172
49.9,6,8,50 | 49.9 | 6e-12 | 8e-12 | 50 | 4.4e-14 | 0.47917 | 1.0677 | 0.58852
49.9,6,9,10 | 49.9 | 6e-12 | 9e-12 | 10 | 4.4e-14 | 2.2878 | 1.8101 | -0.47765
49.9,6,9,15 | 49.9 | 6e-12 | 9e-12 | 15 | 4.4e-14 | 1.9794 | 1.7128 | -0.2666
49.9,6,9,20 | 49.9 | 6e-12 | 9e-12 | 20 | 4.4e-14 | 1.6993 | 1.6596 | -0.039702
49.9,6,9,25 | 49.9 | 6e-12 | 9e-12 | 25 | 4.4e-14 | 1.4668 | 1.5741 | 0.10733
49.9,6,9,30 | 49.9 | 6e-12 | 9e-12 | 30 | 4.4e-14 | 1.2284 | 1.4658 | 0.23745
49.9,6,9,40 | 49.9 | 6e-12 | 9e-12 | 40 | 4.4e-14 | 0.86847 | 1.284 | 0.41556
49.9,6,9,50 | 49.9 | 6e-12 | 9e-12 | 50 | 4.4e-14 | 0.55643 | 1.1108 | 0.55437
49.9,6,10,10 | 49.9 | 6e-12 | 1e-11 | 10 | 4.4e-14 | 2.3116 | 1.8244 | -0.48726
49.9,6,10,15 | 49.9 | 6e-12 | 1e-11 | 15 | 4.4e-14 | 2.0581 | 1.7201 | -0.33804
49.9,6,10,20 | 49.9 | 6e-12 | 1e-11 | 20 | 4.4e-14 | 1.795 | 1.6824 | -0.11259
49.9,6,10,25 | 49.9 | 6e-12 | 1e-11 | 25 | 4.4e-14 | 1.5304 | 1.5989 | 0.068523
49.9,6,10,30 | 49.9 | 6e-12 | 1e-11 | 30 | 4.4e-14 | 1.376 | 1.5324 | 0.15636
49.9,6,10,40 | 49.9 | 6e-12 | 1e-11 | 40 | 4.4e-14 | 1.0085 | 1.3535 | 0.34502
49.9,6,10,50 | 49.9 | 6e-12 | 1e-11 | 50 | 4.4e-14 | 0.76825 | 1.2282 | 0.45994
49.9,6,12,10 | 49.9 | 6e-12 | 1.2e-11 | 10 | 4.4e-14 | 2.4221 | 1.8955 | -0.52651
49.9,6,12,15 | 49.9 | 6e-12 | 1.2e-11 | 15 | 4.4e-14 | 2.1739 | 1.7437 | -0.43018
49.9,6,12,20 | 49.9 | 6e-12 | 1.2e-11 | 20 | 4.4e-14 | 1.9438 | 1.7051 | -0.23868
49.9,6,12,25 | 49.9 | 6e-12 | 1.2e-11 | 25 | 4.4e-14 | 1.7333 | 1.6658 | -0.067523
49.9,6,12,30 | 49.9 | 6e-12 | 1.2e-11 | 30 | 4.4e-14 | 1.5439 | 1.6019 | 0.058015
49.9,6,12,40 | 49.9 | 6e-12 | 1.2e-11 | 40 | 4.4e-14 | 1.2333 | 1.462 | 0.2287
49.9,6,12,50 | 49.9 | 6e-12 | 1.2e-11 | 50 | 4.4e-14 | 0.98399 | 1.3364 | 0.35239
49.9,6,15,10 | 49.9 | 6e-12 | 1.5e-11 | 10 | 4.4e-14 | 2.4387 | 1.906 | -0.5327
49.9,6,15,15 | 49.9 | 6e-12 | 1.5e-11 | 15 | 4.4e-14 | 2.2334 | 1.7699 | -0.46346
49.9,6,15,20 | 49.9 | 6e-12 | 1.5e-11 | 20 | 4.4e-14 | 2.0244 | 1.7039 | -0.32057
49.9,6,15,25 | 49.9 | 6e-12 | 1.5e-11 | 25 | 4.4e-14 | 1.8463 | 1.6872 | -0.15909
49.9,6,15,30 | 49.9 | 6e-12 | 1.5e-11 | 30 | 4.4e-14 | 1.6802 | 1.6464 | -0.033806
49.9,6,15,40 | 49.9 | 6e-12 | 1.5e-11 | 40 | 4.4e-14 | 1.3899 | 1.5316 | 0.1417
49.9,6,15,50 | 49.9 | 6e-12 | 1.5e-11 | 50 | 4.4e-14 | 1.1639 | 1.4219 | 0.25803
49.9,6,18,10 | 49.9 | 6e-12 | 1.8e-11 | 10 | 4.4e-14 | 2.447 | 1.9129 | -0.53408
49.9,6,18,15 | 49.9 | 6e-12 | 1.8e-11 | 15 | 4.4e-14 | 2.2133 | 1.7558 | -0.45749
49.9,6,18,20 | 49.9 | 6e-12 | 1.8e-11 | 20 | 4.4e-14 | 2.045 | 1.6954 | -0.34961
49.9,6,18,25 | 49.9 | 6e-12 | 1.8e-11 | 25 | 4.4e-14 | 1.8783 | 1.6869 | -0.19135
49.9,6,18,30 | 49.9 | 6e-12 | 1.8e-11 | 30 | 4.4e-14 | 1.7127 | 1.6545 | -0.058136
49.9,6,18,40 | 49.9 | 6e-12 | 1.8e-11 | 40 | 4.4e-14 | 1.4466 | 1.5512 | 0.10463
49.9,6,18,50 | 49.9 | 6e-12 | 1.8e-11 | 50 | 4.4e-14 | 1.242 | 1.4562 | 0.21421
49.9,6,20,10 | 49.9 | 6e-12 | 2e-11 | 10 | 4.4e-14 | 2.4232 | 1.8962 | -0.52701
49.9,6,20,15 | 49.9 | 6e-12 | 2e-11 | 15 | 4.4e-14 | 2.2133 | 1.7545 | -0.45871
49.9,6,20,20 | 49.9 | 6e-12 | 2e-11 | 20 | 4.4e-14 | 2.0436 | 1.6927 | -0.35091
49.9,6,20,25 | 49.9 | 6e-12 | 2e-11 | 25 | 4.4e-14 | 1.8848 | 1.6867 | -0.19809
49.9,6,20,30 | 49.9 | 6e-12 | 2e-11 | 30 | 4.4e-14 | 1.7053 | 1.652 | -0.053287
49.9,6,20,40 | 49.9 | 6e-12 | 2e-11 | 40 | 4.4e-14 | 1.4853 | 1.5666 | 0.081275
49.9,6,20,50 | 49.9 | 6e-12 | 2e-11 | 50 | 4.4e-14 | 1.2825 | 1.4717 | 0.18919
49.9,6,22,10 | 49.9 | 6e-12 | 2.2e-11 | 10 | 4.4e-14 | 2.4133 | 1.8865 | -0.52681
49.9,6,22,15 | 49.9 | 6e-12 | 2.2e-11 | 15 | 4.4e-14 | 2.2038 | 1.7447 | -0.45917
49.9,6,22,20 | 49.9 | 6e-12 | 2.2e-11 | 20 | 4.4e-14 | 2.0299 | 1.6872 | -0.3427
49.9,6,22,25 | 49.9 | 6e-12 | 2.2e-11 | 25 | 4.4e-14 | 1.8454 | 1.6838 | -0.16161
49.9,6,22,30 | 49.9 | 6e-12 | 2.2e-11 | 30 | 4.4e-14 | 1.7087 | 1.6511 | -0.057621
49.9,6,22,40 | 49.9 | 6e-12 | 2.2e-11 | 40 | 4.4e-14 | 1.4933 | 1.566 | 0.072749
49.9,6,22,50 | 49.9 | 6e-12 | 2.2e-11 | 50 | 4.4e-14 | 1.3019 | 1.4779 | 0.17602
49.9,6,27,10 | 49.9 | 6e-12 | 2.7e-11 | 10 | 4.4e-14 | 2.345 | 1.8372 | -0.50788
49.9,6,27,15 | 49.9 | 6e-12 | 2.7e-11 | 15 | 4.4e-14 | 2.145 | 1.709 | -0.43601
49.9,6,27,20 | 49.9 | 6e-12 | 2.7e-11 | 20 | 4.4e-14 | 1.9833 | 1.6809 | -0.3024
49.9,6,27,25 | 49.9 | 6e-12 | 2.7e-11 | 25 | 4.4e-14 | 1.8327 | 1.6748 | -0.15789
49.9,6,27,30 | 49.9 | 6e-12 | 2.7e-11 | 30 | 4.4e-14 | 1.7142 | 1.6442 | -0.069911
49.9,6,27,40 | 49.9 | 6e-12 | 2.7e-11 | 40 | 4.4e-14 | 1.4867 | 1.5571 | 0.070389
49.9,6,27,50 | 49.9 | 6e-12 | 2.7e-11 | 50 | 4.4e-14 | 1.306 | 1.4736 | 0.16756
49.9,6,30,10 | 49.9 | 6e-12 | 3e-11 | 10 | 4.4e-14 | 2.3019 | 1.808 | -0.49391
49.9,6,30,15 | 49.9 | 6e-12 | 3e-11 | 15 | 4.4e-14 | 2.1091 | 1.6921 | -0.41701
49.9,6,30,20 | 49.9 | 6e-12 | 3e-11 | 20 | 4.4e-14 | 1.9583 | 1.6784 | -0.27989
49.9,6,30,25 | 49.9 | 6e-12 | 3e-11 | 25 | 4.4e-14 | 1.8137 | 1.6657 | -0.148
49.9,6,30,30 | 49.9 | 6e-12 | 3e-11 | 30 | 4.4e-14 | 1.6835 | 1.6339 | -0.049677
49.9,6,30,40 | 49.9 | 6e-12 | 3e-11 | 40 | 4.4e-14 | 1.4731 | 1.5492 | 0.076155
49.9,6,30,50 | 49.9 | 6e-12 | 3e-11 | 50 | 4.4e-14 | 1.3006 | 1.4652 | 0.16459
49.9,6,33,10 | 49.9 | 6e-12 | 3.3e-11 | 10 | 4.4e-14 | 2.2591 | 1.776 | -0.48307
49.9,6,33,15 | 49.9 | 6e-12 | 3.3e-11 | 15 | 4.4e-14 | 2.0792 | 1.68 | -0.39917
49.9,6,33,20 | 49.9 | 6e-12 | 3.3e-11 | 20 | 4.4e-14 | 1.9248 | 1.6787 | -0.24603
49.9,6,33,25 | 49.9 | 6e-12 | 3.3e-11 | 25 | 4.4e-14 | 1.7827 | 1.6608 | -0.12191
49.9,6,33,30 | 49.9 | 6e-12 | 3.3e-11 | 30 | 4.4e-14 | 1.6628 | 1.6238 | -0.038989
49.9,6,33,40 | 49.9 | 6e-12 | 3.3e-11 | 40 | 4.4e-14 | 1.4442 | 1.5335 | 0.08938
49.9,6,33,50 | 49.9 | 6e-12 | 3.3e-11 | 50 | 4.4e-14 | 1.2812 | 1.4539 | 0.1727
49.9,6,39,10 | 49.9 | 6e-12 | 3.9e-11 | 10 | 4.4e-14 | 2.191 | 1.7311 | -0.45996
49.9,6,39,15 | 49.9 | 6e-12 | 3.9e-11 | 15 | 4.4e-14 | 2.0118 | 1.6672 | -0.34456
49.9,6,39,20 | 49.9 | 6e-12 | 3.9e-11 | 20 | 4.4e-14 | 1.8597 | 1.6681 | -0.19155
49.9,6,39,25 | 49.9 | 6e-12 | 3.9e-11 | 25 | 4.4e-14 | 1.706 | 1.6373 | -0.06874
49.9,6,39,30 | 49.9 | 6e-12 | 3.9e-11 | 30 | 4.4e-14 | 1.5933 | 1.5943 | 0.0010498
49.9,6,39,40 | 49.9 | 6e-12 | 3.9e-11 | 40 | 4.4e-14 | 1.3985 | 1.5054 | 0.10696
49.9,6,39,50 | 49.9 | 6e-12 | 3.9e-11 | 50 | 4.4e-14 | 1.239 | 1.4253 | 0.18629
49.9,6,47,10 | 49.9 | 6e-12 | 4.7e-11 | 10 | 4.4e-14 | 2.0942 | 1.6793 | -0.41489
49.9,6,47,15 | 49.9 | 6e-12 | 4.7e-11 | 15 | 4.4e-14 | 1.9154 | 1.6732 | -0.24225
49.9,6,47,20 | 49.9 | 6e-12 | 4.7e-11 | 20 | 4.4e-14 | 1.7656 | 1.6499 | -0.11566
49.9,6,47,25 | 49.9 | 6e-12 | 4.7e-11 | 25 | 4.4e-14 | 1.6318 | 1.6055 | -0.026213
49.9,6,47,30 | 49.9 | 6e-12 | 4.7e-11 | 30 | 4.4e-14 | 1.5199 | 1.5584 | 0.038567
49.9,6,47,40 | 49.9 | 6e-12 | 4.7e-11 | 40 | 4.4e-14 | 1.3247 | 1.4639 | 0.13919
49.9,6,47,50 | 49.9 | 6e-12 | 4.7e-11 | 50 | 4.4e-14 | 1.1661 | 1.3824 | 0.21628
49.9,6,56,10 | 49.9 | 6e-12 | 5.6e-11 | 10 | 4.4e-14 | 2.0219 | 1.6627 | -0.35924
49.9,6,56,15 | 49.9 | 6e-12 | 5.6e-11 | 15 | 4.4e-14 | 1.8334 | 1.661 | -0.17237
49.9,6,56,20 | 49.9 | 6e-12 | 5.6e-11 | 20 | 4.4e-14 | 1.6741 | 1.6181 | -0.055919
49.9,6,56,25 | 49.9 | 6e-12 | 5.6e-11 | 25 | 4.4e-14 | 1.5409 | 1.5636 | 0.022778
49.9,6,56,30 | 49.9 | 6e-12 | 5.6e-11 | 30 | 4.4e-14 | 1.4205 | 1.5091 | 0.088622
49.9,6,56,40 | 49.9 | 6e-12 | 5.6e-11 | 40 | 4.4e-14 | 1.227 | 1.4102 | 0.1832
49.9,6,56,50 | 49.9 | 6e-12 | 5.6e-11 | 50 | 4.4e-14 | 1.0801 | 1.3307 | 0.25058
49.9,7,8,10 | 49.9 | 7e-12 | 8e-12 | 10 | 4.4e-14 | 1.9764 | 1.7198 | -0.25664
49.9,7,8,15 | 49.9 | 7e-12 | 8e-12 | 15 | 4.4e-14 | 1.6045 | 1.6312 | 0.026706
49.9,7,8,20 | 49.9 | 7e-12 | 8e-12 | 20 | 4.4e-14 | 1.2434 | 1.4767 | 0.23331
49.9,7,8,25 | 49.9 | 7e-12 | 8e-12 | 25 | 4.4e-14 | 0.9668 | 1.3392 | 0.37241
49.9,7,8,30 | 49.9 | 7e-12 | 8e-12 | 30 | 4.4e-14 | 0.79848 | 1.2517 | 0.45318
49.9,7,8,40 | 49.9 | 7e-12 | 8e-12 | 40 | 4.4e-14 | 0.41224 | 1.0288 | 0.61657
49.9,7,8,50 | 49.9 | 7e-12 | 8e-12 | 50 | 4.4e-14 | null | null | null
49.9,7,9,10 | 49.9 | 7e-12 | 9e-12 | 10 | 4.4e-14 | 2.1104 | 1.7313 | -0.37909
49.9,7,9,15 | 49.9 | 7e-12 | 9e-12 | 15 | 4.4e-14 | 1.7732 | 1.6794 | -0.093835
49.9,7,9,20 | 49.9 | 7e-12 | 9e-12 | 20 | 4.4e-14 | 1.4441 | 1.5677 | 0.12355
49.9,7,9,25 | 49.9 | 7e-12 | 9e-12 | 25 | 4.4e-14 | 1.0876 | 1.3983 | 0.3107
49.9,7,9,30 | 49.9 | 7e-12 | 9e-12 | 30 | 4.4e-14 | 0.92597 | 1.3162 | 0.39021
49.9,7,9,40 | 49.9 | 7e-12 | 9e-12 | 40 | 4.4e-14 | 0.57888 | 1.1278 | 0.54895
49.9,7,9,50 | 49.9 | 7e-12 | 9e-12 | 50 | 4.4e-14 | 0.35792 | 0.99464 | 0.63672
49.9,7,10,10 | 49.9 | 7e-12 | 1e-11 | 10 | 4.4e-14 | 2.1988 | 1.7597 | -0.43907
49.9,7,10,15 | 49.9 | 7e-12 | 1e-11 | 15 | 4.4e-14 | 1.8731 | 1.699 | -0.17409
49.9,7,10,20 | 49.9 | 7e-12 | 1e-11 | 20 | 4.4e-14 | 1.5871 | 1.6222 | 0.035031
49.9,7,10,25 | 49.9 | 7e-12 | 1e-11 | 25 | 4.4e-14 | 1.3259 | 1.5135 | 0.18752
49.9,7,10,30 | 49.9 | 7e-12 | 1e-11 | 30 | 4.4e-14 | 1.0322 | 1.3683 | 0.33614
49.9,7,10,40 | 49.9 | 7e-12 | 1e-11 | 40 | 4.4e-14 | 0.75272 | 1.2229 | 0.47021
49.9,7,10,50 | 49.9 | 7e-12 | 1e-11 | 50 | 4.4e-14 | 0.48965 | 1.0726 | 0.58294
49.9,7,12,10 | 49.9 | 7e-12 | 1.2e-11 | 10 | 4.4e-14 | 2.3085 | 1.8199 | -0.48857
49.9,7,12,15 | 49.9 | 7e-12 | 1.2e-11 | 15 | 4.4e-14 | 2.0098 | 1.7112 | -0.29866
49.9,7,12,20 | 49.9 | 7e-12 | 1.2e-11 | 20 | 4.4e-14 | 1.7608 | 1.6743 | -0.086542
49.9,7,12,25 | 49.9 | 7e-12 | 1.2e-11 | 25 | 4.4e-14 | 1.5169 | 1.5931 | 0.076225
49.9,7,12,30 | 49.9 | 7e-12 | 1.2e-11 | 30 | 4.4e-14 | 1.3075 | 1.5 | 0.19246
49.9,7,12,40 | 49.9 | 7e-12 | 1.2e-11 | 40 | 4.4e-14 | 0.99547 | 1.3459 | 0.35042
49.9,7,12,50 | 49.9 | 7e-12 | 1.2e-11 | 50 | 4.4e-14 | 0.72427 | 1.2012 | 0.47688
49.9,7,15,10 | 49.9 | 7e-12 | 1.5e-11 | 10 | 4.4e-14 | 2.3595 | 1.8528 | -0.50679
49.9,7,15,15 | 49.9 | 7e-12 | 1.5e-11 | 15 | 4.4e-14 | 2.1033 | 1.7151 | -0.38815
49.9,7,15,20 | 49.9 | 7e-12 | 1.5e-11 | 20 | 4.4e-14 | 1.8881 | 1.6956 | -0.19255
49.9,7,15,25 | 49.9 | 7e-12 | 1.5e-11 | 25 | 4.4e-14 | 1.6826 | 1.6487 | -0.033862
49.9,7,15,30 | 49.9 | 7e-12 | 1.5e-11 | 30 | 4.4e-14 | 1.5006 | 1.5811 | 0.080443
49.9,7,15,40 | 49.9 | 7e-12 | 1.5e-11 | 40 | 4.4e-14 | 1.1788 | 1.4327 | 0.25392
49.9,7,15,50 | 49.9 | 7e-12 | 1.5e-11 | 50 | 4.4e-14 | 0.93683 | 1.3082 | 0.37141
49.9,7,18,10 | 49.9 | 7e-12 | 1.8e-11 | 10 | 4.4e-14 | 2.3232 | 1.8271 | -0.49611
49.9,7,18,15 | 49.9 | 7e-12 | 1.8e-11 | 15 | 4.4e-14 | 2.1341 | 1.7175 | -0.41655
49.9,7,18,20 | 49.9 | 7e-12 | 1.8e-11 | 20 | 4.4e-14 | 1.9337 | 1.694 | -0.2397
49.9,7,18,25 | 49.9 | 7e-12 | 1.8e-11 | 25 | 4.4e-14 | 1.7462 | 1.6629 | -0.083301
49.9,7,18,30 | 49.9 | 7e-12 | 1.8e-11 | 30 | 4.4e-14 | 1.5876 | 1.6119 | 0.024271
49.9,7,18,40 | 49.9 | 7e-12 | 1.8e-11 | 40 | 4.4e-14 | 1.3008 | 1.4868 | 0.18602
49.9,7,18,50 | 49.9 | 7e-12 | 1.8e-11 | 50 | 4.4e-14 | 1.0882 | 1.3799 | 0.29172
49.9,7,20,10 | 49.9 | 7e-12 | 2e-11 | 10 | 4.4e-14 | 2.3438 | 1.8392 | -0.50456
49.9,7,20,15 | 49.9 | 7e-12 | 2e-11 | 15 | 4.4e-14 | 2.1259 | 1.7129 | -0.41297
49.9,7,20,20 | 49.9 | 7e-12 | 2e-11 | 20 | 4.4e-14 | 1.9391 | 1.6926 | -0.24651
49.9,7,20,25 | 49.9 | 7e-12 | 2e-11 | 25 | 4.4e-14 | 1.7685 | 1.6676 | -0.10088
49.9,7,20,30 | 49.9 | 7e-12 | 2e-11 | 30 | 4.4e-14 | 1.6143 | 1.6191 | 0.0048169
49.9,7,20,40 | 49.9 | 7e-12 | 2e-11 | 40 | 4.4e-14 | 1.3508 | 1.5062 | 0.15544
49.9,7,20,50 | 49.9 | 7e-12 | 2e-11 | 50 | 4.4e-14 | 1.1384 | 1.4014 | 0.26301
49.9,7,22,10 | 49.9 | 7e-12 | 2.2e-11 | 10 | 4.4e-14 | 2.3463 | 1.8403 | -0.50603
49.9,7,22,15 | 49.9 | 7e-12 | 2.2e-11 | 15 | 4.4e-14 | 2.1218 | 1.7064 | -0.41539
49.9,7,22,20 | 49.9 | 7e-12 | 2.2e-11 | 20 | 4.4e-14 | 1.9332 | 1.6879 | -0.24523
49.9,7,22,25 | 49.9 | 7e-12 | 2.2e-11 | 25 | 4.4e-14 | 1.7682 | 1.6653 | -0.10291
49.9,7,22,30 | 49.9 | 7e-12 | 2.2e-11 | 30 | 4.4e-14 | 1.624 | 1.6194 | -0.0045375
49.9,7,22,40 | 49.9 | 7e-12 | 2.2e-11 | 40 | 4.4e-14 | 1.3719 | 1.5142 | 0.14231
49.9,7,22,50 | 49.9 | 7e-12 | 2.2e-11 | 50 | 4.4e-14 | 1.1765 | 1.4168 | 0.24037
49.9,7,27,10 | 49.9 | 7e-12 | 2.7e-11 | 10 | 4.4e-14 | 2.2899 | 1.7983 | -0.49164
49.9,7,27,15 | 49.9 | 7e-12 | 2.7e-11 | 15 | 4.4e-14 | 2.0806 | 1.6853 | -0.39527
49.9,7,27,20 | 49.9 | 7e-12 | 2.7e-11 | 20 | 4.4e-14 | 1.912 | 1.6824 | -0.22962
49.9,7,27,25 | 49.9 | 7e-12 | 2.7e-11 | 25 | 4.4e-14 | 1.7328 | 1.6545 | -0.078232
49.9,7,27,30 | 49.9 | 7e-12 | 2.7e-11 | 30 | 4.4e-14 | 1.6225 | 1.6145 | -0.0079641
49.9,7,27,40 | 49.9 | 7e-12 | 2.7e-11 | 40 | 4.4e-14 | 1.3872 | 1.5133 | 0.12617
49.9,7,27,50 | 49.9 | 7e-12 | 2.7e-11 | 50 | 4.4e-14 | 1.2106 | 1.4255 | 0.21496
49.9,7,30,10 | 49.9 | 7e-12 | 3e-11 | 10 | 4.4e-14 | 2.2515 | 1.7736 | -0.47789
49.9,7,30,15 | 49.9 | 7e-12 | 3e-11 | 15 | 4.4e-14 | 2.0477 | 1.6793 | -0.36836
49.9,7,30,20 | 49.9 | 7e-12 | 3e-11 | 20 | 4.4e-14 | 1.8902 | 1.6791 | -0.2111
49.9,7,30,25 | 49.9 | 7e-12 | 3e-11 | 25 | 4.4e-14 | 1.7444 | 1.6513 | -0.093148
49.9,7,30,30 | 49.9 | 7e-12 | 3e-11 | 30 | 4.4e-14 | 1.6045 | 1.6057 | 0.0012033
49.9,7,30,40 | 49.9 | 7e-12 | 3e-11 | 40 | 4.4e-14 | 1.3862 | 1.5104 | 0.12413
49.9,7,30,50 | 49.9 | 7e-12 | 3e-11 | 50 | 4.4e-14 | 1.2118 | 1.4228 | 0.21094
49.9,7,33,10 | 49.9 | 7e-12 | 3.3e-11 | 10 | 4.4e-14 | 2.222 | 1.7534 | -0.46862
49.9,7,33,15 | 49.9 | 7e-12 | 3.3e-11 | 15 | 4.4e-14 | 2.0235 | 1.6748 | -0.34863
49.9,7,33,20 | 49.9 | 7e-12 | 3.3e-11 | 20 | 4.4e-14 | 1.8627 | 1.6747 | -0.18793
49.9,7,33,25 | 49.9 | 7e-12 | 3.3e-11 | 25 | 4.4e-14 | 1.7216 | 1.6439 | -0.077782
49.9,7,33,30 | 49.9 | 7e-12 | 3.3e-11 | 30 | 4.4e-14 | 1.5914 | 1.598 | 0.0065568
49.9,7,33,40 | 49.9 | 7e-12 | 3.3e-11 | 40 | 4.4e-14 | 1.3764 | 1.5009 | 0.12447
49.9,7,33,50 | 49.9 | 7e-12 | 3.3e-11 | 50 | 4.4e-14 | 1.206 | 1.4148 | 0.20883
49.9,7,39,10 | 49.9 | 7e-12 | 3.9e-11 | 10 | 4.4e-14 | 2.1549 | 1.7117 | -0.44317
49.9,7,39,15 | 49.9 | 7e-12 | 3.9e-11 | 15 | 4.4e-14 | 1.9679 | 1.6713 | -0.29666
49.9,7,39,20 | 49.9 | 7e-12 | 3.9e-11 | 20 | 4.4e-14 | 1.8052 | 1.6618 | -0.14335
49.9,7,39,25 | 49.9 | 7e-12 | 3.9e-11 | 25 | 4.4e-14 | 1.6654 | 1.6209 | -0.044557
49.9,7,39,30 | 49.9 | 7e-12 | 3.9e-11 | 30 | 4.4e-14 | 1.5439 | 1.5745 | 0.030586
49.9,7,39,40 | 49.9 | 7e-12 | 3.9e-11 | 40 | 4.4e-14 | 1.3384 | 1.4767 | 0.13823
49.9,7,39,50 | 49.9 | 7e-12 | 3.9e-11 | 50 | 4.4e-14 | 1.174 | 1.3933 | 0.21931
49.9,7,47,10 | 49.9 | 7e-12 | 4.7e-11 | 10 | 4.4e-14 | 2.0609 | 1.6703 | -0.39062
49.9,7,47,15 | 49.9 | 7e-12 | 4.7e-11 | 15 | 4.4e-14 | 1.8809 | 1.6699 | -0.21099
49.9,7,47,20 | 49.9 | 7e-12 | 4.7e-11 | 20 | 4.4e-14 | 1.7238 | 1.6376 | -0.086223
49.9,7,47,25 | 49.9 | 7e-12 | 4.7e-11 | 25 | 4.4e-14 | 1.5909 | 1.5888 | -0.0020805
49.9,7,47,30 | 49.9 | 7e-12 | 4.7e-11 | 30 | 4.4e-14 | 1.4681 | 1.5357 | 0.0676
49.9,7,47,40 | 49.9 | 7e-12 | 4.7e-11 | 40 | 4.4e-14 | 1.2696 | 1.4362 | 0.1666
49.9,7,47,50 | 49.9 | 7e-12 | 4.7e-11 | 50 | 4.4e-14 | 1.1168 | 1.3558 | 0.23894
49.9,7,56,10 | 49.9 | 7e-12 | 5.6e-11 | 10 | 4.4e-14 | 2.001 | 1.6631 | -0.33788
49.9,7,56,15 | 49.9 | 7e-12 | 5.6e-11 | 15 | 4.4e-14 | 1.7956 | 1.6559 | -0.13969
49.9,7,56,20 | 49.9 | 7e-12 | 5.6e-11 | 20 | 4.4e-14 | 1.6364 | 1.6035 | -0.032884
49.9,7,56,25 | 49.9 | 7e-12 | 5.6e-11 | 25 | 4.4e-14 | 1.4994 | 1.5452 | 0.045873
49.9,7,56,30 | 49.9 | 7e-12 | 5.6e-11 | 30 | 4.4e-14 | 1.3757 | 1.4878 | 0.11214
49.9,7,56,40 | 49.9 | 7e-12 | 5.6e-11 | 40 | 4.4e-14 | 1.1876 | 1.3876 | 0.20007
49.9,7,56,50 | 49.9 | 7e-12 | 5.6e-11 | 50 | 4.4e-14 | 1.034 | 1.3057 | 0.27165
100,1,8,10 | 100 | 1e-12 | 8e-12 | 10 | 4.4e-14 | 2.6091 | 2.0245 | -0.58462
100,1,8,15 | 100 | 1e-12 | 8e-12 | 15 | 4.4e-14 | 2.5682 | 1.9963 | -0.57186
100,1,8,20 | 100 | 1e-12 | 8e-12 | 20 | 4.4e-14 | 2.5282 | 1.9656 | -0.56257
100,1,8,25 | 100 | 1e-12 | 8e-12 | 25 | 4.4e-14 | 2.4803 | 1.9326 | -0.54762
100,1,8,30 | 100 | 1e-12 | 8e-12 | 30 | 4.4e-14 | 2.434 | 1.9016 | -0.53234
100,1,8,40 | 100 | 1e-12 | 8e-12 | 40 | 4.4e-14 | 2.334 | 1.829 | -0.50502
100,1,8,50 | 100 | 1e-12 | 8e-12 | 50 | 4.4e-14 | 2.2198 | 1.7547 | -0.46509
100,1,9,10 | 100 | 1e-12 | 9e-12 | 10 | 4.4e-14 | 2.6166 | 2.0306 | -0.586
100,1,9,15 | 100 | 1e-12 | 9e-12 | 15 | 4.4e-14 | 2.5742 | 2.0002 | -0.57402
100,1,9,20 | 100 | 1e-12 | 9e-12 | 20 | 4.4e-14 | 2.5306 | 1.9676 | -0.56296
100,1,9,25 | 100 | 1e-12 | 9e-12 | 25 | 4.4e-14 | 2.4817 | 1.9322 | -0.5495
100,1,9,30 | 100 | 1e-12 | 9e-12 | 30 | 4.4e-14 | 2.4295 | 1.8946 | -0.53488
100,1,9,40 | 100 | 1e-12 | 9e-12 | 40 | 4.4e-14 | 2.321 | 1.82 | -0.5009
100,1,9,50 | 100 | 1e-12 | 9e-12 | 50 | 4.4e-14 | 2.2025 | 1.7427 | -0.45977
100,1,10,10 | 100 | 1e-12 | 1e-11 | 10 | 4.4e-14 | 2.6177 | 2.0303 | -0.58739
100,1,10,15 | 100 | 1e-12 | 1e-11 | 15 | 4.4e-14 | 2.5734 | 1.9985 | -0.57496
100,1,10,20 | 100 | 1e-12 | 1e-11 | 20 | 4.4e-14 | 2.525 | 1.9641 | -0.56097
100,1,10,25 | 100 | 1e-12 | 1e-11 | 25 | 4.4e-14 | 2.4693 | 1.925 | -0.54432
100,1,10,30 | 100 | 1e-12 | 1e-11 | 30 | 4.4e-14 | 2.4141 | 1.8842 | -0.52996
100,1,10,40 | 100 | 1e-12 | 1e-11 | 40 | 4.4e-14 | 2.2985 | 1.8038 | -0.49468
100,1,10,50 | 100 | 1e-12 | 1e-11 | 50 | 4.4e-14 | 2.178 | 1.7265 | -0.45148
100,1,12,10 | 100 | 1e-12 | 1.2e-11 | 10 | 4.4e-14 | 2.6095 | 2.0254 | -0.58403
100,1,12,15 | 100 | 1e-12 | 1.2e-11 | 15 | 4.4e-14 | 2.5538 | 1.9861 | -0.56764
100,1,12,20 | 100 | 1e-12 | 1.2e-11 | 20 | 4.4e-14 | 2.4941 | 1.9418 | -0.55225
100,1,12,25 | 100 | 1e-12 | 1.2e-11 | 25 | 4.4e-14 | 2.4342 | 1.8986 | -0.53559
100,1,12,30 | 100 | 1e-12 | 1.2e-11 | 30 | 4.4e-14 | 2.3661 | 1.8551 | -0.51105
100,1,12,40 | 100 | 1e-12 | 1.2e-11 | 40 | 4.4e-14 | 2.2421 | 1.7674 | -0.47462
100,1,12,50 | 100 | 1e-12 | 1.2e-11 | 50 | 4.4e-14 | 2.1141 | 1.6983 | -0.41587
100,1,15,10 | 100 | 1e-12 | 1.5e-11 | 10 | 4.4e-14 | 2.5706 | 2 | -0.57065
100,1,15,15 | 100 | 1e-12 | 1.5e-11 | 15 | 4.4e-14 | 2.5028 | 1.9469 | -0.55587
100,1,15,20 | 100 | 1e-12 | 1.5e-11 | 20 | 4.4e-14 | 2.4323 | 1.8979 | -0.53448
100,1,15,25 | 100 | 1e-12 | 1.5e-11 | 25 | 4.4e-14 | 2.3554 | 1.8447 | -0.51074
100,1,15,30 | 100 | 1e-12 | 1.5e-11 | 30 | 4.4e-14 | 2.2913 | 1.7954 | -0.49593
100,1,15,40 | 100 | 1e-12 | 1.5e-11 | 40 | 4.4e-14 | 2.1529 | 1.7113 | -0.44162
100,1,15,50 | 100 | 1e-12 | 1.5e-11 | 50 | 4.4e-14 | 2.0307 | 1.6781 | -0.35254
100,1,18,10 | 100 | 1e-12 | 1.8e-11 | 10 | 4.4e-14 | 2.5274 | 1.9643 | -0.56308
100,1,18,15 | 100 | 1e-12 | 1.8e-11 | 15 | 4.4e-14 | 2.4401 | 1.9044 | -0.53572
100,1,18,20 | 100 | 1e-12 | 1.8e-11 | 20 | 4.4e-14 | 2.3649 | 1.8471 | -0.51782
100,1,18,25 | 100 | 1e-12 | 1.8e-11 | 25 | 4.4e-14 | 2.2788 | 1.7898 | -0.48894
100,1,18,30 | 100 | 1e-12 | 1.8e-11 | 30 | 4.4e-14 | 2.2045 | 1.7412 | -0.46333
100,1,18,40 | 100 | 1e-12 | 1.8e-11 | 40 | 4.4e-14 | 2.0691 | 1.677 | -0.39213
100,1,18,50 | 100 | 1e-12 | 1.8e-11 | 50 | 4.4e-14 | 1.9462 | 1.6777 | -0.26855
100,1,20,10 | 100 | 1e-12 | 2e-11 | 10 | 4.4e-14 | 2.4907 | 1.9376 | -0.55307
100,1,20,15 | 100 | 1e-12 | 2e-11 | 15 | 4.4e-14 | 2.4019 | 1.8737 | -0.52821
100,1,20,20 | 100 | 1e-12 | 2e-11 | 20 | 4.4e-14 | 2.312 | 1.8117 | -0.50029
100,1,20,25 | 100 | 1e-12 | 2e-11 | 25 | 4.4e-14 | 2.2353 | 1.7581 | -0.47714
100,1,20,30 | 100 | 1e-12 | 2e-11 | 30 | 4.4e-14 | 2.15 | 1.7101 | -0.43998
100,1,20,40 | 100 | 1e-12 | 2e-11 | 40 | 4.4e-14 | 2.0165 | 1.6713 | -0.34515
100,1,20,50 | 100 | 1e-12 | 2e-11 | 50 | 4.4e-14 | 1.8926 | 1.6782 | -0.2144
100,1,22,10 | 100 | 1e-12 | 2.2e-11 | 10 | 4.4e-14 | 2.4551 | 1.9106 | -0.54452
100,1,22,15 | 100 | 1e-12 | 2.2e-11 | 15 | 4.4e-14 | 2.3601 | 1.8448 | -0.51529
100,1,22,20 | 100 | 1e-12 | 2.2e-11 | 20 | 4.4e-14 | 2.268 | 1.781 | -0.48702
100,1,22,25 | 100 | 1e-12 | 2.2e-11 | 25 | 4.4e-14 | 2.1864 | 1.7262 | -0.46024
100,1,22,30 | 100 | 1e-12 | 2.2e-11 | 30 | 4.4e-14 | 2.103 | 1.6861 | -0.41695
100,1,22,40 | 100 | 1e-12 | 2.2e-11 | 40 | 4.4e-14 | 1.9671 | 1.6767 | -0.29046
100,1,22,50 | 100 | 1e-12 | 2.2e-11 | 50 | 4.4e-14 | 1.8427 | 1.6716 | -0.1711
100,1,27,10 | 100 | 1e-12 | 2.7e-11 | 10 | 4.4e-14 | 2.3662 | 1.8475 | -0.5187
100,1,27,15 | 100 | 1e-12 | 2.7e-11 | 15 | 4.4e-14 | 2.2648 | 1.7765 | -0.4883
100,1,27,20 | 100 | 1e-12 | 2.7e-11 | 20 | 4.4e-14 | 2.163 | 1.714 | -0.44897
100,1,27,25 | 100 | 1e-12 | 2.7e-11 | 25 | 4.4e-14 | 2.0731 | 1.6724 | -0.40069
100,1,27,30 | 100 | 1e-12 | 2.7e-11 | 30 | 4.4e-14 | 1.9996 | 1.6677 | -0.33189
100,1,27,40 | 100 | 1e-12 | 2.7e-11 | 40 | 4.4e-14 | 1.8521 | 1.6699 | -0.18221
100,1,27,50 | 100 | 1e-12 | 2.7e-11 | 50 | 4.4e-14 | 1.7227 | 1.6437 | -0.079068
100,1,30,10 | 100 | 1e-12 | 3e-11 | 10 | 4.4e-14 | 2.3095 | 1.8108 | -0.49872
100,1,30,15 | 100 | 1e-12 | 3e-11 | 15 | 4.4e-14 | 2.2104 | 1.7423 | -0.46809
100,1,30,20 | 100 | 1e-12 | 3e-11 | 20 | 4.4e-14 | 2.1084 | 1.686 | -0.42236
100,1,30,25 | 100 | 1e-12 | 3e-11 | 25 | 4.4e-14 | 2.0245 | 1.6686 | -0.35597
100,1,30,30 | 100 | 1e-12 | 3e-11 | 30 | 4.4e-14 | 1.9435 | 1.6742 | -0.26931
100,1,30,40 | 100 | 1e-12 | 3e-11 | 40 | 4.4e-14 | 1.7929 | 1.6605 | -0.13237
100,1,30,50 | 100 | 1e-12 | 3e-11 | 50 | 4.4e-14 | 1.6635 | 1.6231 | -0.040478
100,1,33,10 | 100 | 1e-12 | 3.3e-11 | 10 | 4.4e-14 | 2.2723 | 1.7839 | -0.48848
100,1,33,15 | 100 | 1e-12 | 3.3e-11 | 15 | 4.4e-14 | 2.1561 | 1.7104 | -0.44573
100,1,33,20 | 100 | 1e-12 | 3.3e-11 | 20 | 4.4e-14 | 2.0535 | 1.6694 | -0.38407
100,1,33,25 | 100 | 1e-12 | 3.3e-11 | 25 | 4.4e-14 | 1.9711 | 1.6701 | -0.30096
100,1,33,30 | 100 | 1e-12 | 3.3e-11 | 30 | 4.4e-14 | 1.8832 | 1.6711 | -0.21211
100,1,33,40 | 100 | 1e-12 | 3.3e-11 | 40 | 4.4e-14 | 1.7284 | 1.6442 | -0.084258
100,1,33,50 | 100 | 1e-12 | 3.3e-11 | 50 | 4.4e-14 | 1.5968 | 1.5955 | -0.00135
100,1,39,10 | 100 | 1e-12 | 3.9e-11 | 10 | 4.4e-14 | 2.1968 | 1.7313 | -0.46552
100,1,39,15 | 100 | 1e-12 | 3.9e-11 | 15 | 4.4e-14 | 2.0653 | 1.6686 | -0.39674
100,1,39,20 | 100 | 1e-12 | 3.9e-11 | 20 | 4.4e-14 | 1.9665 | 1.668 | -0.29847
100,1,39,25 | 100 | 1e-12 | 3.9e-11 | 25 | 4.4e-14 | 1.8587 | 1.6679 | -0.19081
100,1,39,30 | 100 | 1e-12 | 3.9e-11 | 30 | 4.4e-14 | 1.77 | 1.6534 | -0.1166
100,1,39,40 | 100 | 1e-12 | 3.9e-11 | 40 | 4.4e-14 | 1.6113 | 1.6011 | -0.010204
100,1,39,50 | 100 | 1e-12 | 3.9e-11 | 50 | 4.4e-14 | 1.4745 | 1.5429 | 0.068313
100,1,47,10 | 100 | 1e-12 | 4.7e-11 | 10 | 4.4e-14 | 2.1046 | 1.6813 | -0.42337
100,1,47,15 | 100 | 1e-12 | 4.7e-11 | 15 | 4.4e-14 | 1.9653 | 1.6678 | -0.29757
100,1,47,20 | 100 | 1e-12 | 4.7e-11 | 20 | 4.4e-14 | 1.8356 | 1.6629 | -0.17267
100,1,47,25 | 100 | 1e-12 | 4.7e-11 | 25 | 4.4e-14 | 1.73 | 1.6414 | -0.088608
100,1,47,30 | 100 | 1e-12 | 4.7e-11 | 30 | 4.4e-14 | 1.6325 | 1.6073 | -0.025251
100,1,47,40 | 100 | 1e-12 | 4.7e-11 | 40 | 4.4e-14 | 1.4636 | 1.5347 | 0.071096
100,1,47,50 | 100 | 1e-12 | 4.7e-11 | 50 | 4.4e-14 | 1.3251 | 1.4674 | 0.14227
100,1,56,10 | 100 | 1e-12 | 5.6e-11 | 10 | 4.4e-14 | 2.0056 | 1.6635 | -0.34216
100,1,56,15 | 100 | 1e-12 | 5.6e-11 | 15 | 4.4e-14 | 1.8453 | 1.6622 | -0.18307
100,1,56,20 | 100 | 1e-12 | 5.6e-11 | 20 | 4.4e-14 | 1.7084 | 1.6335 | -0.074823
100,1,56,25 | 100 | 1e-12 | 5.6e-11 | 25 | 4.4e-14 | 1.5884 | 1.5882 | -0.00022133
100,1,56,30 | 100 | 1e-12 | 5.6e-11 | 30 | 4.4e-14 | 1.4811 | 1.5407 | 0.059631
100,1,56,40 | 100 | 1e-12 | 5.6e-11 | 40 | 4.4e-14 | 1.3037 | 1.4546 | 0.15087
100,1,56,50 | 100 | 1e-12 | 5.6e-11 | 50 | 4.4e-14 | 1.1638 | 1.3821 | 0.2183
100,1.5,8,10 | 100 | 1.5e-12 | 8e-12 | 10 | 4.4e-14 | 2.5734 | 1.9998 | -0.5736
100,1.5,8,15 | 100 | 1.5e-12 | 8e-12 | 15 | 4.4e-14 | 2.5197 | 1.9643 | -0.55534
100,1.5,8,20 | 100 | 1.5e-12 | 8e-12 | 20 | 4.4e-14 | 2.4649 | 1.9242 | -0.54072
100,1.5,8,25 | 100 | 1.5e-12 | 8e-12 | 25 | 4.4e-14 | 2.4074 | 1.8837 | -0.52372
100,1.5,8,30 | 100 | 1.5e-12 | 8e-12 | 30 | 4.4e-14 | 2.3406 | 1.8388 | -0.50181
100,1.5,8,40 | 100 | 1.5e-12 | 8e-12 | 40 | 4.4e-14 | 2.2023 | 1.7505 | -0.45179
100,1.5,8,50 | 100 | 1.5e-12 | 8e-12 | 50 | 4.4e-14 | 2.0705 | 1.7001 | -0.37037
100,1.5,9,10 | 100 | 1.5e-12 | 9e-12 | 10 | 4.4e-14 | 2.5829 | 2.007 | -0.57582
100,1.5,9,15 | 100 | 1.5e-12 | 9e-12 | 15 | 4.4e-14 | 2.528 | 1.9672 | -0.56083
100,1.5,9,20 | 100 | 1.5e-12 | 9e-12 | 20 | 4.4e-14 | 2.4685 | 1.9277 | -0.54074
100,1.5,9,25 | 100 | 1.5e-12 | 9e-12 | 25 | 4.4e-14 | 2.4033 | 1.8819 | -0.52141
100,1.5,9,30 | 100 | 1.5e-12 | 9e-12 | 30 | 4.4e-14 | 2.3356 | 1.8339 | -0.50166
100,1.5,9,40 | 100 | 1.5e-12 | 9e-12 | 40 | 4.4e-14 | 2.1918 | 1.7425 | -0.4493
100,1.5,9,50 | 100 | 1.5e-12 | 9e-12 | 50 | 4.4e-14 | 2.0672 | 1.6974 | -0.36984
100,1.5,10,10 | 100 | 1.5e-12 | 1e-11 | 10 | 4.4e-14 | 2.5855 | 2.0081 | -0.57738
100,1.5,10,15 | 100 | 1.5e-12 | 1e-11 | 15 | 4.4e-14 | 2.5308 | 1.9685 | -0.5623
100,1.5,10,20 | 100 | 1.5e-12 | 1e-11 | 20 | 4.4e-14 | 2.4636 | 1.9239 | -0.53965
100,1.5,10,25 | 100 | 1.5e-12 | 1e-11 | 25 | 4.4e-14 | 2.4032 | 1.8787 | -0.52448
100,1.5,10,30 | 100 | 1.5e-12 | 1e-11 | 30 | 4.4e-14 | 2.3315 | 1.8307 | -0.50079
100,1.5,10,40 | 100 | 1.5e-12 | 1e-11 | 40 | 4.4e-14 | 2.1873 | 1.7379 | -0.44943
100,1.5,10,50 | 100 | 1.5e-12 | 1e-11 | 50 | 4.4e-14 | 2.0538 | 1.6917 | -0.36212
100,1.5,12,10 | 100 | 1.5e-12 | 1.2e-11 | 10 | 4.4e-14 | 2.5748 | 2.0029 | -0.57186
100,1.5,12,15 | 100 | 1.5e-12 | 1.2e-11 | 15 | 4.4e-14 | 2.5088 | 1.9544 | -0.55444
100,1.5,12,20 | 100 | 1.5e-12 | 1.2e-11 | 20 | 4.4e-14 | 2.4391 | 1.906 | -0.53305
100,1.5,12,25 | 100 | 1.5e-12 | 1.2e-11 | 25 | 4.4e-14 | 2.3683 | 1.8556 | -0.51268
100,1.5,12,30 | 100 | 1.5e-12 | 1.2e-11 | 30 | 4.4e-14 | 2.293 | 1.8046 | -0.48841
100,1.5,12,40 | 100 | 1.5e-12 | 1.2e-11 | 40 | 4.4e-14 | 2.1435 | 1.7142 | -0.42929
100,1.5,12,50 | 100 | 1.5e-12 | 1.2e-11 | 50 | 4.4e-14 | 2.0154 | 1.6871 | -0.32821
100,1.5,15,10 | 100 | 1.5e-12 | 1.5e-11 | 10 | 4.4e-14 | 2.5435 | 1.9791 | -0.56434
100,1.5,15,15 | 100 | 1.5e-12 | 1.5e-11 | 15 | 4.4e-14 | 2.4663 | 1.9225 | -0.54386
100,1.5,15,20 | 100 | 1.5e-12 | 1.5e-11 | 20 | 4.4e-14 | 2.3867 | 1.8657 | -0.52105
100,1.5,15,25 | 100 | 1.5e-12 | 1.5e-11 | 25 | 4.4e-14 | 2.3025 | 1.8053 | -0.49716
100,1.5,15,30 | 100 | 1.5e-12 | 1.5e-11 | 30 | 4.4e-14 | 2.2238 | 1.7572 | -0.46656
100,1.5,15,40 | 100 | 1.5e-12 | 1.5e-11 | 40 | 4.4e-14 | 2.0775 | 1.685 | -0.39251
100,1.5,15,50 | 100 | 1.5e-12 | 1.5e-11 | 50 | 4.4e-14 | 1.9527 | 1.6849 | -0.26775
100,1.5,18,10 | 100 | 1.5e-12 | 1.8e-11 | 10 | 4.4e-14 | 2.5004 | 1.9467 | -0.55367
100,1.5,18,15 | 100 | 1.5e-12 | 1.8e-11 | 15 | 4.4e-14 | 2.4073 | 1.8796 | -0.52772
100,1.5,18,20 | 100 | 1.5e-12 | 1.8e-11 | 20 | 4.4e-14 | 2.3216 | 1.817 | -0.50461
100,1.5,18,25 | 100 | 1.5e-12 | 1.8e-11 | 25 | 4.4e-14 | 2.2327 | 1.7607 | -0.47203
100,1.5,18,30 | 100 | 1.5e-12 | 1.8e-11 | 30 | 4.4e-14 | 2.1509 | 1.7107 | -0.44018
100,1.5,18,40 | 100 | 1.5e-12 | 1.8e-11 | 40 | 4.4e-14 | 2.008 | 1.6765 | -0.33152
100,1.5,18,50 | 100 | 1.5e-12 | 1.8e-11 | 50 | 4.4e-14 | 1.8806 | 1.6792 | -0.20141
100,1.5,20,10 | 100 | 1.5e-12 | 2e-11 | 10 | 4.4e-14 | 2.4601 | 1.9197 | -0.54037
100,1.5,20,15 | 100 | 1.5e-12 | 2e-11 | 15 | 4.4e-14 | 2.3646 | 1.8516 | -0.51304
100,1.5,20,20 | 100 | 1.5e-12 | 2e-11 | 20 | 4.4e-14 | 2.2778 | 1.7876 | -0.49018
100,1.5,20,25 | 100 | 1.5e-12 | 2e-11 | 25 | 4.4e-14 | 2.1858 | 1.7295 | -0.45627
100,1.5,20,30 | 100 | 1.5e-12 | 2e-11 | 30 | 4.4e-14 | 2.104 | 1.6865 | -0.41745
100,1.5,20,40 | 100 | 1.5e-12 | 2e-11 | 40 | 4.4e-14 | 1.9604 | 1.6775 | -0.28293
100,1.5,20,50 | 100 | 1.5e-12 | 2e-11 | 50 | 4.4e-14 | 1.8317 | 1.6728 | -0.15888
100,1.5,22,10 | 100 | 1.5e-12 | 2.2e-11 | 10 | 4.4e-14 | 2.4337 | 1.8963 | -0.53746
100,1.5,22,15 | 100 | 1.5e-12 | 2.2e-11 | 15 | 4.4e-14 | 2.3293 | 1.8238 | -0.50545
100,1.5,22,20 | 100 | 1.5e-12 | 2.2e-11 | 20 | 4.4e-14 | 2.2355 | 1.7586 | -0.47689
100,1.5,22,25 | 100 | 1.5e-12 | 2.2e-11 | 25 | 4.4e-14 | 2.142 | 1.7045 | -0.43749
100,1.5,22,30 | 100 | 1.5e-12 | 2.2e-11 | 30 | 4.4e-14 | 2.0594 | 1.6747 | -0.38465
100,1.5,22,40 | 100 | 1.5e-12 | 2.2e-11 | 40 | 4.4e-14 | 1.9201 | 1.6781 | -0.24191
100,1.5,22,50 | 100 | 1.5e-12 | 2.2e-11 | 50 | 4.4e-14 | 1.7906 | 1.6632 | -0.12739
100,1.5,27,10 | 100 | 1.5e-12 | 2.7e-11 | 10 | 4.4e-14 | 2.3423 | 1.8325 | -0.50974
100,1.5,27,15 | 100 | 1.5e-12 | 2.7e-11 | 15 | 4.4e-14 | 2.24 | 1.7604 | -0.47965
100,1.5,27,20 | 100 | 1.5e-12 | 2.7e-11 | 20 | 4.4e-14 | 2.13 | 1.6971 | -0.43285
100,1.5,27,25 | 100 | 1.5e-12 | 2.7e-11 | 25 | 4.4e-14 | 2.0391 | 1.6688 | -0.37025
100,1.5,27,30 | 100 | 1.5e-12 | 2.7e-11 | 30 | 4.4e-14 | 1.9596 | 1.6712 | -0.2884
100,1.5,27,40 | 100 | 1.5e-12 | 2.7e-11 | 40 | 4.4e-14 | 1.8135 | 1.6647 | -0.14877
100,1.5,27,50 | 100 | 1.5e-12 | 2.7e-11 | 50 | 4.4e-14 | 1.6792 | 1.6295 | -0.049727
100,1.5,30,10 | 100 | 1.5e-12 | 3e-11 | 10 | 4.4e-14 | 2.2986 | 1.8012 | -0.49736
100,1.5,30,15 | 100 | 1.5e-12 | 3e-11 | 15 | 4.4e-14 | 2.1889 | 1.7271 | -0.46183
100,1.5,30,20 | 100 | 1.5e-12 | 3e-11 | 20 | 4.4e-14 | 2.0807 | 1.6765 | -0.40423
100,1.5,30,25 | 100 | 1.5e-12 | 3e-11 | 25 | 4.4e-14 | 1.9924 | 1.6696 | -0.32279
100,1.5,30,30 | 100 | 1.5e-12 | 3e-11 | 30 | 4.4e-14 | 1.909 | 1.6755 | -0.23351
100,1.5,30,40 | 100 | 1.5e-12 | 3e-11 | 40 | 4.4e-14 | 1.751 | 1.6516 | -0.099414
100,1.5,30,50 | 100 | 1.5e-12 | 3e-11 | 50 | 4.4e-14 | 1.6215 | 1.6075 | -0.013996
100,1.5,33,10 | 100 | 1.5e-12 | 3.3e-11 | 10 | 4.4e-14 | 2.2569 | 1.774 | -0.48284
100,1.5,33,15 | 100 | 1.5e-12 | 3.3e-11 | 15 | 4.4e-14 | 2.1379 | 1.6972 | -0.44074
100,1.5,33,20 | 100 | 1.5e-12 | 3.3e-11 | 20 | 4.4e-14 | 2.0334 | 1.6684 | -0.36498
100,1.5,33,25 | 100 | 1.5e-12 | 3.3e-11 | 25 | 4.4e-14 | 1.9398 | 1.6728 | -0.26694
100,1.5,33,30 | 100 | 1.5e-12 | 3.3e-11 | 30 | 4.4e-14 | 1.853 | 1.67 | -0.18302
100,1.5,33,40 | 100 | 1.5e-12 | 3.3e-11 | 40 | 4.4e-14 | 1.6932 | 1.6335 | -0.05975
100,1.5,33,50 | 100 | 1.5e-12 | 3.3e-11 | 50 | 4.4e-14 | 1.5598 | 1.5818 | 0.022029
100,1.5,39,10 | 100 | 1.5e-12 | 3.9e-11 | 10 | 4.4e-14 | 2.1819 | 1.7227 | -0.45921
100,1.5,39,15 | 100 | 1.5e-12 | 3.9e-11 | 15 | 4.4e-14 | 2.0515 | 1.6661 | -0.38545
100,1.5,39,20 | 100 | 1.5e-12 | 3.9e-11 | 20 | 4.4e-14 | 1.9433 | 1.669 | -0.27423
100,1.5,39,25 | 100 | 1.5e-12 | 3.9e-11 | 25 | 4.4e-14 | 1.8327 | 1.6654 | -0.16722
100,1.5,39,30 | 100 | 1.5e-12 | 3.9e-11 | 30 | 4.4e-14 | 1.7456 | 1.6467 | -0.098928
100,1.5,39,40 | 100 | 1.5e-12 | 3.9e-11 | 40 | 4.4e-14 | 1.5803 | 1.5888 | 0.0084577
100,1.5,39,50 | 100 | 1.5e-12 | 3.9e-11 | 50 | 4.4e-14 | 1.4415 | 1.5276 | 0.086062
100,1.5,47,10 | 100 | 1.5e-12 | 4.7e-11 | 10 | 4.4e-14 | 2.09 | 1.6754 | -0.41461
100,1.5,47,15 | 100 | 1.5e-12 | 4.7e-11 | 15 | 4.4e-14 | 1.9525 | 1.6688 | -0.28369
100,1.5,47,20 | 100 | 1.5e-12 | 4.7e-11 | 20 | 4.4e-14 | 1.8257 | 1.6636 | -0.16214
100,1.5,47,25 | 100 | 1.5e-12 | 4.7e-11 | 25 | 4.4e-14 | 1.709 | 1.6353 | -0.073639
100,1.5,47,30 | 100 | 1.5e-12 | 4.7e-11 | 30 | 4.4e-14 | 1.6085 | 1.5979 | -0.01054
100,1.5,47,40 | 100 | 1.5e-12 | 4.7e-11 | 40 | 4.4e-14 | 1.4352 | 1.5221 | 0.086912
100,1.5,47,50 | 100 | 1.5e-12 | 4.7e-11 | 50 | 4.4e-14 | 1.2972 | 1.4536 | 0.15643
100,1.5,56,10 | 100 | 1.5e-12 | 5.6e-11 | 10 | 4.4e-14 | 1.9927 | 1.6632 | -0.32944
100,1.5,56,15 | 100 | 1.5e-12 | 5.6e-11 | 15 | 4.4e-14 | 1.8321 | 1.6638 | -0.16823
100,1.5,56,20 | 100 | 1.5e-12 | 5.6e-11 | 20 | 4.4e-14 | 1.6909 | 1.6271 | -0.063838
100,1.5,56,25 | 100 | 1.5e-12 | 5.6e-11 | 25 | 4.4e-14 | 1.5655 | 1.5789 | 0.013443
100,1.5,56,30 | 100 | 1.5e-12 | 5.6e-11 | 30 | 4.4e-14 | 1.4622 | 1.5321 | 0.069946
100,1.5,56,40 | 100 | 1.5e-12 | 5.6e-11 | 40 | 4.4e-14 | 1.2819 | 1.4418 | 0.15992
100,1.5,56,50 | 100 | 1.5e-12 | 5.6e-11 | 50 | 4.4e-14 | 1.14 | 1.3696 | 0.22954
100,2,8,10 | 100 | 2e-12 | 8e-12 | 10 | 4.4e-14 | 2.528 | 1.9705 | -0.55757
100,2,8,15 | 100 | 2e-12 | 8e-12 | 15 | 4.4e-14 | 2.4651 | 1.9269 | -0.5382
100,2,8,20 | 100 | 2e-12 | 8e-12 | 20 | 4.4e-14 | 2.393 | 1.8743 | -0.51864
100,2,8,25 | 100 | 2e-12 | 8e-12 | 25 | 4.4e-14 | 2.3203 | 1.8243 | -0.49598
100,2,8,30 | 100 | 2e-12 | 8e-12 | 30 | 4.4e-14 | 2.2263 | 1.7654 | -0.4609
100,2,8,40 | 100 | 2e-12 | 8e-12 | 40 | 4.4e-14 | 2.0658 | 1.7056 | -0.36016
100,2,8,50 | 100 | 2e-12 | 8e-12 | 50 | 4.4e-14 | 1.9085 | 1.6979 | -0.2106
100,2,9,10 | 100 | 2e-12 | 9e-12 | 10 | 4.4e-14 | 2.5397 | 1.9793 | -0.56039
100,2,9,15 | 100 | 2e-12 | 9e-12 | 15 | 4.4e-14 | 2.4752 | 1.9313 | -0.54393
100,2,9,20 | 100 | 2e-12 | 9e-12 | 20 | 4.4e-14 | 2.4075 | 1.8828 | -0.52475
100,2,9,25 | 100 | 2e-12 | 9e-12 | 25 | 4.4e-14 | 2.3263 | 1.8284 | -0.49791
100,2,9,30 | 100 | 2e-12 | 9e-12 | 30 | 4.4e-14 | 2.2419 | 1.7733 | -0.46858
100,2,9,40 | 100 | 2e-12 | 9e-12 | 40 | 4.4e-14 | 2.0745 | 1.7039 | -0.37058
100,2,9,50 | 100 | 2e-12 | 9e-12 | 50 | 4.4e-14 | 1.9225 | 1.6973 | -0.22518
100,2,10,10 | 100 | 2e-12 | 1e-11 | 10 | 4.4e-14 | 2.5493 | 1.9834 | -0.56587
100,2,10,15 | 100 | 2e-12 | 1e-11 | 15 | 4.4e-14 | 2.4775 | 1.9358 | -0.54172
100,2,10,20 | 100 | 2e-12 | 1e-11 | 20 | 4.4e-14 | 2.4029 | 1.8834 | -0.51958
100,2,10,25 | 100 | 2e-12 | 1e-11 | 25 | 4.4e-14 | 2.3256 | 1.8268 | -0.49877
100,2,10,30 | 100 | 2e-12 | 1e-11 | 30 | 4.4e-14 | 2.232 | 1.767 | -0.46501
100,2,10,40 | 100 | 2e-12 | 1e-11 | 40 | 4.4e-14 | 2.0741 | 1.6999 | -0.37419
100,2,10,50 | 100 | 2e-12 | 1e-11 | 50 | 4.4e-14 | 1.9236 | 1.693 | -0.2306
100,2,12,10 | 100 | 2e-12 | 1.2e-11 | 10 | 4.4e-14 | 2.5451 | 1.9826 | -0.56246
100,2,12,15 | 100 | 2e-12 | 1.2e-11 | 15 | 4.4e-14 | 2.4701 | 1.9277 | -0.54237
100,2,12,20 | 100 | 2e-12 | 1.2e-11 | 20 | 4.4e-14 | 2.3879 | 1.8694 | -0.51853
100,2,12,25 | 100 | 2e-12 | 1.2e-11 | 25 | 4.4e-14 | 2.299 | 1.8099 | -0.4891
100,2,12,30 | 100 | 2e-12 | 1.2e-11 | 30 | 4.4e-14 | 2.2094 | 1.7515 | -0.45784
100,2,12,40 | 100 | 2e-12 | 1.2e-11 | 40 | 4.4e-14 | 2.0548 | 1.6925 | -0.3623
100,2,12,50 | 100 | 2e-12 | 1.2e-11 | 50 | 4.4e-14 | 1.9106 | 1.6908 | -0.21979
100,2,15,10 | 100 | 2e-12 | 1.5e-11 | 10 | 4.4e-14 | 2.5198 | 1.9604 | -0.55942
100,2,15,15 | 100 | 2e-12 | 1.5e-11 | 15 | 4.4e-14 | 2.4241 | 1.8963 | -0.52779
100,2,15,20 | 100 | 2e-12 | 1.5e-11 | 20 | 4.4e-14 | 2.3306 | 1.8291 | -0.50149
100,2,15,25 | 100 | 2e-12 | 1.5e-11 | 25 | 4.4e-14 | 2.245 | 1.7726 | -0.47245
100,2,15,30 | 100 | 2e-12 | 1.5e-11 | 30 | 4.4e-14 | 2.1592 | 1.7191 | -0.44014
100,2,15,40 | 100 | 2e-12 | 1.5e-11 | 40 | 4.4e-14 | 2.0035 | 1.6841 | -0.31939
100,2,15,50 | 100 | 2e-12 | 1.5e-11 | 50 | 4.4e-14 | 1.8678 | 1.6828 | -0.18498
100,2,18,10 | 100 | 2e-12 | 1.8e-11 | 10 | 4.4e-14 | 2.4711 | 1.9275 | -0.54355
100,2,18,15 | 100 | 2e-12 | 1.8e-11 | 15 | 4.4e-14 | 2.3676 | 1.8545 | -0.51302
100,2,18,20 | 100 | 2e-12 | 1.8e-11 | 20 | 4.4e-14 | 2.2764 | 1.7885 | -0.48791
100,2,18,25 | 100 | 2e-12 | 1.8e-11 | 25 | 4.4e-14 | 2.1843 | 1.7296 | -0.45466
100,2,18,30 | 100 | 2e-12 | 1.8e-11 | 30 | 4.4e-14 | 2.0994 | 1.6892 | -0.41018
100,2,18,40 | 100 | 2e-12 | 1.8e-11 | 40 | 4.4e-14 | 1.9486 | 1.682 | -0.26667
100,2,18,50 | 100 | 2e-12 | 1.8e-11 | 50 | 4.4e-14 | 1.8088 | 1.6713 | -0.1375
100,2,20,10 | 100 | 2e-12 | 2e-11 | 10 | 4.4e-14 | 2.4353 | 1.9032 | -0.53216
100,2,20,15 | 100 | 2e-12 | 2e-11 | 15 | 4.4e-14 | 2.3357 | 1.8303 | -0.50534
100,2,20,20 | 100 | 2e-12 | 2e-11 | 20 | 4.4e-14 | 2.2418 | 1.7633 | -0.47844
100,2,20,25 | 100 | 2e-12 | 2e-11 | 25 | 4.4e-14 | 2.142 | 1.7047 | -0.43731
100,2,20,30 | 100 | 2e-12 | 2e-11 | 30 | 4.4e-14 | 2.058 | 1.676 | -0.38201
100,2,20,40 | 100 | 2e-12 | 2e-11 | 40 | 4.4e-14 | 1.9091 | 1.6808 | -0.22833
100,2,20,50 | 100 | 2e-12 | 2e-11 | 50 | 4.4e-14 | 1.7746 | 1.662 | -0.11256
100,2,22,10 | 100 | 2e-12 | 2.2e-11 | 10 | 4.4e-14 | 2.4048 | 1.8794 | -0.52541
100,2,22,15 | 100 | 2e-12 | 2.2e-11 | 15 | 4.4e-14 | 2.2998 | 1.8031 | -0.49668
100,2,22,20 | 100 | 2e-12 | 2.2e-11 | 20 | 4.4e-14 | 2.1971 | 1.7355 | -0.46156
100,2,22,25 | 100 | 2e-12 | 2.2e-11 | 25 | 4.4e-14 | 2.1021 | 1.6877 | -0.41438
100,2,22,30 | 100 | 2e-12 | 2.2e-11 | 30 | 4.4e-14 | 2.0188 | 1.6746 | -0.34421
100,2,22,40 | 100 | 2e-12 | 2.2e-11 | 40 | 4.4e-14 | 1.8696 | 1.6763 | -0.19334
100,2,22,50 | 100 | 2e-12 | 2.2e-11 | 50 | 4.4e-14 | 1.7345 | 1.6498 | -0.084672
100,2,27,10 | 100 | 2e-12 | 2.7e-11 | 10 | 4.4e-14 | 2.3275 | 1.8221 | -0.50543
100,2,27,15 | 100 | 2e-12 | 2.7e-11 | 15 | 4.4e-14 | 2.2143 | 1.7437 | -0.47061
100,2,27,20 | 100 | 2e-12 | 2.7e-11 | 20 | 4.4e-14 | 2.0964 | 1.6827 | -0.4137
100,2,27,25 | 100 | 2e-12 | 2.7e-11 | 25 | 4.4e-14 | 2.0095 | 1.6694 | -0.34004
100,2,27,30 | 100 | 2e-12 | 2.7e-11 | 30 | 4.4e-14 | 1.9269 | 1.6747 | -0.25221
100,2,27,40 | 100 | 2e-12 | 2.7e-11 | 40 | 4.4e-14 | 1.7708 | 1.6568 | -0.114
100,2,27,50 | 100 | 2e-12 | 2.7e-11 | 50 | 4.4e-14 | 1.6332 | 1.6135 | -0.019667
100,2,30,10 | 100 | 2e-12 | 3e-11 | 10 | 4.4e-14 | 2.2816 | 1.7873 | -0.49428
100,2,30,15 | 100 | 2e-12 | 3e-11 | 15 | 4.4e-14 | 2.1621 | 1.7138 | -0.44831
100,2,30,20 | 100 | 2e-12 | 3e-11 | 20 | 4.4e-14 | 2.0443 | 1.6705 | -0.3738
100,2,30,25 | 100 | 2e-12 | 3e-11 | 25 | 4.4e-14 | 1.9622 | 1.6719 | -0.29027
100,2,30,30 | 100 | 2e-12 | 3e-11 | 30 | 4.4e-14 | 1.8748 | 1.6735 | -0.20125
100,2,30,40 | 100 | 2e-12 | 3e-11 | 40 | 4.4e-14 | 1.7085 | 1.639 | -0.069503
100,2,30,50 | 100 | 2e-12 | 3e-11 | 50 | 4.4e-14 | 1.5789 | 1.5917 | 0.012783
100,2,33,10 | 100 | 2e-12 | 3.3e-11 | 10 | 4.4e-14 | 2.2396 | 1.7636 | -0.47595
100,2,33,15 | 100 | 2e-12 | 3.3e-11 | 15 | 4.4e-14 | 2.1144 | 1.6904 | -0.42397
100,2,33,20 | 100 | 2e-12 | 3.3e-11 | 20 | 4.4e-14 | 2.0078 | 1.6684 | -0.33935
100,2,33,25 | 100 | 2e-12 | 3.3e-11 | 25 | 4.4e-14 | 1.9147 | 1.6741 | -0.24055
100,2,33,30 | 100 | 2e-12 | 3.3e-11 | 30 | 4.4e-14 | 1.8224 | 1.6667 | -0.15573
100,2,33,40 | 100 | 2e-12 | 3.3e-11 | 40 | 4.4e-14 | 1.6602 | 1.6212 | -0.039004
100,2,33,50 | 100 | 2e-12 | 3.3e-11 | 50 | 4.4e-14 | 1.52 | 1.5657 | 0.045747
100,2,39,10 | 100 | 2e-12 | 3.9e-11 | 10 | 4.4e-14 | 2.1572 | 1.7115 | -0.44571
100,2,39,15 | 100 | 2e-12 | 3.9e-11 | 15 | 4.4e-14 | 2.0374 | 1.6662 | -0.37121
100,2,39,20 | 100 | 2e-12 | 3.9e-11 | 20 | 4.4e-14 | 1.9212 | 1.6709 | -0.25026
100,2,39,25 | 100 | 2e-12 | 3.9e-11 | 25 | 4.4e-14 | 1.8079 | 1.6628 | -0.14511
100,2,39,30 | 100 | 2e-12 | 3.9e-11 | 30 | 4.4e-14 | 1.7158 | 1.6391 | -0.076654
100,2,39,40 | 100 | 2e-12 | 3.9e-11 | 40 | 4.4e-14 | 1.5491 | 1.5757 | 0.026654
100,2,39,50 | 100 | 2e-12 | 3.9e-11 | 50 | 4.4e-14 | 1.4098 | 1.5125 | 0.10268
100,2,47,10 | 100 | 2e-12 | 4.7e-11 | 10 | 4.4e-14 | 2.0676 | 1.6683 | -0.39932
100,2,47,15 | 100 | 2e-12 | 4.7e-11 | 15 | 4.4e-14 | 1.9332 | 1.6698 | -0.26338
100,2,47,20 | 100 | 2e-12 | 4.7e-11 | 20 | 4.4e-14 | 1.8029 | 1.6595 | -0.14341
100,2,47,25 | 100 | 2e-12 | 4.7e-11 | 25 | 4.4e-14 | 1.6865 | 1.6268 | -0.059718
100,2,47,30 | 100 | 2e-12 | 4.7e-11 | 30 | 4.4e-14 | 1.5844 | 1.5882 | 0.0038086
100,2,47,40 | 100 | 2e-12 | 4.7e-11 | 40 | 4.4e-14 | 1.4105 | 1.5102 | 0.099708
100,2,47,50 | 100 | 2e-12 | 4.7e-11 | 50 | 4.4e-14 | 1.2665 | 1.4364 | 0.16989
100,2,56,10 | 100 | 2e-12 | 5.6e-11 | 10 | 4.4e-14 | 1.9768 | 1.6656 | -0.31119
100,2,56,15 | 100 | 2e-12 | 5.6e-11 | 15 | 4.4e-14 | 1.8115 | 1.662 | -0.14958
100,2,56,20 | 100 | 2e-12 | 5.6e-11 | 20 | 4.4e-14 | 1.6713 | 1.6212 | -0.050143
100,2,56,25 | 100 | 2e-12 | 5.6e-11 | 25 | 4.4e-14 | 1.5499 | 1.5723 | 0.022405
100,2,56,30 | 100 | 2e-12 | 5.6e-11 | 30 | 4.4e-14 | 1.4401 | 1.5212 | 0.081102
100,2,56,40 | 100 | 2e-12 | 5.6e-11 | 40 | 4.4e-14 | 1.2568 | 1.4303 | 0.1735
100,2,56,50 | 100 | 2e-12 | 5.6e-11 | 50 | 4.4e-14 | 1.1188 | 1.3594 | 0.24054
100,2.5,8,10 | 100 | 2.5e-12 | 8e-12 | 10 | 4.4e-14 | 2.4898 | 1.9421 | -0.54769
100,2.5,8,15 | 100 | 2.5e-12 | 8e-12 | 15 | 4.4e-14 | 2.4057 | 1.8848 | -0.5209
100,2.5,8,20 | 100 | 2.5e-12 | 8e-12 | 20 | 4.4e-14 | 2.3124 | 1.8215 | -0.49083
100,2.5,8,25 | 100 | 2.5e-12 | 8e-12 | 25 | 4.4e-14 | 2.195 | 1.7498 | -0.44515
100,2.5,8,30 | 100 | 2.5e-12 | 8e-12 | 30 | 4.4e-14 | 2.1094 | 1.7155 | -0.39389
100,2.5,8,40 | 100 | 2.5e-12 | 8e-12 | 40 | 4.4e-14 | 1.9134 | 1.6984 | -0.215
100,2.5,8,50 | 100 | 2.5e-12 | 8e-12 | 50 | 4.4e-14 | 1.7344 | 1.6635 | -0.070935
100,2.5,9,10 | 100 | 2.5e-12 | 9e-12 | 10 | 4.4e-14 | 2.5037 | 1.9534 | -0.55036
100,2.5,9,15 | 100 | 2.5e-12 | 9e-12 | 15 | 4.4e-14 | 2.4248 | 1.8968 | -0.52802
100,2.5,9,20 | 100 | 2.5e-12 | 9e-12 | 20 | 4.4e-14 | 2.3319 | 1.8347 | -0.49717
100,2.5,9,25 | 100 | 2.5e-12 | 9e-12 | 25 | 4.4e-14 | 2.2319 | 1.7694 | -0.46254
100,2.5,9,30 | 100 | 2.5e-12 | 9e-12 | 30 | 4.4e-14 | 2.1321 | 1.7198 | -0.41228
100,2.5,9,40 | 100 | 2.5e-12 | 9e-12 | 40 | 4.4e-14 | 1.9393 | 1.7016 | -0.23774
100,2.5,9,50 | 100 | 2.5e-12 | 9e-12 | 50 | 4.4e-14 | 1.7739 | 1.6754 | -0.098496
100,2.5,10,10 | 100 | 2.5e-12 | 1e-11 | 10 | 4.4e-14 | 2.5147 | 1.9601 | -0.55459
100,2.5,10,15 | 100 | 2.5e-12 | 1e-11 | 15 | 4.4e-14 | 2.4255 | 1.9001 | -0.52536
100,2.5,10,20 | 100 | 2.5e-12 | 1e-11 | 20 | 4.4e-14 | 2.338 | 1.8343 | -0.50373
100,2.5,10,25 | 100 | 2.5e-12 | 1e-11 | 25 | 4.4e-14 | 2.2332 | 1.7681 | -0.46503
100,2.5,10,30 | 100 | 2.5e-12 | 1e-11 | 30 | 4.4e-14 | 2.1357 | 1.718 | -0.41762
100,2.5,10,40 | 100 | 2.5e-12 | 1e-11 | 40 | 4.4e-14 | 1.9567 | 1.6971 | -0.25964
100,2.5,10,50 | 100 | 2.5e-12 | 1e-11 | 50 | 4.4e-14 | 1.7836 | 1.6755 | -0.10817
100,2.5,12,10 | 100 | 2.5e-12 | 1.2e-11 | 10 | 4.4e-14 | 2.5118 | 1.9594 | -0.55239
100,2.5,12,15 | 100 | 2.5e-12 | 1.2e-11 | 15 | 4.4e-14 | 2.4165 | 1.89 | -0.52652
100,2.5,12,20 | 100 | 2.5e-12 | 1.2e-11 | 20 | 4.4e-14 | 2.3296 | 1.8294 | -0.5002
100,2.5,12,25 | 100 | 2.5e-12 | 1.2e-11 | 25 | 4.4e-14 | 2.213 | 1.7551 | -0.45787
100,2.5,12,30 | 100 | 2.5e-12 | 1.2e-11 | 30 | 4.4e-14 | 2.1305 | 1.7131 | -0.41743
100,2.5,12,40 | 100 | 2.5e-12 | 1.2e-11 | 40 | 4.4e-14 | 1.9593 | 1.6952 | -0.26404
100,2.5,12,50 | 100 | 2.5e-12 | 1.2e-11 | 50 | 4.4e-14 | 1.8064 | 1.6785 | -0.12787
100,2.5,15,10 | 100 | 2.5e-12 | 1.5e-11 | 10 | 4.4e-14 | 2.485 | 1.9363 | -0.54868
100,2.5,15,15 | 100 | 2.5e-12 | 1.5e-11 | 15 | 4.4e-14 | 2.3849 | 1.8675 | -0.51745
100,2.5,15,20 | 100 | 2.5e-12 | 1.5e-11 | 20 | 4.4e-14 | 2.2877 | 1.799 | -0.48866
100,2.5,15,25 | 100 | 2.5e-12 | 1.5e-11 | 25 | 4.4e-14 | 2.1858 | 1.7355 | -0.4503
100,2.5,15,30 | 100 | 2.5e-12 | 1.5e-11 | 30 | 4.4e-14 | 2.0947 | 1.6933 | -0.4014
100,2.5,15,40 | 100 | 2.5e-12 | 1.5e-11 | 40 | 4.4e-14 | 1.931 | 1.6892 | -0.24185
100,2.5,15,50 | 100 | 2.5e-12 | 1.5e-11 | 50 | 4.4e-14 | 1.785 | 1.6702 | -0.11482
100,2.5,18,10 | 100 | 2.5e-12 | 1.8e-11 | 10 | 4.4e-14 | 2.4376 | 1.9052 | -0.53241
100,2.5,18,15 | 100 | 2.5e-12 | 1.8e-11 | 15 | 4.4e-14 | 2.3395 | 1.834 | -0.5055
100,2.5,18,20 | 100 | 2.5e-12 | 1.8e-11 | 20 | 4.4e-14 | 2.2348 | 1.7608 | -0.47396
100,2.5,18,25 | 100 | 2.5e-12 | 1.8e-11 | 25 | 4.4e-14 | 2.1364 | 1.7056 | -0.43079
100,2.5,18,30 | 100 | 2.5e-12 | 1.8e-11 | 30 | 4.4e-14 | 2.0434 | 1.6821 | -0.36134
100,2.5,18,40 | 100 | 2.5e-12 | 1.8e-11 | 40 | 4.4e-14 | 1.8876 | 1.6818 | -0.20581
100,2.5,18,50 | 100 | 2.5e-12 | 1.8e-11 | 50 | 4.4e-14 | 1.7372 | 1.6543 | -0.08287
100,2.5,20,10 | 100 | 2.5e-12 | 2e-11 | 10 | 4.4e-14 | 2.4162 | 1.8851 | -0.53108
100,2.5,20,15 | 100 | 2.5e-12 | 2e-11 | 15 | 4.4e-14 | 2.303 | 1.8061 | -0.49687
100,2.5,20,20 | 100 | 2.5e-12 | 2e-11 | 20 | 4.4e-14 | 2.1977 | 1.738 | -0.45966
100,2.5,20,25 | 100 | 2.5e-12 | 2e-11 | 25 | 4.4e-14 | 2.0989 | 1.6878 | -0.41108
100,2.5,20,30 | 100 | 2.5e-12 | 2e-11 | 30 | 4.4e-14 | 2.0101 | 1.6783 | -0.33184
100,2.5,20,40 | 100 | 2.5e-12 | 2e-11 | 40 | 4.4e-14 | 1.8519 | 1.6773 | -0.17457
100,2.5,20,50 | 100 | 2.5e-12 | 2e-11 | 50 | 4.4e-14 | 1.7114 | 1.6453 | -0.066151
100,2.5,22,10 | 100 | 2.5e-12 | 2.2e-11 | 10 | 4.4e-14 | 2.3863 | 1.864 | -0.52223
100,2.5,22,15 | 100 | 2.5e-12 | 2.2e-11 | 15 | 4.4e-14 | 2.2641 | 1.7805 | -0.48352
100,2.5,22,20 | 100 | 2.5e-12 | 2.2e-11 | 20 | 4.4e-14 | 2.156 | 1.713 | -0.44298
100,2.5,22,25 | 100 | 2.5e-12 | 2.2e-11 | 25 | 4.4e-14 | 2.0622 | 1.6784 | -0.38383
100,2.5,22,30 | 100 | 2.5e-12 | 2.2e-11 | 30 | 4.4e-14 | 1.9753 | 1.679 | -0.29627
100,2.5,22,40 | 100 | 2.5e-12 | 2.2e-11 | 40 | 4.4e-14 | 1.814 | 1.6704 | -0.14358
100,2.5,22,50 | 100 | 2.5e-12 | 2.2e-11 | 50 | 4.4e-14 | 1.6768 | 1.6331 | -0.043695
100,2.5,27,10 | 100 | 2.5e-12 | 2.7e-11 | 10 | 4.4e-14 | 2.312 | 1.8102 | -0.5018
100,2.5,27,15 | 100 | 2.5e-12 | 2.7e-11 | 15 | 4.4e-14 | 2.1878 | 1.7272 | -0.46066
100,2.5,27,20 | 100 | 2.5e-12 | 2.7e-11 | 20 | 4.4e-14 | 2.0751 | 1.6758 | -0.39936
100,2.5,27,25 | 100 | 2.5e-12 | 2.7e-11 | 25 | 4.4e-14 | 1.9803 | 1.6718 | -0.30855
100,2.5,27,30 | 100 | 2.5e-12 | 2.7e-11 | 30 | 4.4e-14 | 1.8882 | 1.674 | -0.2142
100,2.5,27,40 | 100 | 2.5e-12 | 2.7e-11 | 40 | 4.4e-14 | 1.7269 | 1.6456 | -0.08124
100,2.5,27,50 | 100 | 2.5e-12 | 2.7e-11 | 50 | 4.4e-14 | 1.5896 | 1.5974 | 0.0077489
100,2.5,30,10 | 100 | 2.5e-12 | 3e-11 | 10 | 4.4e-14 | 2.2607 | 1.7773 | -0.48339
100,2.5,30,15 | 100 | 2.5e-12 | 3e-11 | 15 | 4.4e-14 | 2.1422 | 1.7026 | -0.43958
100,2.5,30,20 | 100 | 2.5e-12 | 3e-11 | 20 | 4.4e-14 | 2.0264 | 1.6686 | -0.35782
100,2.5,30,25 | 100 | 2.5e-12 | 3e-11 | 25 | 4.4e-14 | 1.9365 | 1.6752 | -0.26131
100,2.5,30,30 | 100 | 2.5e-12 | 3e-11 | 30 | 4.4e-14 | 1.8356 | 1.6718 | -0.16383
100,2.5,30,40 | 100 | 2.5e-12 | 3e-11 | 40 | 4.4e-14 | 1.6789 | 1.6296 | -0.04926
100,2.5,30,50 | 100 | 2.5e-12 | 3e-11 | 50 | 4.4e-14 | 1.5343 | 1.5741 | 0.039846
100,2.5,33,10 | 100 | 2.5e-12 | 3.3e-11 | 10 | 4.4e-14 | 2.2219 | 1.7509 | -0.47097
100,2.5,33,15 | 100 | 2.5e-12 | 3.3e-11 | 15 | 4.4e-14 | 2.0942 | 1.6813 | -0.41288
100,2.5,33,20 | 100 | 2.5e-12 | 3.3e-11 | 20 | 4.4e-14 | 1.9888 | 1.6708 | -0.31807
100,2.5,33,25 | 100 | 2.5e-12 | 3.3e-11 | 25 | 4.4e-14 | 1.8812 | 1.6728 | -0.20838
100,2.5,33,30 | 100 | 2.5e-12 | 3.3e-11 | 30 | 4.4e-14 | 1.7936 | 1.6611 | -0.13246
100,2.5,33,40 | 100 | 2.5e-12 | 3.3e-11 | 40 | 4.4e-14 | 1.6234 | 1.6078 | -0.015621
100,2.5,33,50 | 100 | 2.5e-12 | 3.3e-11 | 50 | 4.4e-14 | 1.4808 | 1.5491 | 0.068378
100,2.5,39,10 | 100 | 2.5e-12 | 3.9e-11 | 10 | 4.4e-14 | 2.1452 | 1.7046 | -0.4406
100,2.5,39,15 | 100 | 2.5e-12 | 3.9e-11 | 15 | 4.4e-14 | 2.0176 | 1.667 | -0.35056
100,2.5,39,20 | 100 | 2.5e-12 | 3.9e-11 | 20 | 4.4e-14 | 1.8963 | 1.6716 | -0.22474
100,2.5,39,25 | 100 | 2.5e-12 | 3.9e-11 | 25 | 4.4e-14 | 1.7908 | 1.6585 | -0.1323
100,2.5,39,30 | 100 | 2.5e-12 | 3.9e-11 | 30 | 4.4e-14 | 1.6917 | 1.6313 | -0.060383
100,2.5,39,40 | 100 | 2.5e-12 | 3.9e-11 | 40 | 4.4e-14 | 1.5166 | 1.5628 | 0.046155
100,2.5,39,50 | 100 | 2.5e-12 | 3.9e-11 | 50 | 4.4e-14 | 1.3776 | 1.4971 | 0.1195
100,2.5,47,10 | 100 | 2.5e-12 | 4.7e-11 | 10 | 4.4e-14 | 2.0595 | 1.6694 | -0.39014
100,2.5,47,15 | 100 | 2.5e-12 | 4.7e-11 | 15 | 4.4e-14 | 1.9192 | 1.6709 | -0.24825
100,2.5,47,20 | 100 | 2.5e-12 | 4.7e-11 | 20 | 4.4e-14 | 1.7861 | 1.6557 | -0.13046
100,2.5,47,25 | 100 | 2.5e-12 | 4.7e-11 | 25 | 4.4e-14 | 1.664 | 1.619 | -0.045032
100,2.5,47,30 | 100 | 2.5e-12 | 4.7e-11 | 30 | 4.4e-14 | 1.5615 | 1.5789 | 0.017377
100,2.5,47,40 | 100 | 2.5e-12 | 4.7e-11 | 40 | 4.4e-14 | 1.3843 | 1.4976 | 0.1133
100,2.5,47,50 | 100 | 2.5e-12 | 4.7e-11 | 50 | 4.4e-14 | 1.2442 | 1.4263 | 0.1821
100,2.5,56,10 | 100 | 2.5e-12 | 5.6e-11 | 10 | 4.4e-14 | 1.9709 | 1.6657 | -0.30515
100,2.5,56,15 | 100 | 2.5e-12 | 5.6e-11 | 15 | 4.4e-14 | 1.7952 | 1.6576 | -0.13766
100,2.5,56,20 | 100 | 2.5e-12 | 5.6e-11 | 20 | 4.4e-14 | 1.6546 | 1.6147 | -0.039996
100,2.5,56,25 | 100 | 2.5e-12 | 5.6e-11 | 25 | 4.4e-14 | 1.5269 | 1.5629 | 0.03604
100,2.5,56,30 | 100 | 2.5e-12 | 5.6e-11 | 30 | 4.4e-14 | 1.4174 | 1.5119 | 0.094598
100,2.5,56,40 | 100 | 2.5e-12 | 5.6e-11 | 40 | 4.4e-14 | 1.2347 | 1.4196 | 0.18491
100,2.5,56,50 | 100 | 2.5e-12 | 5.6e-11 | 50 | 4.4e-14 | 1.0926 | 1.3424 | 0.24979
100,3,8,10 | 100 | 3e-12 | 8e-12 | 10 | 4.4e-14 | 2.4419 | 1.9086 | -0.53327
100,3,8,15 | 100 | 3e-12 | 8e-12 | 15 | 4.4e-14 | 2.3284 | 1.8344 | -0.49393
100,3,8,20 | 100 | 3e-12 | 8e-12 | 20 | 4.4e-14 | 2.2135 | 1.7628 | -0.45069
100,3,8,25 | 100 | 3e-12 | 8e-12 | 25 | 4.4e-14 | 2.0915 | 1.7143 | -0.37719
100,3,8,30 | 100 | 3e-12 | 8e-12 | 30 | 4.4e-14 | 1.9838 | 1.7074 | -0.27643
100,3,8,40 | 100 | 3e-12 | 8e-12 | 40 | 4.4e-14 | 1.761 | 1.6719 | -0.089064
100,3,8,50 | 100 | 3e-12 | 8e-12 | 50 | 4.4e-14 | 1.5547 | 1.6036 | 0.04892
100,3,9,10 | 100 | 3e-12 | 9e-12 | 10 | 4.4e-14 | 2.4572 | 1.9222 | -0.53497
100,3,9,15 | 100 | 3e-12 | 9e-12 | 15 | 4.4e-14 | 2.3577 | 1.8521 | -0.50565
100,3,9,20 | 100 | 3e-12 | 9e-12 | 20 | 4.4e-14 | 2.2466 | 1.7788 | -0.46785
100,3,9,25 | 100 | 3e-12 | 9e-12 | 25 | 4.4e-14 | 2.098 | 1.7163 | -0.38172
100,3,9,30 | 100 | 3e-12 | 9e-12 | 30 | 4.4e-14 | 2.0136 | 1.707 | -0.30664
100,3,9,40 | 100 | 3e-12 | 9e-12 | 40 | 4.4e-14 | 1.8105 | 1.6851 | -0.12537
100,3,9,50 | 100 | 3e-12 | 9e-12 | 50 | 4.4e-14 | 1.5995 | 1.6211 | 0.021652
100,3,10,10 | 100 | 3e-12 | 1e-11 | 10 | 4.4e-14 | 2.4717 | 1.9315 | -0.54014
100,3,10,15 | 100 | 3e-12 | 1e-11 | 15 | 4.4e-14 | 2.37 | 1.8596 | -0.51041
100,3,10,20 | 100 | 3e-12 | 1e-11 | 20 | 4.4e-14 | 2.2555 | 1.7835 | -0.47201
100,3,10,25 | 100 | 3e-12 | 1e-11 | 25 | 4.4e-14 | 2.1376 | 1.7204 | -0.41715
100,3,10,30 | 100 | 3e-12 | 1e-11 | 30 | 4.4e-14 | 2.0422 | 1.7037 | -0.33855
100,3,10,40 | 100 | 3e-12 | 1e-11 | 40 | 4.4e-14 | 1.8436 | 1.6866 | -0.15695
100,3,10,50 | 100 | 3e-12 | 1e-11 | 50 | 4.4e-14 | 1.6559 | 1.6389 | -0.016964
100,3,12,10 | 100 | 3e-12 | 1.2e-11 | 10 | 4.4e-14 | 2.472 | 1.932 | -0.54002
100,3,12,15 | 100 | 3e-12 | 1.2e-11 | 15 | 4.4e-14 | 2.3786 | 1.862 | -0.5166
100,3,12,20 | 100 | 3e-12 | 1.2e-11 | 20 | 4.4e-14 | 2.2569 | 1.7824 | -0.47452
100,3,12,25 | 100 | 3e-12 | 1.2e-11 | 25 | 4.4e-14 | 2.1492 | 1.7213 | -0.42788
100,3,12,30 | 100 | 3e-12 | 1.2e-11 | 30 | 4.4e-14 | 2.048 | 1.6962 | -0.35188
100,3,12,40 | 100 | 3e-12 | 1.2e-11 | 40 | 4.4e-14 | 1.8641 | 1.6892 | -0.17484
100,3,12,50 | 100 | 3e-12 | 1.2e-11 | 50 | 4.4e-14 | 1.6935 | 1.6494 | -0.044166
100,3,15,10 | 100 | 3e-12 | 1.5e-11 | 10 | 4.4e-14 | 2.4553 | 1.9196 | -0.53569
100,3,15,15 | 100 | 3e-12 | 1.5e-11 | 15 | 4.4e-14 | 2.3473 | 1.8384 | -0.50895
100,3,15,20 | 100 | 3e-12 | 1.5e-11 | 20 | 4.4e-14 | 2.2271 | 1.7613 | -0.46578
100,3,15,25 | 100 | 3e-12 | 1.5e-11 | 25 | 4.4e-14 | 2.1282 | 1.7062 | -0.42205
100,3,15,30 | 100 | 3e-12 | 1.5e-11 | 30 | 4.4e-14 | 2.0283 | 1.6892 | -0.33906
100,3,15,40 | 100 | 3e-12 | 1.5e-11 | 40 | 4.4e-14 | 1.8573 | 1.6845 | -0.17285
100,3,15,50 | 100 | 3e-12 | 1.5e-11 | 50 | 4.4e-14 | 1.6985 | 1.6474 | -0.051088
100,3,18,10 | 100 | 3e-12 | 1.8e-11 | 10 | 4.4e-14 | 2.4218 | 1.8912 | -0.53069
100,3,18,15 | 100 | 3e-12 | 1.8e-11 | 15 | 4.4e-14 | 2.2977 | 1.8056 | -0.49217
100,3,18,20 | 100 | 3e-12 | 1.8e-11 | 20 | 4.4e-14 | 2.1884 | 1.7346 | -0.45387
100,3,18,25 | 100 | 3e-12 | 1.8e-11 | 25 | 4.4e-14 | 2.0861 | 1.69 | -0.39614
100,3,18,30 | 100 | 3e-12 | 1.8e-11 | 30 | 4.4e-14 | 1.9894 | 1.6865 | -0.30289
100,3,18,40 | 100 | 3e-12 | 1.8e-11 | 40 | 4.4e-14 | 1.8164 | 1.6756 | -0.14083
100,3,18,50 | 100 | 3e-12 | 1.8e-11 | 50 | 4.4e-14 | 1.6679 | 1.633 | -0.0349
100,3,20,10 | 100 | 3e-12 | 2e-11 | 10 | 4.4e-14 | 2.3823 | 1.8638 | -0.5185
100,3,20,15 | 100 | 3e-12 | 2e-11 | 15 | 4.4e-14 | 2.2697 | 1.7871 | -0.48261
100,3,20,20 | 100 | 3e-12 | 2e-11 | 20 | 4.4e-14 | 2.1564 | 1.7137 | -0.44267
100,3,20,25 | 100 | 3e-12 | 2e-11 | 25 | 4.4e-14 | 2.0543 | 1.6796 | -0.37469
100,3,20,30 | 100 | 3e-12 | 2e-11 | 30 | 4.4e-14 | 1.9657 | 1.6826 | -0.28307
100,3,20,40 | 100 | 3e-12 | 2e-11 | 40 | 4.4e-14 | 1.7942 | 1.6685 | -0.12578
100,3,20,50 | 100 | 3e-12 | 2e-11 | 50 | 4.4e-14 | 1.6488 | 1.6249 | -0.023866
100,3,22,10 | 100 | 3e-12 | 2.2e-11 | 10 | 4.4e-14 | 2.364 | 1.848 | -0.51604
100,3,22,15 | 100 | 3e-12 | 2.2e-11 | 15 | 4.4e-14 | 2.2384 | 1.7643 | -0.47405
100,3,22,20 | 100 | 3e-12 | 2.2e-11 | 20 | 4.4e-14 | 2.1212 | 1.6958 | -0.42541
100,3,22,25 | 100 | 3e-12 | 2.2e-11 | 25 | 4.4e-14 | 2.0218 | 1.6773 | -0.3445
100,3,22,30 | 100 | 3e-12 | 2.2e-11 | 30 | 4.4e-14 | 1.9336 | 1.6818 | -0.25174
100,3,22,40 | 100 | 3e-12 | 2.2e-11 | 40 | 4.4e-14 | 1.7667 | 1.6607 | -0.10605
100,3,22,50 | 100 | 3e-12 | 2.2e-11 | 50 | 4.4e-14 | 1.62 | 1.613 | -0.0069753
100,3,27,10 | 100 | 3e-12 | 2.7e-11 | 10 | 4.4e-14 | 2.2892 | 1.7962 | -0.49295
100,3,27,15 | 100 | 3e-12 | 2.7e-11 | 15 | 4.4e-14 | 2.1613 | 1.7147 | -0.44659
100,3,27,20 | 100 | 3e-12 | 2.7e-11 | 20 | 4.4e-14 | 2.0514 | 1.6742 | -0.37718
100,3,27,25 | 100 | 3e-12 | 2.7e-11 | 25 | 4.4e-14 | 1.9486 | 1.675 | -0.27353
100,3,27,30 | 100 | 3e-12 | 2.7e-11 | 30 | 4.4e-14 | 1.8551 | 1.6729 | -0.18221
100,3,27,40 | 100 | 3e-12 | 2.7e-11 | 40 | 4.4e-14 | 1.6866 | 1.6332 | -0.053397
100,3,27,50 | 100 | 3e-12 | 2.7e-11 | 50 | 4.4e-14 | 1.5444 | 1.5796 | 0.035162
100,3,30,10 | 100 | 3e-12 | 3e-11 | 10 | 4.4e-14 | 2.2435 | 1.7638 | -0.47972
100,3,30,15 | 100 | 3e-12 | 3e-11 | 15 | 4.4e-14 | 2.1214 | 1.6925 | -0.42893
100,3,30,20 | 100 | 3e-12 | 3e-11 | 20 | 4.4e-14 | 2.0041 | 1.6704 | -0.33375
100,3,30,25 | 100 | 3e-12 | 3e-11 | 25 | 4.4e-14 | 1.9062 | 1.6755 | -0.2307
100,3,30,30 | 100 | 3e-12 | 3e-11 | 30 | 4.4e-14 | 1.8092 | 1.6658 | -0.14337
100,3,30,40 | 100 | 3e-12 | 3e-11 | 40 | 4.4e-14 | 1.6361 | 1.6153 | -0.020771
100,3,30,50 | 100 | 3e-12 | 3e-11 | 50 | 4.4e-14 | 1.4917 | 1.5551 | 0.06339
100,3,33,10 | 100 | 3e-12 | 3.3e-11 | 10 | 4.4e-14 | 2.2091 | 1.7427 | -0.46644
100,3,33,15 | 100 | 3e-12 | 3.3e-11 | 15 | 4.4e-14 | 2.0741 | 1.676 | -0.39815
100,3,33,20 | 100 | 3e-12 | 3.3e-11 | 20 | 4.4e-14 | 1.9576 | 1.674 | -0.28367
100,3,33,25 | 100 | 3e-12 | 3.3e-11 | 25 | 4.4e-14 | 1.8568 | 1.6724 | -0.18436
100,3,33,30 | 100 | 3e-12 | 3.3e-11 | 30 | 4.4e-14 | 1.7583 | 1.6538 | -0.10447
100,3,33,40 | 100 | 3e-12 | 3.3e-11 | 40 | 4.4e-14 | 1.5874 | 1.5935 | 0.0061082
100,3,33,50 | 100 | 3e-12 | 3.3e-11 | 50 | 4.4e-14 | 1.4422 | 1.5323 | 0.090039
100,3,39,10 | 100 | 3e-12 | 3.9e-11 | 10 | 4.4e-14 | 2.1244 | 1.6929 | -0.4315
100,3,39,15 | 100 | 3e-12 | 3.9e-11 | 15 | 4.4e-14 | 1.9968 | 1.6681 | -0.32866
100,3,39,20 | 100 | 3e-12 | 3.9e-11 | 20 | 4.4e-14 | 1.8763 | 1.6704 | -0.20593
100,3,39,25 | 100 | 3e-12 | 3.9e-11 | 25 | 4.4e-14 | 1.7673 | 1.6531 | -0.11428
100,3,39,30 | 100 | 3e-12 | 3.9e-11 | 30 | 4.4e-14 | 1.6615 | 1.6208 | -0.040733
100,3,39,40 | 100 | 3e-12 | 3.9e-11 | 40 | 4.4e-14 | 1.4882 | 1.5496 | 0.061353
100,3,39,50 | 100 | 3e-12 | 3.9e-11 | 50 | 4.4e-14 | 1.3433 | 1.4815 | 0.13816
100,3,47,10 | 100 | 3e-12 | 4.7e-11 | 10 | 4.4e-14 | 2.0462 | 1.6685 | -0.37763
100,3,47,15 | 100 | 3e-12 | 4.7e-11 | 15 | 4.4e-14 | 1.8927 | 1.6739 | -0.21876
100,3,47,20 | 100 | 3e-12 | 4.7e-11 | 20 | 4.4e-14 | 1.7652 | 1.6508 | -0.11445
100,3,47,25 | 100 | 3e-12 | 4.7e-11 | 25 | 4.4e-14 | 1.6433 | 1.6124 | -0.030909
100,3,47,30 | 100 | 3e-12 | 4.7e-11 | 30 | 4.4e-14 | 1.5349 | 1.5681 | 0.033164
100,3,47,40 | 100 | 3e-12 | 4.7e-11 | 40 | 4.4e-14 | 1.3596 | 1.4844 | 0.12475
100,3,47,50 | 100 | 3e-12 | 4.7e-11 | 50 | 4.4e-14 | 1.2153 | 1.4107 | 0.19543
100,3,56,10 | 100 | 3e-12 | 5.6e-11 | 10 | 4.4e-14 | 1.9468 | 1.6678 | -0.27904
100,3,56,15 | 100 | 3e-12 | 5.6e-11 | 15 | 4.4e-14 | 1.7858 | 1.6553 | -0.13051
100,3,56,20 | 100 | 3e-12 | 5.6e-11 | 20 | 4.4e-14 | 1.6369 | 1.6079 | -0.029019
100,3,56,25 | 100 | 3e-12 | 5.6e-11 | 25 | 4.4e-14 | 1.5055 | 1.5539 | 0.048444
100,3,56,30 | 100 | 3e-12 | 5.6e-11 | 30 | 4.4e-14 | 1.3991 | 1.5019 | 0.10287
100,3,56,40 | 100 | 3e-12 | 5.6e-11 | 40 | 4.4e-14 | 1.2132 | 1.4059 | 0.19267
100,3,56,50 | 100 | 3e-12 | 5.6e-11 | 50 | 4.4e-14 | 1.0752 | 1.3345 | 0.25935
100,4,8,10 | 100 | 4e-12 | 8e-12 | 10 | 4.4e-14 | 2.32 | 1.8281 | -0.49191
100,4,8,15 | 100 | 4e-12 | 8e-12 | 15 | 4.4e-14 | 2.1622 | 1.741 | -0.42121
100,4,8,20 | 100 | 4e-12 | 8e-12 | 20 | 4.4e-14 | 2.0048 | 1.7138 | -0.29097
100,4,8,25 | 100 | 4e-12 | 8e-12 | 25 | 4.4e-14 | 1.8492 | 1.6964 | -0.15288
100,4,8,30 | 100 | 4e-12 | 8e-12 | 30 | 4.4e-14 | 1.7008 | 1.6591 | -0.041727
100,4,8,40 | 100 | 4e-12 | 8e-12 | 40 | 4.4e-14 | 1.4219 | 1.5522 | 0.13026
100,4,8,50 | 100 | 4e-12 | 8e-12 | 50 | 4.4e-14 | 1.1989 | 1.4449 | 0.24606
100,4,9,10 | 100 | 4e-12 | 9e-12 | 10 | 4.4e-14 | 2.3482 | 1.8475 | -0.50077
100,4,9,15 | 100 | 4e-12 | 9e-12 | 15 | 4.4e-14 | 2.1938 | 1.7525 | -0.44127
100,4,9,20 | 100 | 4e-12 | 9e-12 | 20 | 4.4e-14 | 2.0637 | 1.716 | -0.34775
100,4,9,25 | 100 | 4e-12 | 9e-12 | 25 | 4.4e-14 | 1.9216 | 1.7044 | -0.2172
100,4,9,30 | 100 | 4e-12 | 9e-12 | 30 | 4.4e-14 | 1.7773 | 1.6792 | -0.098084
100,4,9,40 | 100 | 4e-12 | 9e-12 | 40 | 4.4e-14 | 1.5234 | 1.593 | 0.069596
100,4,9,50 | 100 | 4e-12 | 9e-12 | 50 | 4.4e-14 | 1.285 | 1.4856 | 0.20065
100,4,10,10 | 100 | 4e-12 | 1e-11 | 10 | 4.4e-14 | 2.385 | 1.8716 | -0.51344
100,4,10,15 | 100 | 4e-12 | 1e-11 | 15 | 4.4e-14 | 2.2419 | 1.7776 | -0.46433
100,4,10,20 | 100 | 4e-12 | 1e-11 | 20 | 4.4e-14 | 2.0973 | 1.7135 | -0.38381
100,4,10,25 | 100 | 4e-12 | 1e-11 | 25 | 4.4e-14 | 1.9559 | 1.7034 | -0.25256
100,4,10,30 | 100 | 4e-12 | 1e-11 | 30 | 4.4e-14 | 1.8114 | 1.6856 | -0.12577
100,4,10,40 | 100 | 4e-12 | 1e-11 | 40 | 4.4e-14 | 1.5887 | 1.6172 | 0.028473
100,4,10,50 | 100 | 4e-12 | 1e-11 | 50 | 4.4e-14 | 1.3816 | 1.5287 | 0.14708
100,4,12,10 | 100 | 4e-12 | 1.2e-11 | 10 | 4.4e-14 | 2.3946 | 1.8779 | -0.51673
100,4,12,15 | 100 | 4e-12 | 1.2e-11 | 15 | 4.4e-14 | 2.2663 | 1.791 | -0.47523
100,4,12,20 | 100 | 4e-12 | 1.2e-11 | 20 | 4.4e-14 | 2.119 | 1.7145 | -0.40447
100,4,12,25 | 100 | 4e-12 | 1.2e-11 | 25 | 4.4e-14 | 1.9966 | 1.7004 | -0.29617
100,4,12,30 | 100 | 4e-12 | 1.2e-11 | 30 | 4.4e-14 | 1.8857 | 1.6937 | -0.19201
100,4,12,40 | 100 | 4e-12 | 1.2e-11 | 40 | 4.4e-14 | 1.6596 | 1.6392 | -0.02043
100,4,12,50 | 100 | 4e-12 | 1.2e-11 | 50 | 4.4e-14 | 1.4717 | 1.5666 | 0.094853
100,4,15,10 | 100 | 4e-12 | 1.5e-11 | 10 | 4.4e-14 | 2.3941 | 1.8756 | -0.51848
100,4,15,15 | 100 | 4e-12 | 1.5e-11 | 15 | 4.4e-14 | 2.2523 | 1.7781 | -0.47418
100,4,15,20 | 100 | 4e-12 | 1.5e-11 | 20 | 4.4e-14 | 2.1219 | 1.7059 | -0.41605
100,4,15,25 | 100 | 4e-12 | 1.5e-11 | 25 | 4.4e-14 | 2.0059 | 1.693 | -0.31284
100,4,15,30 | 100 | 4e-12 | 1.5e-11 | 30 | 4.4e-14 | 1.9035 | 1.6922 | -0.2113
100,4,15,40 | 100 | 4e-12 | 1.5e-11 | 40 | 4.4e-14 | 1.6982 | 1.6501 | -0.048083
100,4,15,50 | 100 | 4e-12 | 1.5e-11 | 50 | 4.4e-14 | 1.5242 | 1.5834 | 0.059201
100,4,18,10 | 100 | 4e-12 | 1.8e-11 | 10 | 4.4e-14 | 2.3626 | 1.8516 | -0.51103
100,4,18,15 | 100 | 4e-12 | 1.8e-11 | 15 | 4.4e-14 | 2.2262 | 1.7616 | -0.46458
100,4,18,20 | 100 | 4e-12 | 1.8e-11 | 20 | 4.4e-14 | 2.0997 | 1.6969 | -0.40277
100,4,18,25 | 100 | 4e-12 | 1.8e-11 | 25 | 4.4e-14 | 1.9894 | 1.691 | -0.29834
100,4,18,30 | 100 | 4e-12 | 1.8e-11 | 30 | 4.4e-14 | 1.8842 | 1.6872 | -0.19698
100,4,18,40 | 100 | 4e-12 | 1.8e-11 | 40 | 4.4e-14 | 1.6937 | 1.6441 | -0.049571
100,4,18,50 | 100 | 4e-12 | 1.8e-11 | 50 | 4.4e-14 | 1.5335 | 1.5844 | 0.050857
100,4,20,10 | 100 | 4e-12 | 2e-11 | 10 | 4.4e-14 | 2.3409 | 1.836 | -0.50486
100,4,20,15 | 100 | 4e-12 | 2e-11 | 15 | 4.4e-14 | 2.203 | 1.7415 | -0.46155
100,4,20,20 | 100 | 4e-12 | 2e-11 | 20 | 4.4e-14 | 2.0745 | 1.6864 | -0.38808
100,4,20,25 | 100 | 4e-12 | 2e-11 | 25 | 4.4e-14 | 1.9665 | 1.6871 | -0.27941
100,4,20,30 | 100 | 4e-12 | 2e-11 | 30 | 4.4e-14 | 1.8705 | 1.6815 | -0.18907
100,4,20,40 | 100 | 4e-12 | 2e-11 | 40 | 4.4e-14 | 1.6781 | 1.637 | -0.041075
100,4,20,50 | 100 | 4e-12 | 2e-11 | 50 | 4.4e-14 | 1.5212 | 1.5754 | 0.054238
100,4,22,10 | 100 | 4e-12 | 2.2e-11 | 10 | 4.4e-14 | 2.3128 | 1.8143 | -0.49852
100,4,22,15 | 100 | 4e-12 | 2.2e-11 | 15 | 4.4e-14 | 2.17 | 1.7209 | -0.44907
100,4,22,20 | 100 | 4e-12 | 2.2e-11 | 20 | 4.4e-14 | 2.0545 | 1.6785 | -0.37597
100,4,22,25 | 100 | 4e-12 | 2.2e-11 | 25 | 4.4e-14 | 1.9418 | 1.6824 | -0.25936
100,4,22,30 | 100 | 4e-12 | 2.2e-11 | 30 | 4.4e-14 | 1.8448 | 1.6773 | -0.16751
100,4,22,40 | 100 | 4e-12 | 2.2e-11 | 40 | 4.4e-14 | 1.6616 | 1.6287 | -0.032972
100,4,22,50 | 100 | 4e-12 | 2.2e-11 | 50 | 4.4e-14 | 1.5055 | 1.568 | 0.062491
100,4,27,10 | 100 | 4e-12 | 2.7e-11 | 10 | 4.4e-14 | 2.2482 | 1.7694 | -0.47877
100,4,27,15 | 100 | 4e-12 | 2.7e-11 | 15 | 4.4e-14 | 2.1056 | 1.6896 | -0.41604
100,4,27,20 | 100 | 4e-12 | 2.7e-11 | 20 | 4.4e-14 | 1.9891 | 1.6746 | -0.31452
100,4,27,25 | 100 | 4e-12 | 2.7e-11 | 25 | 4.4e-14 | 1.8781 | 1.6773 | -0.20073
100,4,27,30 | 100 | 4e-12 | 2.7e-11 | 30 | 4.4e-14 | 1.777 | 1.6616 | -0.11537
100,4,27,40 | 100 | 4e-12 | 2.7e-11 | 40 | 4.4e-14 | 1.6031 | 1.6037 | 0.00058212
100,4,27,50 | 100 | 4e-12 | 2.7e-11 | 50 | 4.4e-14 | 1.452 | 1.5399 | 0.087907
100,4,30,10 | 100 | 4e-12 | 3e-11 | 10 | 4.4e-14 | 2.2086 | 1.7447 | -0.46396
100,4,30,15 | 100 | 4e-12 | 3e-11 | 15 | 4.4e-14 | 2.0708 | 1.6755 | -0.39532
100,4,30,20 | 100 | 4e-12 | 3e-11 | 20 | 4.4e-14 | 1.956 | 1.6762 | -0.2798
100,4,30,25 | 100 | 4e-12 | 3e-11 | 25 | 4.4e-14 | 1.8392 | 1.6706 | -0.16862
100,4,30,30 | 100 | 4e-12 | 3e-11 | 30 | 4.4e-14 | 1.7336 | 1.6484 | -0.085158
100,4,30,40 | 100 | 4e-12 | 3e-11 | 40 | 4.4e-14 | 1.5631 | 1.5865 | 0.023469
100,4,30,50 | 100 | 4e-12 | 3e-11 | 50 | 4.4e-14 | 1.4141 | 1.5189 | 0.10471
100,4,33,10 | 100 | 4e-12 | 3.3e-11 | 10 | 4.4e-14 | 2.1772 | 1.7221 | -0.45512
100,4,33,15 | 100 | 4e-12 | 3.3e-11 | 15 | 4.4e-14 | 2.0337 | 1.6702 | -0.36355
100,4,33,20 | 100 | 4e-12 | 3.3e-11 | 20 | 4.4e-14 | 1.9129 | 1.6765 | -0.2364
100,4,33,25 | 100 | 4e-12 | 3.3e-11 | 25 | 4.4e-14 | 1.7983 | 1.6648 | -0.13343
100,4,33,30 | 100 | 4e-12 | 3.3e-11 | 30 | 4.4e-14 | 1.6924 | 1.635 | -0.057433
100,4,33,40 | 100 | 4e-12 | 3.3e-11 | 40 | 4.4e-14 | 1.5163 | 1.5655 | 0.049205
100,4,33,50 | 100 | 4e-12 | 3.3e-11 | 50 | 4.4e-14 | 1.3713 | 1.4968 | 0.12553
100,4,39,10 | 100 | 4e-12 | 3.9e-11 | 10 | 4.4e-14 | 2.0976 | 1.6822 | -0.41538
100,4,39,15 | 100 | 4e-12 | 3.9e-11 | 15 | 4.4e-14 | 1.9658 | 1.6716 | -0.29413
100,4,39,20 | 100 | 4e-12 | 3.9e-11 | 20 | 4.4e-14 | 1.8292 | 1.6677 | -0.16143
100,4,39,25 | 100 | 4e-12 | 3.9e-11 | 25 | 4.4e-14 | 1.7111 | 1.6391 | -0.071984
100,4,39,30 | 100 | 4e-12 | 3.9e-11 | 30 | 4.4e-14 | 1.6083 | 1.6012 | -0.0071389
100,4,39,40 | 100 | 4e-12 | 3.9e-11 | 40 | 4.4e-14 | 1.4288 | 1.5214 | 0.092605
100,4,39,50 | 100 | 4e-12 | 3.9e-11 | 50 | 4.4e-14 | 1.2813 | 1.4494 | 0.16808
100,4,47,10 | 100 | 4e-12 | 4.7e-11 | 10 | 4.4e-14 | 2.0223 | 1.6654 | -0.35681
100,4,47,15 | 100 | 4e-12 | 4.7e-11 | 15 | 4.4e-14 | 1.8614 | 1.6691 | -0.19232
100,4,47,20 | 100 | 4e-12 | 4.7e-11 | 20 | 4.4e-14 | 1.7203 | 1.64 | -0.080327
100,4,47,25 | 100 | 4e-12 | 4.7e-11 | 25 | 4.4e-14 | 1.5965 | 1.5942 | -0.0023334
100,4,47,30 | 100 | 4e-12 | 4.7e-11 | 30 | 4.4e-14 | 1.488 | 1.5473 | 0.059373
100,4,47,40 | 100 | 4e-12 | 4.7e-11 | 40 | 4.4e-14 | 1.3094 | 1.4598 | 0.15037
100,4,47,50 | 100 | 4e-12 | 4.7e-11 | 50 | 4.4e-14 | 1.1574 | 1.3804 | 0.22301
100,4,56,10 | 100 | 4e-12 | 5.6e-11 | 10 | 4.4e-14 | 1.9296 | 1.6688 | -0.26088
100,4,56,15 | 100 | 4e-12 | 5.6e-11 | 15 | 4.4e-14 | 1.7542 | 1.6467 | -0.10751
100,4,56,20 | 100 | 4e-12 | 5.6e-11 | 20 | 4.4e-14 | 1.5986 | 1.5929 | -0.0057086
100,4,56,25 | 100 | 4e-12 | 5.6e-11 | 25 | 4.4e-14 | 1.4669 | 1.5358 | 0.068898
100,4,56,30 | 100 | 4e-12 | 5.6e-11 | 30 | 4.4e-14 | 1.3561 | 1.481 | 0.12496
100,4,56,40 | 100 | 4e-12 | 5.6e-11 | 40 | 4.4e-14 | 1.1693 | 1.3845 | 0.21522
100,4,56,50 | 100 | 4e-12 | 5.6e-11 | 50 | 4.4e-14 | 1.0313 | 1.3112 | 0.27993
100,5,8,10 | 100 | 5e-12 | 8e-12 | 10 | 4.4e-14 | 2.1781 | 1.7523 | -0.42579
100,5,8,15 | 100 | 5e-12 | 8e-12 | 15 | 4.4e-14 | 1.9704 | 1.7157 | -0.25466
100,5,8,20 | 100 | 5e-12 | 8e-12 | 20 | 4.4e-14 | 1.7425 | 1.6741 | -0.068375
100,5,8,25 | 100 | 5e-12 | 8e-12 | 25 | 4.4e-14 | 1.5739 | 1.6169 | 0.042992
100,5,8,30 | 100 | 5e-12 | 8e-12 | 30 | 4.4e-14 | 1.3938 | 1.542 | 0.14824
100,5,8,40 | 100 | 5e-12 | 8e-12 | 40 | 4.4e-14 | 0.98532 | 1.3417 | 0.3564
100,5,8,50 | 100 | 5e-12 | 8e-12 | 50 | 4.4e-14 | 0.86531 | 1.2797 | 0.41435
100,5,9,10 | 100 | 5e-12 | 9e-12 | 10 | 4.4e-14 | 2.2069 | 1.7622 | -0.44471
100,5,9,15 | 100 | 5e-12 | 9e-12 | 15 | 4.4e-14 | 2.024 | 1.716 | -0.30796
100,5,9,20 | 100 | 5e-12 | 9e-12 | 20 | 4.4e-14 | 1.8622 | 1.6994 | -0.16279
100,5,9,25 | 100 | 5e-12 | 9e-12 | 25 | 4.4e-14 | 1.6796 | 1.6528 | -0.026889
100,5,9,30 | 100 | 5e-12 | 9e-12 | 30 | 4.4e-14 | 1.5159 | 1.5928 | 0.076938
100,5,9,40 | 100 | 5e-12 | 9e-12 | 40 | 4.4e-14 | 1.2283 | 1.4619 | 0.2336
100,5,9,50 | 100 | 5e-12 | 9e-12 | 50 | 4.4e-14 | 1.003 | 1.3484 | 0.3454
100,5,10,10 | 100 | 5e-12 | 1e-11 | 10 | 4.4e-14 | 2.2683 | 1.7955 | -0.47277
100,5,10,15 | 100 | 5e-12 | 1e-11 | 15 | 4.4e-14 | 2.0992 | 1.719 | -0.38014
100,5,10,20 | 100 | 5e-12 | 1e-11 | 20 | 4.4e-14 | 1.9263 | 1.7044 | -0.22186
100,5,10,25 | 100 | 5e-12 | 1e-11 | 25 | 4.4e-14 | 1.76 | 1.674 | -0.086032
100,5,10,30 | 100 | 5e-12 | 1e-11 | 30 | 4.4e-14 | 1.6008 | 1.6238 | 0.023009
100,5,10,40 | 100 | 5e-12 | 1e-11 | 40 | 4.4e-14 | 1.3284 | 1.5075 | 0.17908
100,5,10,50 | 100 | 5e-12 | 1e-11 | 50 | 4.4e-14 | 1.112 | 1.4009 | 0.28882
100,5,12,10 | 100 | 5e-12 | 1.2e-11 | 10 | 4.4e-14 | 2.3214 | 1.8271 | -0.49432
100,5,12,15 | 100 | 5e-12 | 1.2e-11 | 15 | 4.4e-14 | 2.1504 | 1.7281 | -0.42225
100,5,12,20 | 100 | 5e-12 | 1.2e-11 | 20 | 4.4e-14 | 1.9911 | 1.704 | -0.2871
100,5,12,25 | 100 | 5e-12 | 1.2e-11 | 25 | 4.4e-14 | 1.8444 | 1.6893 | -0.15509
100,5,12,30 | 100 | 5e-12 | 1.2e-11 | 30 | 4.4e-14 | 1.7017 | 1.6554 | -0.046392
100,5,12,40 | 100 | 5e-12 | 1.2e-11 | 40 | 4.4e-14 | 1.4517 | 1.56 | 0.10825
100,5,12,50 | 100 | 5e-12 | 1.2e-11 | 50 | 4.4e-14 | 1.254 | 1.4669 | 0.21287
100,5,15,10 | 100 | 5e-12 | 1.5e-11 | 10 | 4.4e-14 | 2.3258 | 1.8271 | -0.49871
100,5,15,15 | 100 | 5e-12 | 1.5e-11 | 15 | 4.4e-14 | 2.1659 | 1.7274 | -0.43849
100,5,15,20 | 100 | 5e-12 | 1.5e-11 | 20 | 4.4e-14 | 2.02 | 1.6959 | -0.32407
100,5,15,25 | 100 | 5e-12 | 1.5e-11 | 25 | 4.4e-14 | 1.8851 | 1.6931 | -0.19201
100,5,15,30 | 100 | 5e-12 | 1.5e-11 | 30 | 4.4e-14 | 1.7675 | 1.6703 | -0.097172
100,5,15,40 | 100 | 5e-12 | 1.5e-11 | 40 | 4.4e-14 | 1.5428 | 1.5941 | 0.051301
100,5,15,50 | 100 | 5e-12 | 1.5e-11 | 50 | 4.4e-14 | 1.3461 | 1.5062 | 0.16007
100,5,18,10 | 100 | 5e-12 | 1.8e-11 | 10 | 4.4e-14 | 2.3058 | 1.8119 | -0.49386
100,5,18,15 | 100 | 5e-12 | 1.8e-11 | 15 | 4.4e-14 | 2.1527 | 1.7177 | -0.43497
100,5,18,20 | 100 | 5e-12 | 1.8e-11 | 20 | 4.4e-14 | 2.0146 | 1.6917 | -0.32294
100,5,18,25 | 100 | 5e-12 | 1.8e-11 | 25 | 4.4e-14 | 1.8965 | 1.6893 | -0.20724
100,5,18,30 | 100 | 5e-12 | 1.8e-11 | 30 | 4.4e-14 | 1.775 | 1.6696 | -0.10539
100,5,18,40 | 100 | 5e-12 | 1.8e-11 | 40 | 4.4e-14 | 1.5672 | 1.6005 | 0.033339
100,5,18,50 | 100 | 5e-12 | 1.8e-11 | 50 | 4.4e-14 | 1.3902 | 1.5224 | 0.13216
100,5,20,10 | 100 | 5e-12 | 2e-11 | 10 | 4.4e-14 | 2.2775 | 1.7925 | -0.48498
100,5,20,15 | 100 | 5e-12 | 2e-11 | 15 | 4.4e-14 | 2.1376 | 1.7087 | -0.42889
100,5,20,20 | 100 | 5e-12 | 2e-11 | 20 | 4.4e-14 | 1.998 | 1.6853 | -0.31267
100,5,20,25 | 100 | 5e-12 | 2e-11 | 25 | 4.4e-14 | 1.8775 | 1.6847 | -0.19283
100,5,20,30 | 100 | 5e-12 | 2e-11 | 30 | 4.4e-14 | 1.7594 | 1.6643 | -0.095131
100,5,20,40 | 100 | 5e-12 | 2e-11 | 40 | 4.4e-14 | 1.5632 | 1.5953 | 0.032141
100,5,20,50 | 100 | 5e-12 | 2e-11 | 50 | 4.4e-14 | 1.3953 | 1.5207 | 0.12538
100,5,22,10 | 100 | 5e-12 | 2.2e-11 | 10 | 4.4e-14 | 2.2636 | 1.7832 | -0.48037
100,5,22,15 | 100 | 5e-12 | 2.2e-11 | 15 | 4.4e-14 | 2.1147 | 1.696 | -0.41873
100,5,22,20 | 100 | 5e-12 | 2.2e-11 | 20 | 4.4e-14 | 1.9874 | 1.6848 | -0.30261
100,5,22,25 | 100 | 5e-12 | 2.2e-11 | 25 | 4.4e-14 | 1.8697 | 1.681 | -0.18863
100,5,22,30 | 100 | 5e-12 | 2.2e-11 | 30 | 4.4e-14 | 1.7515 | 1.6585 | -0.09299
100,5,22,40 | 100 | 5e-12 | 2.2e-11 | 40 | 4.4e-14 | 1.5605 | 1.5922 | 0.031664
100,5,22,50 | 100 | 5e-12 | 2.2e-11 | 50 | 4.4e-14 | 1.3979 | 1.5188 | 0.12095
100,5,27,10 | 100 | 5e-12 | 2.7e-11 | 10 | 4.4e-14 | 2.2067 | 1.7434 | -0.46331
100,5,27,15 | 100 | 5e-12 | 2.7e-11 | 15 | 4.4e-14 | 2.057 | 1.6767 | -0.38023
100,5,27,20 | 100 | 5e-12 | 2.7e-11 | 20 | 4.4e-14 | 1.9359 | 1.6813 | -0.25458
100,5,27,25 | 100 | 5e-12 | 2.7e-11 | 25 | 4.4e-14 | 1.8058 | 1.6692 | -0.13659
100,5,27,30 | 100 | 5e-12 | 2.7e-11 | 30 | 4.4e-14 | 1.7023 | 1.6415 | -0.060826
100,5,27,40 | 100 | 5e-12 | 2.7e-11 | 40 | 4.4e-14 | 1.5148 | 1.5671 | 0.052233
100,5,27,50 | 100 | 5e-12 | 2.7e-11 | 50 | 4.4e-14 | 1.3604 | 1.4972 | 0.13679
100,5,30,10 | 100 | 5e-12 | 3e-11 | 10 | 4.4e-14 | 2.1723 | 1.7212 | -0.45108
100,5,30,15 | 100 | 5e-12 | 3e-11 | 15 | 4.4e-14 | 2.0224 | 1.6724 | -0.34998
100,5,30,20 | 100 | 5e-12 | 3e-11 | 20 | 4.4e-14 | 1.9004 | 1.6789 | -0.22152
100,5,30,25 | 100 | 5e-12 | 3e-11 | 25 | 4.4e-14 | 1.7685 | 1.6588 | -0.10975
100,5,30,30 | 100 | 5e-12 | 3e-11 | 30 | 4.4e-14 | 1.6733 | 1.6293 | -0.044011
100,5,30,40 | 100 | 5e-12 | 3e-11 | 40 | 4.4e-14 | 1.4837 | 1.5532 | 0.06954
100,5,30,50 | 100 | 5e-12 | 3e-11 | 50 | 4.4e-14 | 1.332 | 1.4808 | 0.14883
100,5,33,10 | 100 | 5e-12 | 3.3e-11 | 10 | 4.4e-14 | 2.1396 | 1.7045 | -0.43511
100,5,33,15 | 100 | 5e-12 | 3.3e-11 | 15 | 4.4e-14 | 1.9965 | 1.6733 | -0.32322
100,5,33,20 | 100 | 5e-12 | 3.3e-11 | 20 | 4.4e-14 | 1.8667 | 1.6741 | -0.19262
100,5,33,25 | 100 | 5e-12 | 3.3e-11 | 25 | 4.4e-14 | 1.7433 | 1.6507 | -0.092652
100,5,33,30 | 100 | 5e-12 | 3.3e-11 | 30 | 4.4e-14 | 1.6288 | 1.6116 | -0.017168
100,5,33,40 | 100 | 5e-12 | 3.3e-11 | 40 | 4.4e-14 | 1.4506 | 1.535 | 0.084452
100,5,33,50 | 100 | 5e-12 | 3.3e-11 | 50 | 4.4e-14 | 1.2978 | 1.4615 | 0.16374
100,5,39,10 | 100 | 5e-12 | 3.9e-11 | 10 | 4.4e-14 | 2.0755 | 1.6758 | -0.39975
100,5,39,15 | 100 | 5e-12 | 3.9e-11 | 15 | 4.4e-14 | 1.9209 | 1.6739 | -0.24702
100,5,39,20 | 100 | 5e-12 | 3.9e-11 | 20 | 4.4e-14 | 1.783 | 1.6597 | -0.12334
100,5,39,25 | 100 | 5e-12 | 3.9e-11 | 25 | 4.4e-14 | 1.6643 | 1.6219 | -0.042387
100,5,39,30 | 100 | 5e-12 | 3.9e-11 | 30 | 4.4e-14 | 1.5535 | 1.5792 | 0.025719
100,5,39,40 | 100 | 5e-12 | 3.9e-11 | 40 | 4.4e-14 | 1.368 | 1.4941 | 0.12615
100,5,39,50 | 100 | 5e-12 | 3.9e-11 | 50 | 4.4e-14 | 1.2245 | 1.4195 | 0.19501
100,5,47,10 | 100 | 5e-12 | 4.7e-11 | 10 | 4.4e-14 | 1.9948 | 1.668 | -0.3268
100,5,47,15 | 100 | 5e-12 | 4.7e-11 | 15 | 4.4e-14 | 1.8272 | 1.6661 | -0.16103
100,5,47,20 | 100 | 5e-12 | 4.7e-11 | 20 | 4.4e-14 | 1.6808 | 1.6253 | -0.055476
100,5,47,25 | 100 | 5e-12 | 4.7e-11 | 25 | 4.4e-14 | 1.5526 | 1.577 | 0.024459
100,5,47,30 | 100 | 5e-12 | 4.7e-11 | 30 | 4.4e-14 | 1.4432 | 1.5256 | 0.082478
100,5,47,40 | 100 | 5e-12 | 4.7e-11 | 40 | 4.4e-14 | 1.2603 | 1.4343 | 0.174
100,5,47,50 | 100 | 5e-12 | 4.7e-11 | 50 | 4.4e-14 | 1.1144 | 1.3592 | 0.24479
100,5,56,10 | 100 | 5e-12 | 5.6e-11 | 10 | 4.4e-14 | 1.908 | 1.6689 | -0.23907
100,5,56,15 | 100 | 5e-12 | 5.6e-11 | 15 | 4.4e-14 | 1.7224 | 1.6379 | -0.084555
100,5,56,20 | 100 | 5e-12 | 5.6e-11 | 20 | 4.4e-14 | 1.5635 | 1.5782 | 0.01466
100,5,56,25 | 100 | 5e-12 | 5.6e-11 | 25 | 4.4e-14 | 1.4298 | 1.5182 | 0.088352
100,5,56,30 | 100 | 5e-12 | 5.6e-11 | 30 | 4.4e-14 | 1.3144 | 1.4588 | 0.14441
100,5,56,40 | 100 | 5e-12 | 5.6e-11 | 40 | 4.4e-14 | 1.133 | 1.3659 | 0.23292
100,5,56,50 | 100 | 5e-12 | 5.6e-11 | 50 | 4.4e-14 | 0.99018 | 1.2893 | 0.29915
100,6,8,10 | 100 | 6e-12 | 8e-12 | 10 | 4.4e-14 | 2.0222 | 1.7234 | -0.29887
100,6,8,15 | 100 | 6e-12 | 8e-12 | 15 | 4.4e-14 | 1.7176 | 1.6684 | -0.049163
100,6,8,20 | 100 | 6e-12 | 8e-12 | 20 | 4.4e-14 | 1.5055 | 1.5923 | 0.086806
100,6,8,25 | 100 | 6e-12 | 8e-12 | 25 | 4.4e-14 | 1.2966 | 1.4997 | 0.20306
100,6,8,30 | 100 | 6e-12 | 8e-12 | 30 | 4.4e-14 | 1.1033 | 1.4047 | 0.30143
100,6,8,40 | 100 | 6e-12 | 8e-12 | 40 | 4.4e-14 | 0.78907 | 1.2427 | 0.45364
100,6,8,50 | 100 | 6e-12 | 8e-12 | 50 | 4.4e-14 | 0.50284 | 1.0796 | 0.57681
100,6,9,10 | 100 | 6e-12 | 9e-12 | 10 | 4.4e-14 | 2.1062 | 1.7285 | -0.37769
100,6,9,15 | 100 | 6e-12 | 9e-12 | 15 | 4.4e-14 | 1.8468 | 1.6982 | -0.1486
100,6,9,20 | 100 | 6e-12 | 9e-12 | 20 | 4.4e-14 | 1.6281 | 1.6373 | 0.0091902
100,6,9,25 | 100 | 6e-12 | 9e-12 | 25 | 4.4e-14 | 1.436 | 1.5617 | 0.12565
100,6,9,30 | 100 | 6e-12 | 9e-12 | 30 | 4.4e-14 | 1.2573 | 1.4782 | 0.22092
100,6,9,40 | 100 | 6e-12 | 9e-12 | 40 | 4.4e-14 | 0.92557 | 1.3115 | 0.38593
100,6,9,50 | 100 | 6e-12 | 9e-12 | 50 | 4.4e-14 | 0.70441 | 1.1931 | 0.48872
100,6,10,10 | 100 | 6e-12 | 1e-11 | 10 | 4.4e-14 | 2.1624 | 1.7412 | -0.42118
100,6,10,15 | 100 | 6e-12 | 1e-11 | 15 | 4.4e-14 | 1.9396 | 1.7085 | -0.23105
100,6,10,20 | 100 | 6e-12 | 1e-11 | 20 | 4.4e-14 | 1.7399 | 1.6711 | -0.068801
100,6,10,25 | 100 | 6e-12 | 1e-11 | 25 | 4.4e-14 | 1.5406 | 1.6029 | 0.062229
100,6,10,30 | 100 | 6e-12 | 1e-11 | 30 | 4.4e-14 | 1.3498 | 1.521 | 0.17118
100,6,10,40 | 100 | 6e-12 | 1e-11 | 40 | 4.4e-14 | 1.079 | 1.388 | 0.30904
100,6,10,50 | 100 | 6e-12 | 1e-11 | 50 | 4.4e-14 | 0.84476 | 1.2666 | 0.42184
100,6,12,10 | 100 | 6e-12 | 1.2e-11 | 10 | 4.4e-14 | 2.227 | 1.7674 | -0.45962
100,6,12,15 | 100 | 6e-12 | 1.2e-11 | 15 | 4.4e-14 | 2.031 | 1.7088 | -0.3222
100,6,12,20 | 100 | 6e-12 | 1.2e-11 | 20 | 4.4e-14 | 1.8472 | 1.6933 | -0.15387
100,6,12,25 | 100 | 6e-12 | 1.2e-11 | 25 | 4.4e-14 | 1.6795 | 1.6498 | -0.02967
100,6,12,30 | 100 | 6e-12 | 1.2e-11 | 30 | 4.4e-14 | 1.5105 | 1.5874 | 0.07692
100,6,12,40 | 100 | 6e-12 | 1.2e-11 | 40 | 4.4e-14 | 1.2381 | 1.4627 | 0.22455
100,6,12,50 | 100 | 6e-12 | 1.2e-11 | 50 | 4.4e-14 | 1.0229 | 1.3527 | 0.32975
100,6,15,10 | 100 | 6e-12 | 1.5e-11 | 10 | 4.4e-14 | 2.2495 | 1.7777 | -0.47185
100,6,15,15 | 100 | 6e-12 | 1.5e-11 | 15 | 4.4e-14 | 2.0786 | 1.7037 | -0.37495
100,6,15,20 | 100 | 6e-12 | 1.5e-11 | 20 | 4.4e-14 | 1.9135 | 1.6962 | -0.21723
100,6,15,25 | 100 | 6e-12 | 1.5e-11 | 25 | 4.4e-14 | 1.7617 | 1.6693 | -0.09233
100,6,15,30 | 100 | 6e-12 | 1.5e-11 | 30 | 4.4e-14 | 1.6229 | 1.6259 | 0.0029544
100,6,15,40 | 100 | 6e-12 | 1.5e-11 | 40 | 4.4e-14 | 1.3843 | 1.5252 | 0.14093
100,6,15,50 | 100 | 6e-12 | 1.5e-11 | 50 | 4.4e-14 | 1.1864 | 1.4297 | 0.24326
100,6,18,10 | 100 | 6e-12 | 1.8e-11 | 10 | 4.4e-14 | 2.2448 | 1.7732 | -0.4716
100,6,18,15 | 100 | 6e-12 | 1.8e-11 | 15 | 4.4e-14 | 2.0747 | 1.6956 | -0.37909
100,6,18,20 | 100 | 6e-12 | 1.8e-11 | 20 | 4.4e-14 | 1.9264 | 1.6933 | -0.23317
100,6,18,25 | 100 | 6e-12 | 1.8e-11 | 25 | 4.4e-14 | 1.7717 | 1.6725 | -0.099168
100,6,18,30 | 100 | 6e-12 | 1.8e-11 | 30 | 4.4e-14 | 1.6607 | 1.6367 | -0.024026
100,6,18,40 | 100 | 6e-12 | 1.8e-11 | 40 | 4.4e-14 | 1.4343 | 1.5446 | 0.11033
100,6,18,50 | 100 | 6e-12 | 1.8e-11 | 50 | 4.4e-14 | 1.2538 | 1.4566 | 0.20282
100,6,20,10 | 100 | 6e-12 | 2e-11 | 10 | 4.4e-14 | 2.2176 | 1.7517 | -0.46592
100,6,20,15 | 100 | 6e-12 | 2e-11 | 15 | 4.4e-14 | 2.0641 | 1.6888 | -0.3753
100,6,20,20 | 100 | 6e-12 | 2e-11 | 20 | 4.4e-14 | 1.9251 | 1.6881 | -0.23707
100,6,20,25 | 100 | 6e-12 | 2e-11 | 25 | 4.4e-14 | 1.7744 | 1.6701 | -0.10431
100,6,20,30 | 100 | 6e-12 | 2e-11 | 30 | 4.4e-14 | 1.6621 | 1.6335 | -0.028641
100,6,20,40 | 100 | 6e-12 | 2e-11 | 40 | 4.4e-14 | 1.4505 | 1.5472 | 0.096751
100,6,20,50 | 100 | 6e-12 | 2e-11 | 50 | 4.4e-14 | 1.2774 | 1.4657 | 0.18831
100,6,22,10 | 100 | 6e-12 | 2.2e-11 | 10 | 4.4e-14 | 2.2176 | 1.7515 | -0.46609
100,6,22,15 | 100 | 6e-12 | 2.2e-11 | 15 | 4.4e-14 | 2.0551 | 1.6857 | -0.36934
100,6,22,20 | 100 | 6e-12 | 2.2e-11 | 20 | 4.4e-14 | 1.9162 | 1.6853 | -0.23084
100,6,22,25 | 100 | 6e-12 | 2.2e-11 | 25 | 4.4e-14 | 1.7709 | 1.6683 | -0.1026
100,6,22,30 | 100 | 6e-12 | 2.2e-11 | 30 | 4.4e-14 | 1.6633 | 1.632 | -0.031294
100,6,22,40 | 100 | 6e-12 | 2.2e-11 | 40 | 4.4e-14 | 1.4573 | 1.5481 | 0.090826
100,6,22,50 | 100 | 6e-12 | 2.2e-11 | 50 | 4.4e-14 | 1.2862 | 1.4656 | 0.1794
100,6,27,10 | 100 | 6e-12 | 2.7e-11 | 10 | 4.4e-14 | 2.1676 | 1.7188 | -0.44875
100,6,27,15 | 100 | 6e-12 | 2.7e-11 | 15 | 4.4e-14 | 2.0027 | 1.6785 | -0.32418
100,6,27,20 | 100 | 6e-12 | 2.7e-11 | 20 | 4.4e-14 | 1.8657 | 1.6786 | -0.18705
100,6,27,25 | 100 | 6e-12 | 2.7e-11 | 25 | 4.4e-14 | 1.7356 | 1.6527 | -0.082895
100,6,27,30 | 100 | 6e-12 | 2.7e-11 | 30 | 4.4e-14 | 1.6326 | 1.6173 | -0.015352
100,6,27,40 | 100 | 6e-12 | 2.7e-11 | 40 | 4.4e-14 | 1.432 | 1.5331 | 0.10108
100,6,27,50 | 100 | 6e-12 | 2.7e-11 | 50 | 4.4e-14 | 1.2701 | 1.4525 | 0.18237
100,6,30,10 | 100 | 6e-12 | 3e-11 | 10 | 4.4e-14 | 2.1323 | 1.7003 | -0.43202
100,6,30,15 | 100 | 6e-12 | 3e-11 | 15 | 4.4e-14 | 1.9847 | 1.6773 | -0.30743
100,6,30,20 | 100 | 6e-12 | 3e-11 | 20 | 4.4e-14 | 1.8455 | 1.6748 | -0.17074
100,6,30,25 | 100 | 6e-12 | 3e-11 | 25 | 4.4e-14 | 1.7147 | 1.6448 | -0.069917
100,6,30,30 | 100 | 6e-12 | 3e-11 | 30 | 4.4e-14 | 1.605 | 1.605 | 3.5917e-05
100,6,30,40 | 100 | 6e-12 | 3e-11 | 40 | 4.4e-14 | 1.4089 | 1.5187 | 0.10973
100,6,30,50 | 100 | 6e-12 | 3e-11 | 50 | 4.4e-14 | 1.2571 | 1.4421 | 0.18496
100,6,33,10 | 100 | 6e-12 | 3.3e-11 | 10 | 4.4e-14 | 2.1062 | 1.6886 | -0.41756
100,6,33,15 | 100 | 6e-12 | 3.3e-11 | 15 | 4.4e-14 | 1.9491 | 1.6785 | -0.27057
100,6,33,20 | 100 | 6e-12 | 3.3e-11 | 20 | 4.4e-14 | 1.8127 | 1.6678 | -0.14488
100,6,33,25 | 100 | 6e-12 | 3.3e-11 | 25 | 4.4e-14 | 1.684 | 1.6326 | -0.051465
100,6,33,30 | 100 | 6e-12 | 3.3e-11 | 30 | 4.4e-14 | 1.5694 | 1.5886 | 0.019162
100,6,33,40 | 100 | 6e-12 | 3.3e-11 | 40 | 4.4e-14 | 1.3806 | 1.5022 | 0.1216
100,6,33,50 | 100 | 6e-12 | 3.3e-11 | 50 | 4.4e-14 | 1.2276 | 1.426 | 0.19845
100,6,39,10 | 100 | 6e-12 | 3.9e-11 | 10 | 4.4e-14 | 2.047 | 1.6705 | -0.37653
100,6,39,15 | 100 | 6e-12 | 3.9e-11 | 15 | 4.4e-14 | 1.8874 | 1.6734 | -0.21398
100,6,39,20 | 100 | 6e-12 | 3.9e-11 | 20 | 4.4e-14 | 1.7337 | 1.647 | -0.086685
100,6,39,25 | 100 | 6e-12 | 3.9e-11 | 25 | 4.4e-14 | 1.6111 | 1.6034 | -0.0077632
100,6,39,30 | 100 | 6e-12 | 3.9e-11 | 30 | 4.4e-14 | 1.4975 | 1.5552 | 0.057668
100,6,39,40 | 100 | 6e-12 | 3.9e-11 | 40 | 4.4e-14 | 1.314 | 1.4654 | 0.1514
100,6,39,50 | 100 | 6e-12 | 3.9e-11 | 50 | 4.4e-14 | 1.1629 | 1.3861 | 0.22324
100,6,47,10 | 100 | 6e-12 | 4.7e-11 | 10 | 4.4e-14 | 1.9746 | 1.6703 | -0.30423
100,6,47,15 | 100 | 6e-12 | 4.7e-11 | 15 | 4.4e-14 | 1.7948 | 1.6599 | -0.13495
100,6,47,20 | 100 | 6e-12 | 4.7e-11 | 20 | 4.4e-14 | 1.6391 | 1.6113 | -0.027756
100,6,47,25 | 100 | 6e-12 | 4.7e-11 | 25 | 4.4e-14 | 1.511 | 1.5576 | 0.046581
100,6,47,30 | 100 | 6e-12 | 4.7e-11 | 30 | 4.4e-14 | 1.3965 | 1.5034 | 0.10688
100,6,47,40 | 100 | 6e-12 | 4.7e-11 | 40 | 4.4e-14 | 1.212 | 1.4094 | 0.19737
100,6,47,50 | 100 | 6e-12 | 4.7e-11 | 50 | 4.4e-14 | 1.0607 | 1.3283 | 0.26762
100,6,56,10 | 100 | 6e-12 | 5.6e-11 | 10 | 4.4e-14 | 1.8671 | 1.6722 | -0.19495
100,6,56,15 | 100 | 6e-12 | 5.6e-11 | 15 | 4.4e-14 | 1.6868 | 1.6274 | -0.059386
100,6,56,20 | 100 | 6e-12 | 5.6e-11 | 20 | 4.4e-14 | 1.5265 | 1.5627 | 0.036183
100,6,56,25 | 100 | 6e-12 | 5.6e-11 | 25 | 4.4e-14 | 1.3882 | 1.4994 | 0.11122
100,6,56,30 | 100 | 6e-12 | 5.6e-11 | 30 | 4.4e-14 | 1.2764 | 1.4408 | 0.16439
100,6,56,40 | 100 | 6e-12 | 5.6e-11 | 40 | 4.4e-14 | 1.0924 | 1.3446 | 0.25219
100,6,56,50 | 100 | 6e-12 | 5.6e-11 | 50 | 4.4e-14 | 0.94514 | 1.2648 | 0.31963
100,7,8,10 | 100 | 7e-12 | 8e-12 | 10 | 4.4e-14 | 1.8404 | 1.6995 | -0.14082
100,7,8,15 | 100 | 7e-12 | 8e-12 | 15 | 4.4e-14 | 1.5197 | 1.5999 | 0.08025
100,7,8,20 | 100 | 7e-12 | 8e-12 | 20 | 4.4e-14 | 1.2319 | 1.472 | 0.24012
100,7,8,25 | 100 | 7e-12 | 8e-12 | 25 | 4.4e-14 | 0.93923 | 1.3244 | 0.38521
100,7,8,30 | 100 | 7e-12 | 8e-12 | 30 | 4.4e-14 | 0.58078 | 1.127 | 0.54626
100,7,8,40 | 100 | 7e-12 | 8e-12 | 40 | 4.4e-14 | 0.39383 | 1.0147 | 0.62085
100,7,8,50 | 100 | 7e-12 | 8e-12 | 50 | 4.4e-14 | null | null | null
100,7,9,10 | 100 | 7e-12 | 9e-12 | 10 | 4.4e-14 | 1.7755 | 1.6897 | -0.085784
100,7,9,15 | 100 | 7e-12 | 9e-12 | 15 | 4.4e-14 | 1.6884 | 1.6577 | -0.030781
100,7,9,20 | 100 | 7e-12 | 9e-12 | 20 | 4.4e-14 | 1.3972 | 1.5458 | 0.14862
100,7,9,25 | 100 | 7e-12 | 9e-12 | 25 | 4.4e-14 | 1.1506 | 1.4288 | 0.27826
100,7,9,30 | 100 | 7e-12 | 9e-12 | 30 | 4.4e-14 | 0.93444 | 1.3184 | 0.38392
100,7,9,40 | 100 | 7e-12 | 9e-12 | 40 | 4.4e-14 | 0.63167 | 1.154 | 0.52234
100,7,9,50 | 100 | 7e-12 | 9e-12 | 50 | 4.4e-14 | 0.4276 | 1.0336 | 0.60603
100,7,10,10 | 100 | 7e-12 | 1e-11 | 10 | 4.4e-14 | 2.0166 | 1.7205 | -0.29611
100,7,10,15 | 100 | 7e-12 | 1e-11 | 15 | 4.4e-14 | 1.7607 | 1.6793 | -0.08145
100,7,10,20 | 100 | 7e-12 | 1e-11 | 20 | 4.4e-14 | 1.4844 | 1.5827 | 0.098267
100,7,10,25 | 100 | 7e-12 | 1e-11 | 25 | 4.4e-14 | 1.2859 | 1.4926 | 0.2067
100,7,10,30 | 100 | 7e-12 | 1e-11 | 30 | 4.4e-14 | 1.1432 | 1.4229 | 0.27967
100,7,10,40 | 100 | 7e-12 | 1e-11 | 40 | 4.4e-14 | 0.82927 | 1.2613 | 0.43204
100,7,10,50 | 100 | 7e-12 | 1e-11 | 50 | 4.4e-14 | 0.4852 | 1.0651 | 0.57993
100,7,12,10 | 100 | 7e-12 | 1.2e-11 | 10 | 4.4e-14 | 2.1322 | 1.7253 | -0.40694
100,7,12,15 | 100 | 7e-12 | 1.2e-11 | 15 | 4.4e-14 | 1.8967 | 1.7024 | -0.19427
100,7,12,20 | 100 | 7e-12 | 1.2e-11 | 20 | 4.4e-14 | 1.6665 | 1.6485 | -0.017929
100,7,12,25 | 100 | 7e-12 | 1.2e-11 | 25 | 4.4e-14 | 1.4832 | 1.5779 | 0.094677
100,7,12,30 | 100 | 7e-12 | 1.2e-11 | 30 | 4.4e-14 | 1.3335 | 1.5109 | 0.17744
100,7,12,40 | 100 | 7e-12 | 1.2e-11 | 40 | 4.4e-14 | 1.0364 | 1.3626 | 0.32616
100,7,12,50 | 100 | 7e-12 | 1.2e-11 | 50 | 4.4e-14 | 0.81212 | 1.2459 | 0.43383
100,7,15,10 | 100 | 7e-12 | 1.5e-11 | 10 | 4.4e-14 | 2.1726 | 1.735 | -0.43762
100,7,15,15 | 100 | 7e-12 | 1.5e-11 | 15 | 4.4e-14 | 1.9596 | 1.703 | -0.2566
100,7,15,20 | 100 | 7e-12 | 1.5e-11 | 20 | 4.4e-14 | 1.7988 | 1.6797 | -0.11912
100,7,15,25 | 100 | 7e-12 | 1.5e-11 | 25 | 4.4e-14 | 1.6289 | 1.6291 | 0.00016204
100,7,15,30 | 100 | 7e-12 | 1.5e-11 | 30 | 4.4e-14 | 1.4802 | 1.5703 | 0.090125
100,7,15,40 | 100 | 7e-12 | 1.5e-11 | 40 | 4.4e-14 | 1.2273 | 1.4513 | 0.22395
100,7,15,50 | 100 | 7e-12 | 1.5e-11 | 50 | 4.4e-14 | 1.0141 | 1.3426 | 0.32845
100,7,18,10 | 100 | 7e-12 | 1.8e-11 | 10 | 4.4e-14 | 2.1866 | 1.7379 | -0.44869
100,7,18,15 | 100 | 7e-12 | 1.8e-11 | 15 | 4.4e-14 | 1.9878 | 1.6992 | -0.28865
100,7,18,20 | 100 | 7e-12 | 1.8e-11 | 20 | 4.4e-14 | 1.8002 | 1.6825 | -0.11771
100,7,18,25 | 100 | 7e-12 | 1.8e-11 | 25 | 4.4e-14 | 1.6675 | 1.6413 | -0.026252
100,7,18,30 | 100 | 7e-12 | 1.8e-11 | 30 | 4.4e-14 | 1.5473 | 1.5938 | 0.046572
100,7,18,40 | 100 | 7e-12 | 1.8e-11 | 40 | 4.4e-14 | 1.3121 | 1.4863 | 0.17416
100,7,18,50 | 100 | 7e-12 | 1.8e-11 | 50 | 4.4e-14 | 1.1198 | 1.3895 | 0.26965
100,7,20,10 | 100 | 7e-12 | 2e-11 | 10 | 4.4e-14 | 2.1646 | 1.7237 | -0.4409
100,7,20,15 | 100 | 7e-12 | 2e-11 | 15 | 4.4e-14 | 1.999 | 1.6896 | -0.30936
100,7,20,20 | 100 | 7e-12 | 2e-11 | 20 | 4.4e-14 | 1.8357 | 1.6812 | -0.1545
100,7,20,25 | 100 | 7e-12 | 2e-11 | 25 | 4.4e-14 | 1.6912 | 1.6446 | -0.046628
100,7,20,30 | 100 | 7e-12 | 2e-11 | 30 | 4.4e-14 | 1.5647 | 1.5975 | 0.032775
100,7,20,40 | 100 | 7e-12 | 2e-11 | 40 | 4.4e-14 | 1.337 | 1.4962 | 0.15915
100,7,20,50 | 100 | 7e-12 | 2e-11 | 50 | 4.4e-14 | 1.1585 | 1.4047 | 0.2462
100,7,22,10 | 100 | 7e-12 | 2.2e-11 | 10 | 4.4e-14 | 2.1458 | 1.712 | -0.43375
100,7,22,15 | 100 | 7e-12 | 2.2e-11 | 15 | 4.4e-14 | 1.9924 | 1.6857 | -0.30667
100,7,22,20 | 100 | 7e-12 | 2.2e-11 | 20 | 4.4e-14 | 1.8383 | 1.6798 | -0.15855
100,7,22,25 | 100 | 7e-12 | 2.2e-11 | 25 | 4.4e-14 | 1.6937 | 1.6434 | -0.0503
100,7,22,30 | 100 | 7e-12 | 2.2e-11 | 30 | 4.4e-14 | 1.5693 | 1.5987 | 0.029402
100,7,22,40 | 100 | 7e-12 | 2.2e-11 | 40 | 4.4e-14 | 1.3501 | 1.4988 | 0.14867
100,7,22,50 | 100 | 7e-12 | 2.2e-11 | 50 | 4.4e-14 | 1.1809 | 1.4127 | 0.2318
100,7,27,10 | 100 | 7e-12 | 2.7e-11 | 10 | 4.4e-14 | 2.1234 | 1.7002 | -0.42326
100,7,27,15 | 100 | 7e-12 | 2.7e-11 | 15 | 4.4e-14 | 1.9614 | 1.6813 | -0.28009
100,7,27,20 | 100 | 7e-12 | 2.7e-11 | 20 | 4.4e-14 | 1.7965 | 1.6727 | -0.12385
100,7,27,25 | 100 | 7e-12 | 2.7e-11 | 25 | 4.4e-14 | 1.6772 | 1.6341 | -0.043147
100,7,27,30 | 100 | 7e-12 | 2.7e-11 | 30 | 4.4e-14 | 1.5522 | 1.5864 | 0.034276
100,7,27,40 | 100 | 7e-12 | 2.7e-11 | 40 | 4.4e-14 | 1.3525 | 1.4948 | 0.14235
100,7,27,50 | 100 | 7e-12 | 2.7e-11 | 50 | 4.4e-14 | 1.1894 | 1.4121 | 0.22267
100,7,30,10 | 100 | 7e-12 | 3e-11 | 10 | 4.4e-14 | 2.0936 | 1.686 | -0.40762
100,7,30,15 | 100 | 7e-12 | 3e-11 | 15 | 4.4e-14 | 1.9353 | 1.6795 | -0.25585
100,7,30,20 | 100 | 7e-12 | 3e-11 | 20 | 4.4e-14 | 1.7856 | 1.6648 | -0.12077
100,7,30,25 | 100 | 7e-12 | 3e-11 | 25 | 4.4e-14 | 1.6561 | 1.625 | -0.031181
100,7,30,30 | 100 | 7e-12 | 3e-11 | 30 | 4.4e-14 | 1.5307 | 1.5745 | 0.043832
100,7,30,40 | 100 | 7e-12 | 3e-11 | 40 | 4.4e-14 | 1.3378 | 1.4836 | 0.1458
100,7,30,50 | 100 | 7e-12 | 3e-11 | 50 | 4.4e-14 | 1.1754 | 1.4012 | 0.22581
100,7,33,10 | 100 | 7e-12 | 3.3e-11 | 10 | 4.4e-14 | 2.0699 | 1.6779 | -0.39206
100,7,33,15 | 100 | 7e-12 | 3.3e-11 | 15 | 4.4e-14 | 1.9104 | 1.6786 | -0.23179
100,7,33,20 | 100 | 7e-12 | 3.3e-11 | 20 | 4.4e-14 | 1.7474 | 1.6545 | -0.092907
100,7,33,25 | 100 | 7e-12 | 3.3e-11 | 25 | 4.4e-14 | 1.6251 | 1.6107 | -0.014414
100,7,33,30 | 100 | 7e-12 | 3.3e-11 | 30 | 4.4e-14 | 1.5069 | 1.5624 | 0.055489
100,7,33,40 | 100 | 7e-12 | 3.3e-11 | 40 | 4.4e-14 | 1.3135 | 1.4706 | 0.15714
100,7,33,50 | 100 | 7e-12 | 3.3e-11 | 50 | 4.4e-14 | 1.1541 | 1.3873 | 0.23322
100,7,39,10 | 100 | 7e-12 | 3.9e-11 | 10 | 4.4e-14 | 1.9998 | 1.6772 | -0.32259
100,7,39,15 | 100 | 7e-12 | 3.9e-11 | 15 | 4.4e-14 | 1.8441 | 1.6717 | -0.17242
100,7,39,20 | 100 | 7e-12 | 3.9e-11 | 20 | 4.4e-14 | 1.6904 | 1.6324 | -0.057999
100,7,39,25 | 100 | 7e-12 | 3.9e-11 | 25 | 4.4e-14 | 1.5628 | 1.5839 | 0.021078
100,7,39,30 | 100 | 7e-12 | 3.9e-11 | 30 | 4.4e-14 | 1.4387 | 1.5282 | 0.08947
100,7,39,40 | 100 | 7e-12 | 3.9e-11 | 40 | 4.4e-14 | 1.2533 | 1.4364 | 0.18308
100,7,39,50 | 100 | 7e-12 | 3.9e-11 | 50 | 4.4e-14 | 1.1049 | 1.3569 | 0.25203
100,7,47,10 | 100 | 7e-12 | 4.7e-11 | 10 | 4.4e-14 | 1.9444 | 1.6731 | -0.27134
100,7,47,15 | 100 | 7e-12 | 4.7e-11 | 15 | 4.4e-14 | 1.7579 | 1.651 | -0.10689
100,7,47,20 | 100 | 7e-12 | 4.7e-11 | 20 | 4.4e-14 | 1.5991 | 1.5959 | -0.0031533
100,7,47,25 | 100 | 7e-12 | 4.7e-11 | 25 | 4.4e-14 | 1.4583 | 1.5345 | 0.076239
100,7,47,30 | 100 | 7e-12 | 4.7e-11 | 30 | 4.4e-14 | 1.3403 | 1.4756 | 0.13529
100,7,47,40 | 100 | 7e-12 | 4.7e-11 | 40 | 4.4e-14 | 1.1639 | 1.3847 | 0.22081
100,7,47,50 | 100 | 7e-12 | 4.7e-11 | 50 | 4.4e-14 | 1.013 | 1.3036 | 0.29053
100,7,56,10 | 100 | 7e-12 | 5.6e-11 | 10 | 4.4e-14 | 1.852 | 1.6671 | -0.18486
100,7,56,15 | 100 | 7e-12 | 5.6e-11 | 15 | 4.4e-14 | 1.6557 | 1.6164 | -0.039314
100,7,56,20 | 100 | 7e-12 | 5.6e-11 | 20 | 4.4e-14 | 1.4886 | 1.546 | 0.057371
100,7,56,25 | 100 | 7e-12 | 5.6e-11 | 25 | 4.4e-14 | 1.3452 | 1.4746 | 0.12941
100,7,56,30 | 100 | 7e-12 | 5.6e-11 | 30 | 4.4e-14 | 1.2392 | 1.4213 | 0.18214
100,7,56,40 | 100 | 7e-12 | 5.6e-11 | 40 | 4.4e-14 | 1.0458 | 1.3194 | 0.27364
100,7,56,50 | 100 | 7e-12 | 5.6e-11 | 50 | 4.4e-14 | 0.9083 | 1.2453 | 0.33699
150,1,8,10 | 150 | 1e-12 | 8e-12 | 10 | 4.4e-14 | 2.5031 | 1.9525 | -0.55058
150,1,8,15 | 150 | 1e-12 | 8e-12 | 15 | 4.4e-14 | 2.4632 | 1.9225 | -0.54066
150,1,8,20 | 150 | 1e-12 | 8e-12 | 20 | 4.4e-14 | 2.4236 | 1.8911 | -0.53249
150,1,8,25 | 150 | 1e-12 | 8e-12 | 25 | 4.4e-14 | 2.3693 | 1.8537 | -0.51558
150,1,8,30 | 150 | 1e-12 | 8e-12 | 30 | 4.4e-14 | 2.3266 | 1.825 | -0.50157
150,1,8,40 | 150 | 1e-12 | 8e-12 | 40 | 4.4e-14 | 2.222 | 1.7565 | -0.46546
150,1,8,50 | 150 | 1e-12 | 8e-12 | 50 | 4.4e-14 | 2.1224 | 1.7053 | -0.41715
150,1,9,10 | 150 | 1e-12 | 9e-12 | 10 | 4.4e-14 | 2.5102 | 1.9558 | -0.55444
150,1,9,15 | 150 | 1e-12 | 9e-12 | 15 | 4.4e-14 | 2.4662 | 1.923 | -0.54318
150,1,9,20 | 150 | 1e-12 | 9e-12 | 20 | 4.4e-14 | 2.4144 | 1.8846 | -0.52978
150,1,9,25 | 150 | 1e-12 | 9e-12 | 25 | 4.4e-14 | 2.3682 | 1.8507 | -0.51747
150,1,9,30 | 150 | 1e-12 | 9e-12 | 30 | 4.4e-14 | 2.3117 | 1.8147 | -0.49704
150,1,9,40 | 150 | 1e-12 | 9e-12 | 40 | 4.4e-14 | 2.2075 | 1.7453 | -0.46213
150,1,9,50 | 150 | 1e-12 | 9e-12 | 50 | 4.4e-14 | 2.0992 | 1.6963 | -0.40296
150,1,10,10 | 150 | 1e-12 | 1e-11 | 10 | 4.4e-14 | 2.5036 | 1.9484 | -0.55526
150,1,10,15 | 150 | 1e-12 | 1e-11 | 15 | 4.4e-14 | 2.4551 | 1.9147 | -0.54035
150,1,10,20 | 150 | 1e-12 | 1e-11 | 20 | 4.4e-14 | 2.4012 | 1.8783 | -0.52285
150,1,10,25 | 150 | 1e-12 | 1e-11 | 25 | 4.4e-14 | 2.3451 | 1.8403 | -0.50489
150,1,10,30 | 150 | 1e-12 | 1e-11 | 30 | 4.4e-14 | 2.2944 | 1.8019 | -0.49248
150,1,10,40 | 150 | 1e-12 | 1e-11 | 40 | 4.4e-14 | 2.1795 | 1.7309 | -0.44854
150,1,10,50 | 150 | 1e-12 | 1e-11 | 50 | 4.4e-14 | 2.0794 | 1.6894 | -0.38996
150,1,12,10 | 150 | 1e-12 | 1.2e-11 | 10 | 4.4e-14 | 2.4787 | 1.9318 | -0.54688
150,1,12,15 | 150 | 1e-12 | 1.2e-11 | 15 | 4.4e-14 | 2.4316 | 1.895 | -0.53661
150,1,12,20 | 150 | 1e-12 | 1.2e-11 | 20 | 4.4e-14 | 2.3639 | 1.8522 | -0.51172
150,1,12,25 | 150 | 1e-12 | 1.2e-11 | 25 | 4.4e-14 | 2.2963 | 1.8047 | -0.49162
150,1,12,30 | 150 | 1e-12 | 1.2e-11 | 30 | 4.4e-14 | 2.2469 | 1.7696 | -0.47731
150,1,12,40 | 150 | 1e-12 | 1.2e-11 | 40 | 4.4e-14 | 2.1296 | 1.7039 | -0.42576
150,1,12,50 | 150 | 1e-12 | 1.2e-11 | 50 | 4.4e-14 | 2.0279 | 1.6816 | -0.34631
150,1,15,10 | 150 | 1e-12 | 1.5e-11 | 10 | 4.4e-14 | 2.4414 | 1.9039 | -0.53755
150,1,15,15 | 150 | 1e-12 | 1.5e-11 | 15 | 4.4e-14 | 2.3722 | 1.8551 | -0.51709
150,1,15,20 | 150 | 1e-12 | 1.5e-11 | 20 | 4.4e-14 | 2.3101 | 1.8093 | -0.50085
150,1,15,25 | 150 | 1e-12 | 1.5e-11 | 25 | 4.4e-14 | 2.2323 | 1.7571 | -0.47517
150,1,15,30 | 150 | 1e-12 | 1.5e-11 | 30 | 4.4e-14 | 2.1738 | 1.7228 | -0.45099
150,1,15,40 | 150 | 1e-12 | 1.5e-11 | 40 | 4.4e-14 | 2.0562 | 1.6774 | -0.37873
150,1,15,50 | 150 | 1e-12 | 1.5e-11 | 50 | 4.4e-14 | 1.9549 | 1.6825 | -0.2723
150,1,18,10 | 150 | 1e-12 | 1.8e-11 | 10 | 4.4e-14 | 2.3893 | 1.8692 | -0.52012
150,1,18,15 | 150 | 1e-12 | 1.8e-11 | 15 | 4.4e-14 | 2.3181 | 1.8135 | -0.50463
150,1,18,20 | 150 | 1e-12 | 1.8e-11 | 20 | 4.4e-14 | 2.2457 | 1.7645 | -0.48122
150,1,18,25 | 150 | 1e-12 | 1.8e-11 | 25 | 4.4e-14 | 2.1698 | 1.7202 | -0.44959
150,1,18,30 | 150 | 1e-12 | 1.8e-11 | 30 | 4.4e-14 | 2.1008 | 1.6863 | -0.41457
150,1,18,40 | 150 | 1e-12 | 1.8e-11 | 40 | 4.4e-14 | 1.9805 | 1.6758 | -0.3047
150,1,18,50 | 150 | 1e-12 | 1.8e-11 | 50 | 4.4e-14 | 1.8788 | 1.679 | -0.1998
150,1,20,10 | 150 | 1e-12 | 2e-11 | 10 | 4.4e-14 | 2.3636 | 1.8448 | -0.51878
150,1,20,15 | 150 | 1e-12 | 2e-11 | 15 | 4.4e-14 | 2.277 | 1.7888 | -0.48818
150,1,20,20 | 150 | 1e-12 | 2e-11 | 20 | 4.4e-14 | 2.1991 | 1.7363 | -0.46277
150,1,20,25 | 150 | 1e-12 | 2e-11 | 25 | 4.4e-14 | 2.1248 | 1.6955 | -0.42938
150,1,20,30 | 150 | 1e-12 | 2e-11 | 30 | 4.4e-14 | 2.0561 | 1.675 | -0.38112
150,1,20,40 | 150 | 1e-12 | 2e-11 | 40 | 4.4e-14 | 1.9379 | 1.678 | -0.25995
150,1,20,50 | 150 | 1e-12 | 2e-11 | 50 | 4.4e-14 | 1.8235 | 1.6708 | -0.15276
150,1,22,10 | 150 | 1e-12 | 2.2e-11 | 10 | 4.4e-14 | 2.3114 | 1.8131 | -0.49834
150,1,22,15 | 150 | 1e-12 | 2.2e-11 | 15 | 4.4e-14 | 2.2357 | 1.7621 | -0.47363
150,1,22,20 | 150 | 1e-12 | 2.2e-11 | 20 | 4.4e-14 | 2.1591 | 1.7141 | -0.44496
150,1,22,25 | 150 | 1e-12 | 2.2e-11 | 25 | 4.4e-14 | 2.0836 | 1.6775 | -0.40602
150,1,22,30 | 150 | 1e-12 | 2.2e-11 | 30 | 4.4e-14 | 2.017 | 1.671 | -0.34597
150,1,22,40 | 150 | 1e-12 | 2.2e-11 | 40 | 4.4e-14 | 1.8895 | 1.6758 | -0.21375
150,1,22,50 | 150 | 1e-12 | 2.2e-11 | 50 | 4.4e-14 | 1.777 | 1.6607 | -0.11631
150,1,27,10 | 150 | 1e-12 | 2.7e-11 | 10 | 4.4e-14 | 2.2591 | 1.7723 | -0.48682
150,1,27,15 | 150 | 1e-12 | 2.7e-11 | 15 | 4.4e-14 | 2.1536 | 1.7094 | -0.44427
150,1,27,20 | 150 | 1e-12 | 2.7e-11 | 20 | 4.4e-14 | 2.0637 | 1.6719 | -0.39185
150,1,27,25 | 150 | 1e-12 | 2.7e-11 | 25 | 4.4e-14 | 1.9868 | 1.6695 | -0.3173
150,1,27,30 | 150 | 1e-12 | 2.7e-11 | 30 | 4.4e-14 | 1.91 | 1.6742 | -0.23581
150,1,27,40 | 150 | 1e-12 | 2.7e-11 | 40 | 4.4e-14 | 1.7702 | 1.658 | -0.11226
150,1,27,50 | 150 | 1e-12 | 2.7e-11 | 50 | 4.4e-14 | 1.6487 | 1.6221 | -0.026579
150,1,30,10 | 150 | 1e-12 | 3e-11 | 10 | 4.4e-14 | 2.2082 | 1.7421 | -0.46613
150,1,30,15 | 150 | 1e-12 | 3e-11 | 15 | 4.4e-14 | 2.1112 | 1.6864 | -0.4248
150,1,30,20 | 150 | 1e-12 | 3e-11 | 20 | 4.4e-14 | 2.0163 | 1.6675 | -0.34879
150,1,30,25 | 150 | 1e-12 | 3e-11 | 25 | 4.4e-14 | 1.9318 | 1.6745 | -0.25725
150,1,30,30 | 150 | 1e-12 | 3e-11 | 30 | 4.4e-14 | 1.8455 | 1.6708 | -0.17468
150,1,30,40 | 150 | 1e-12 | 3e-11 | 40 | 4.4e-14 | 1.7032 | 1.6389 | -0.064342
150,1,30,50 | 150 | 1e-12 | 3e-11 | 50 | 4.4e-14 | 1.5774 | 1.5924 | 0.015031
150,1,33,10 | 150 | 1e-12 | 3.3e-11 | 10 | 4.4e-14 | 2.1764 | 1.7192 | -0.45726
150,1,33,15 | 150 | 1e-12 | 3.3e-11 | 15 | 4.4e-14 | 2.0672 | 1.6712 | -0.39601
150,1,33,20 | 150 | 1e-12 | 3.3e-11 | 20 | 4.4e-14 | 1.9669 | 1.6721 | -0.29487
150,1,33,25 | 150 | 1e-12 | 3.3e-11 | 25 | 4.4e-14 | 1.8763 | 1.6712 | -0.20513
150,1,33,30 | 150 | 1e-12 | 3.3e-11 | 30 | 4.4e-14 | 1.7906 | 1.6617 | -0.12887
150,1,33,40 | 150 | 1e-12 | 3.3e-11 | 40 | 4.4e-14 | 1.6387 | 1.6146 | -0.024173
150,1,33,50 | 150 | 1e-12 | 3.3e-11 | 50 | 4.4e-14 | 1.5068 | 1.5617 | 0.054889
150,1,39,10 | 150 | 1e-12 | 3.9e-11 | 10 | 4.4e-14 | 2.0967 | 1.6825 | -0.41425
150,1,39,15 | 150 | 1e-12 | 3.9e-11 | 15 | 4.4e-14 | 1.9757 | 1.6709 | -0.30486
150,1,39,20 | 150 | 1e-12 | 3.9e-11 | 20 | 4.4e-14 | 1.8598 | 1.669 | -0.19081
150,1,39,25 | 150 | 1e-12 | 3.9e-11 | 25 | 4.4e-14 | 1.7634 | 1.6534 | -0.11004
150,1,39,30 | 150 | 1e-12 | 3.9e-11 | 30 | 4.4e-14 | 1.6706 | 1.6254 | -0.045281
150,1,39,40 | 150 | 1e-12 | 3.9e-11 | 40 | 4.4e-14 | 1.5088 | 1.5599 | 0.051115
150,1,39,50 | 150 | 1e-12 | 3.9e-11 | 50 | 4.4e-14 | 1.3736 | 1.4964 | 0.12279
150,1,47,10 | 150 | 1e-12 | 4.7e-11 | 10 | 4.4e-14 | 2.0056 | 1.6657 | -0.33987
150,1,47,15 | 150 | 1e-12 | 4.7e-11 | 15 | 4.4e-14 | 1.8563 | 1.6708 | -0.18553
150,1,47,20 | 150 | 1e-12 | 4.7e-11 | 20 | 4.4e-14 | 1.7271 | 1.6443 | -0.082815
150,1,47,25 | 150 | 1e-12 | 4.7e-11 | 25 | 4.4e-14 | 1.6121 | 1.6034 | -0.0087107
150,1,47,30 | 150 | 1e-12 | 4.7e-11 | 30 | 4.4e-14 | 1.5123 | 1.5607 | 0.048349
150,1,47,40 | 150 | 1e-12 | 4.7e-11 | 40 | 4.4e-14 | 1.3376 | 1.4776 | 0.14007
150,1,47,50 | 150 | 1e-12 | 4.7e-11 | 50 | 4.4e-14 | 1.2041 | 1.4096 | 0.20555
150,1,56,10 | 150 | 1e-12 | 5.6e-11 | 10 | 4.4e-14 | 1.9021 | 1.6727 | -0.22932
150,1,56,15 | 150 | 1e-12 | 5.6e-11 | 15 | 4.4e-14 | 1.7283 | 1.6423 | -0.086009
150,1,56,20 | 150 | 1e-12 | 5.6e-11 | 20 | 4.4e-14 | 1.5791 | 1.5889 | 0.0098076
150,1,56,25 | 150 | 1e-12 | 5.6e-11 | 25 | 4.4e-14 | 1.4473 | 1.5272 | 0.079959
150,1,56,30 | 150 | 1e-12 | 5.6e-11 | 30 | 4.4e-14 | 1.3442 | 1.4786 | 0.13439
150,1,56,40 | 150 | 1e-12 | 5.6e-11 | 40 | 4.4e-14 | 1.1653 | 1.3885 | 0.22323
150,1,56,50 | 150 | 1e-12 | 5.6e-11 | 50 | 4.4e-14 | 1.0251 | 1.3107 | 0.28558
150,1.5,8,10 | 150 | 1.5e-12 | 8e-12 | 10 | 4.4e-14 | 2.4637 | 1.9253 | -0.53837
150,1.5,8,15 | 150 | 1.5e-12 | 8e-12 | 15 | 4.4e-14 | 2.4175 | 1.8887 | -0.52881
150,1.5,8,20 | 150 | 1.5e-12 | 8e-12 | 20 | 4.4e-14 | 2.3577 | 1.8471 | -0.51059
150,1.5,8,25 | 150 | 1.5e-12 | 8e-12 | 25 | 4.4e-14 | 2.2949 | 1.8069 | -0.48795
150,1.5,8,30 | 150 | 1.5e-12 | 8e-12 | 30 | 4.4e-14 | 2.2337 | 1.7663 | -0.46743
150,1.5,8,40 | 150 | 1.5e-12 | 8e-12 | 40 | 4.4e-14 | 2.1086 | 1.7056 | -0.40301
150,1.5,8,50 | 150 | 1.5e-12 | 8e-12 | 50 | 4.4e-14 | 1.9868 | 1.6962 | -0.29055
150,1.5,9,10 | 150 | 1.5e-12 | 9e-12 | 10 | 4.4e-14 | 2.4718 | 1.9306 | -0.54124
150,1.5,9,15 | 150 | 1.5e-12 | 9e-12 | 15 | 4.4e-14 | 2.4127 | 1.8857 | -0.52704
150,1.5,9,20 | 150 | 1.5e-12 | 9e-12 | 20 | 4.4e-14 | 2.3558 | 1.8455 | -0.51034
150,1.5,9,25 | 150 | 1.5e-12 | 9e-12 | 25 | 4.4e-14 | 2.2894 | 1.8006 | -0.48873
150,1.5,9,30 | 150 | 1.5e-12 | 9e-12 | 30 | 4.4e-14 | 2.226 | 1.7629 | -0.46309
150,1.5,9,40 | 150 | 1.5e-12 | 9e-12 | 40 | 4.4e-14 | 2.1036 | 1.7012 | -0.40234
150,1.5,9,50 | 150 | 1.5e-12 | 9e-12 | 50 | 4.4e-14 | 1.983 | 1.6937 | -0.28931
150,1.5,10,10 | 150 | 1.5e-12 | 1e-11 | 10 | 4.4e-14 | 2.4714 | 1.928 | -0.54348
150,1.5,10,15 | 150 | 1.5e-12 | 1e-11 | 15 | 4.4e-14 | 2.4069 | 1.8847 | -0.52221
150,1.5,10,20 | 150 | 1.5e-12 | 1e-11 | 20 | 4.4e-14 | 2.3457 | 1.8395 | -0.50619
150,1.5,10,25 | 150 | 1.5e-12 | 1e-11 | 25 | 4.4e-14 | 2.2797 | 1.7946 | -0.48512
150,1.5,10,30 | 150 | 1.5e-12 | 1e-11 | 30 | 4.4e-14 | 2.2138 | 1.7532 | -0.4606
150,1.5,10,40 | 150 | 1.5e-12 | 1e-11 | 40 | 4.4e-14 | 2.0888 | 1.6966 | -0.39218
150,1.5,10,50 | 150 | 1.5e-12 | 1e-11 | 50 | 4.4e-14 | 1.9758 | 1.6929 | -0.28295
150,1.5,12,10 | 150 | 1.5e-12 | 1.2e-11 | 10 | 4.4e-14 | 2.4518 | 1.9151 | -0.53665
150,1.5,12,15 | 150 | 1.5e-12 | 1.2e-11 | 15 | 4.4e-14 | 2.3866 | 1.8673 | -0.51932
150,1.5,12,20 | 150 | 1.5e-12 | 1.2e-11 | 20 | 4.4e-14 | 2.3174 | 1.82 | -0.49734
150,1.5,12,25 | 150 | 1.5e-12 | 1.2e-11 | 25 | 4.4e-14 | 2.2528 | 1.7727 | -0.48002
150,1.5,12,30 | 150 | 1.5e-12 | 1.2e-11 | 30 | 4.4e-14 | 2.1807 | 1.7317 | -0.44894
150,1.5,12,40 | 150 | 1.5e-12 | 1.2e-11 | 40 | 4.4e-14 | 2.0517 | 1.6847 | -0.36703
150,1.5,12,50 | 150 | 1.5e-12 | 1.2e-11 | 50 | 4.4e-14 | 1.9411 | 1.6885 | -0.25259
150,1.5,15,10 | 150 | 1.5e-12 | 1.5e-11 | 10 | 4.4e-14 | 2.4151 | 1.8865 | -0.52861
150,1.5,15,15 | 150 | 1.5e-12 | 1.5e-11 | 15 | 4.4e-14 | 2.3434 | 1.833 | -0.51038
150,1.5,15,20 | 150 | 1.5e-12 | 1.5e-11 | 20 | 4.4e-14 | 2.2649 | 1.7805 | -0.48441
150,1.5,15,25 | 150 | 1.5e-12 | 1.5e-11 | 25 | 4.4e-14 | 2.1901 | 1.7326 | -0.45747
150,1.5,15,30 | 150 | 1.5e-12 | 1.5e-11 | 30 | 4.4e-14 | 2.1223 | 1.6977 | -0.42454
150,1.5,15,40 | 150 | 1.5e-12 | 1.5e-11 | 40 | 4.4e-14 | 1.9924 | 1.6819 | -0.31048
150,1.5,15,50 | 150 | 1.5e-12 | 1.5e-11 | 50 | 4.4e-14 | 1.8837 | 1.6816 | -0.20207
150,1.5,18,10 | 150 | 1.5e-12 | 1.8e-11 | 10 | 4.4e-14 | 2.3685 | 1.8519 | -0.51652
150,1.5,18,15 | 150 | 1.5e-12 | 1.8e-11 | 15 | 4.4e-14 | 2.2853 | 1.794 | -0.49129
150,1.5,18,20 | 150 | 1.5e-12 | 1.8e-11 | 20 | 4.4e-14 | 2.2056 | 1.742 | -0.4636
150,1.5,18,25 | 150 | 1.5e-12 | 1.8e-11 | 25 | 4.4e-14 | 2.1275 | 1.698 | -0.42949
150,1.5,18,30 | 150 | 1.5e-12 | 1.8e-11 | 30 | 4.4e-14 | 2.0539 | 1.6757 | -0.37822
150,1.5,18,40 | 150 | 1.5e-12 | 1.8e-11 | 40 | 4.4e-14 | 1.9331 | 1.6816 | -0.25149
150,1.5,18,50 | 150 | 1.5e-12 | 1.8e-11 | 50 | 4.4e-14 | 1.8169 | 1.6726 | -0.14437
150,1.5,20,10 | 150 | 1.5e-12 | 2e-11 | 10 | 4.4e-14 | 2.3388 | 1.8313 | -0.50749
150,1.5,20,15 | 150 | 1.5e-12 | 2e-11 | 15 | 4.4e-14 | 2.2496 | 1.7713 | -0.47832
150,1.5,20,20 | 150 | 1.5e-12 | 2e-11 | 20 | 4.4e-14 | 2.1649 | 1.7188 | -0.44618
150,1.5,20,25 | 150 | 1.5e-12 | 2e-11 | 25 | 4.4e-14 | 2.0853 | 1.6824 | -0.40284
150,1.5,20,30 | 150 | 1.5e-12 | 2e-11 | 30 | 4.4e-14 | 2.0222 | 1.6747 | -0.34746
150,1.5,20,40 | 150 | 1.5e-12 | 2e-11 | 40 | 4.4e-14 | 1.894 | 1.6798 | -0.21418
150,1.5,20,50 | 150 | 1.5e-12 | 2e-11 | 50 | 4.4e-14 | 1.768 | 1.6608 | -0.10715
150,1.5,22,10 | 150 | 1.5e-12 | 2.2e-11 | 10 | 4.4e-14 | 2.3051 | 1.8074 | -0.49766
150,1.5,22,15 | 150 | 1.5e-12 | 2.2e-11 | 15 | 4.4e-14 | 2.2142 | 1.7462 | -0.46805
150,1.5,22,20 | 150 | 1.5e-12 | 2.2e-11 | 20 | 4.4e-14 | 2.1313 | 1.6976 | -0.43374
150,1.5,22,25 | 150 | 1.5e-12 | 2.2e-11 | 25 | 4.4e-14 | 2.0531 | 1.6731 | -0.38004
150,1.5,22,30 | 150 | 1.5e-12 | 2.2e-11 | 30 | 4.4e-14 | 1.984 | 1.6755 | -0.30855
150,1.5,22,40 | 150 | 1.5e-12 | 2.2e-11 | 40 | 4.4e-14 | 1.8404 | 1.6739 | -0.16658
150,1.5,22,50 | 150 | 1.5e-12 | 2.2e-11 | 50 | 4.4e-14 | 1.7214 | 1.6484 | -0.072984
150,1.5,27,10 | 150 | 1.5e-12 | 2.7e-11 | 10 | 4.4e-14 | 2.2401 | 1.7618 | -0.47838
150,1.5,27,15 | 150 | 1.5e-12 | 2.7e-11 | 15 | 4.4e-14 | 2.1285 | 1.6968 | -0.43171
150,1.5,27,20 | 150 | 1.5e-12 | 2.7e-11 | 20 | 4.4e-14 | 2.0389 | 1.67 | -0.36887
150,1.5,27,25 | 150 | 1.5e-12 | 2.7e-11 | 25 | 4.4e-14 | 1.9587 | 1.6724 | -0.28626
150,1.5,27,30 | 150 | 1.5e-12 | 2.7e-11 | 30 | 4.4e-14 | 1.8745 | 1.6742 | -0.20032
150,1.5,27,40 | 150 | 1.5e-12 | 2.7e-11 | 40 | 4.4e-14 | 1.7333 | 1.6489 | -0.084366
150,1.5,27,50 | 150 | 1.5e-12 | 2.7e-11 | 50 | 4.4e-14 | 1.6083 | 1.6052 | -0.0031216
150,1.5,30,10 | 150 | 1.5e-12 | 3e-11 | 10 | 4.4e-14 | 2.193 | 1.7315 | -0.46148
150,1.5,30,15 | 150 | 1.5e-12 | 3e-11 | 15 | 4.4e-14 | 2.0873 | 1.6782 | -0.40906
150,1.5,30,20 | 150 | 1.5e-12 | 3e-11 | 20 | 4.4e-14 | 1.9955 | 1.6711 | -0.32434
150,1.5,30,25 | 150 | 1.5e-12 | 3e-11 | 25 | 4.4e-14 | 1.907 | 1.675 | -0.23197
150,1.5,30,30 | 150 | 1.5e-12 | 3e-11 | 30 | 4.4e-14 | 1.8208 | 1.6681 | -0.15274
150,1.5,30,40 | 150 | 1.5e-12 | 3e-11 | 40 | 4.4e-14 | 1.6722 | 1.6284 | -0.043801
150,1.5,30,50 | 150 | 1.5e-12 | 3e-11 | 50 | 4.4e-14 | 1.5396 | 1.5774 | 0.037794
150,1.5,33,10 | 150 | 1.5e-12 | 3.3e-11 | 10 | 4.4e-14 | 2.1556 | 1.7093 | -0.4463
150,1.5,33,15 | 150 | 1.5e-12 | 3.3e-11 | 15 | 4.4e-14 | 2.0417 | 1.6696 | -0.37207
150,1.5,33,20 | 150 | 1.5e-12 | 3.3e-11 | 20 | 4.4e-14 | 1.9351 | 1.6729 | -0.26221
150,1.5,33,25 | 150 | 1.5e-12 | 3.3e-11 | 25 | 4.4e-14 | 1.8479 | 1.6716 | -0.1763
150,1.5,33,30 | 150 | 1.5e-12 | 3.3e-11 | 30 | 4.4e-14 | 1.7636 | 1.6551 | -0.1085
150,1.5,33,40 | 150 | 1.5e-12 | 3.3e-11 | 40 | 4.4e-14 | 1.6046 | 1.6023 | -0.0023593
150,1.5,33,50 | 150 | 1.5e-12 | 3.3e-11 | 50 | 4.4e-14 | 1.4674 | 1.5445 | 0.0771
150,1.5,39,10 | 150 | 1.5e-12 | 3.9e-11 | 10 | 4.4e-14 | 2.0805 | 1.6761 | -0.4044
150,1.5,39,15 | 150 | 1.5e-12 | 3.9e-11 | 15 | 4.4e-14 | 1.9544 | 1.6684 | -0.28603
150,1.5,39,20 | 150 | 1.5e-12 | 3.9e-11 | 20 | 4.4e-14 | 1.8442 | 1.6705 | -0.17372
150,1.5,39,25 | 150 | 1.5e-12 | 3.9e-11 | 25 | 4.4e-14 | 1.7396 | 1.6473 | -0.092302
150,1.5,39,30 | 150 | 1.5e-12 | 3.9e-11 | 30 | 4.4e-14 | 1.6389 | 1.6156 | -0.023301
150,1.5,39,40 | 150 | 1.5e-12 | 3.9e-11 | 40 | 4.4e-14 | 1.4773 | 1.5462 | 0.068931
150,1.5,39,50 | 150 | 1.5e-12 | 3.9e-11 | 50 | 4.4e-14 | 1.3427 | 1.4818 | 0.13906
150,1.5,47,10 | 150 | 1.5e-12 | 4.7e-11 | 10 | 4.4e-14 | 1.99 | 1.6671 | -0.32293
150,1.5,47,15 | 150 | 1.5e-12 | 4.7e-11 | 15 | 4.4e-14 | 1.8402 | 1.6675 | -0.17269
150,1.5,47,20 | 150 | 1.5e-12 | 4.7e-11 | 20 | 4.4e-14 | 1.7049 | 1.6365 | -0.068336
150,1.5,47,25 | 150 | 1.5e-12 | 4.7e-11 | 25 | 4.4e-14 | 1.5924 | 1.5949 | 0.0025736
150,1.5,47,30 | 150 | 1.5e-12 | 4.7e-11 | 30 | 4.4e-14 | 1.481 | 1.5453 | 0.064258
150,1.5,47,40 | 150 | 1.5e-12 | 4.7e-11 | 40 | 4.4e-14 | 1.3086 | 1.4632 | 0.15458
150,1.5,47,50 | 150 | 1.5e-12 | 4.7e-11 | 50 | 4.4e-14 | 1.1766 | 1.3927 | 0.21604
150,1.5,56,10 | 150 | 1.5e-12 | 5.6e-11 | 10 | 4.4e-14 | 1.8892 | 1.6721 | -0.21716
150,1.5,56,15 | 150 | 1.5e-12 | 5.6e-11 | 15 | 4.4e-14 | 1.7091 | 1.6374 | -0.071728
150,1.5,56,20 | 150 | 1.5e-12 | 5.6e-11 | 20 | 4.4e-14 | 1.5591 | 1.5788 | 0.019665
150,1.5,56,25 | 150 | 1.5e-12 | 5.6e-11 | 25 | 4.4e-14 | 1.4297 | 1.5229 | 0.09326
150,1.5,56,30 | 150 | 1.5e-12 | 5.6e-11 | 30 | 4.4e-14 | 1.2967 | 1.4543 | 0.15763
150,1.5,56,40 | 150 | 1.5e-12 | 5.6e-11 | 40 | 4.4e-14 | 1.1459 | 1.3758 | 0.22991
150,1.5,56,50 | 150 | 1.5e-12 | 5.6e-11 | 50 | 4.4e-14 | 0.9997 | 1.2994 | 0.2997
150,2,8,10 | 150 | 2e-12 | 8e-12 | 10 | 4.4e-14 | 2.4229 | 1.8983 | -0.52455
150,2,8,15 | 150 | 2e-12 | 8e-12 | 15 | 4.4e-14 | 2.3523 | 1.8489 | -0.5034
150,2,8,20 | 150 | 2e-12 | 8e-12 | 20 | 4.4e-14 | 2.2859 | 1.801 | -0.48488
150,2,8,25 | 150 | 2e-12 | 8e-12 | 25 | 4.4e-14 | 2.2062 | 1.7536 | -0.45264
150,2,8,30 | 150 | 2e-12 | 8e-12 | 30 | 4.4e-14 | 2.1331 | 1.7178 | -0.41533
150,2,8,40 | 150 | 2e-12 | 8e-12 | 40 | 4.4e-14 | 1.9896 | 1.7027 | -0.28693
150,2,8,50 | 150 | 2e-12 | 8e-12 | 50 | 4.4e-14 | 1.8509 | 1.6909 | -0.16
150,2,9,10 | 150 | 2e-12 | 9e-12 | 10 | 4.4e-14 | 2.4353 | 1.9042 | -0.53103
150,2,9,15 | 150 | 2e-12 | 9e-12 | 15 | 4.4e-14 | 2.3656 | 1.8528 | -0.51281
150,2,9,20 | 150 | 2e-12 | 9e-12 | 20 | 4.4e-14 | 2.2909 | 1.8047 | -0.48629
150,2,9,25 | 150 | 2e-12 | 9e-12 | 25 | 4.4e-14 | 2.2013 | 1.7487 | -0.45259
150,2,9,30 | 150 | 2e-12 | 9e-12 | 30 | 4.4e-14 | 2.1356 | 1.7141 | -0.42144
150,2,9,40 | 150 | 2e-12 | 9e-12 | 40 | 4.4e-14 | 1.9959 | 1.6989 | -0.29701
150,2,9,50 | 150 | 2e-12 | 9e-12 | 50 | 4.4e-14 | 1.8636 | 1.6914 | -0.17224
150,2,10,10 | 150 | 2e-12 | 1e-11 | 10 | 4.4e-14 | 2.4349 | 1.903 | -0.5319
150,2,10,15 | 150 | 2e-12 | 1e-11 | 15 | 4.4e-14 | 2.3595 | 1.85 | -0.5095
150,2,10,20 | 150 | 2e-12 | 1e-11 | 20 | 4.4e-14 | 2.2893 | 1.7994 | -0.48989
150,2,10,25 | 150 | 2e-12 | 1e-11 | 25 | 4.4e-14 | 2.2041 | 1.7489 | -0.45517
150,2,10,30 | 150 | 2e-12 | 1e-11 | 30 | 4.4e-14 | 2.137 | 1.7142 | -0.42287
150,2,10,40 | 150 | 2e-12 | 1e-11 | 40 | 4.4e-14 | 1.9958 | 1.6956 | -0.30024
150,2,10,50 | 150 | 2e-12 | 1e-11 | 50 | 4.4e-14 | 1.8714 | 1.6901 | -0.18134
150,2,12,10 | 150 | 2e-12 | 1.2e-11 | 10 | 4.4e-14 | 2.4269 | 1.8948 | -0.53216
150,2,12,15 | 150 | 2e-12 | 1.2e-11 | 15 | 4.4e-14 | 2.3465 | 1.8398 | -0.50672
150,2,12,20 | 150 | 2e-12 | 1.2e-11 | 20 | 4.4e-14 | 2.2703 | 1.7855 | -0.4848
150,2,12,25 | 150 | 2e-12 | 1.2e-11 | 25 | 4.4e-14 | 2.1857 | 1.736 | -0.44966
150,2,12,30 | 150 | 2e-12 | 1.2e-11 | 30 | 4.4e-14 | 2.1139 | 1.6999 | -0.41405
150,2,12,40 | 150 | 2e-12 | 1.2e-11 | 40 | 4.4e-14 | 1.9817 | 1.6913 | -0.29041
150,2,12,50 | 150 | 2e-12 | 1.2e-11 | 50 | 4.4e-14 | 1.8584 | 1.6849 | -0.17349
150,2,15,10 | 150 | 2e-12 | 1.5e-11 | 10 | 4.4e-14 | 2.3923 | 1.8693 | -0.52301
150,2,15,15 | 150 | 2e-12 | 1.5e-11 | 15 | 4.4e-14 | 2.303 | 1.8097 | -0.4933
150,2,15,20 | 150 | 2e-12 | 1.5e-11 | 20 | 4.4e-14 | 2.2236 | 1.7525 | -0.47105
150,2,15,25 | 150 | 2e-12 | 1.5e-11 | 25 | 4.4e-14 | 2.1378 | 1.7074 | -0.43038
150,2,15,30 | 150 | 2e-12 | 1.5e-11 | 30 | 4.4e-14 | 2.0658 | 1.6837 | -0.38214
150,2,15,40 | 150 | 2e-12 | 1.5e-11 | 40 | 4.4e-14 | 1.9381 | 1.6856 | -0.25242
150,2,15,50 | 150 | 2e-12 | 1.5e-11 | 50 | 4.4e-14 | 1.8091 | 1.6736 | -0.13546
150,2,18,10 | 150 | 2e-12 | 1.8e-11 | 10 | 4.4e-14 | 2.3513 | 1.8384 | -0.51293
150,2,18,15 | 150 | 2e-12 | 1.8e-11 | 15 | 4.4e-14 | 2.2573 | 1.7744 | -0.48288
150,2,18,20 | 150 | 2e-12 | 1.8e-11 | 20 | 4.4e-14 | 2.1678 | 1.7212 | -0.44658
150,2,18,25 | 150 | 2e-12 | 1.8e-11 | 25 | 4.4e-14 | 2.0907 | 1.6844 | -0.40634
150,2,18,30 | 150 | 2e-12 | 1.8e-11 | 30 | 4.4e-14 | 2.0094 | 1.6788 | -0.33057
150,2,18,40 | 150 | 2e-12 | 1.8e-11 | 40 | 4.4e-14 | 1.8796 | 1.6814 | -0.19818
150,2,18,50 | 150 | 2e-12 | 1.8e-11 | 50 | 4.4e-14 | 1.7561 | 1.6591 | -0.097065
150,2,20,10 | 150 | 2e-12 | 2e-11 | 10 | 4.4e-14 | 2.3182 | 1.8172 | -0.50104
150,2,20,15 | 150 | 2e-12 | 2e-11 | 15 | 4.4e-14 | 2.2198 | 1.7496 | -0.47017
150,2,20,20 | 150 | 2e-12 | 2e-11 | 20 | 4.4e-14 | 2.134 | 1.7019 | -0.43215
150,2,20,25 | 150 | 2e-12 | 2e-11 | 25 | 4.4e-14 | 2.0514 | 1.6757 | -0.37576
150,2,20,30 | 150 | 2e-12 | 2e-11 | 30 | 4.4e-14 | 1.9829 | 1.6795 | -0.30335
150,2,20,40 | 150 | 2e-12 | 2e-11 | 40 | 4.4e-14 | 1.837 | 1.6748 | -0.16223
150,2,20,50 | 150 | 2e-12 | 2e-11 | 50 | 4.4e-14 | 1.7125 | 1.6466 | -0.065841
150,2,22,10 | 150 | 2e-12 | 2.2e-11 | 10 | 4.4e-14 | 2.2808 | 1.7917 | -0.4891
150,2,22,15 | 150 | 2e-12 | 2.2e-11 | 15 | 4.4e-14 | 2.187 | 1.7297 | -0.45735
150,2,22,20 | 150 | 2e-12 | 2.2e-11 | 20 | 4.4e-14 | 2.0988 | 1.6858 | -0.41299
150,2,22,25 | 150 | 2e-12 | 2.2e-11 | 25 | 4.4e-14 | 2.019 | 1.6757 | -0.34336
150,2,22,30 | 150 | 2e-12 | 2.2e-11 | 30 | 4.4e-14 | 1.9438 | 1.6793 | -0.2645
150,2,22,40 | 150 | 2e-12 | 2.2e-11 | 40 | 4.4e-14 | 1.7958 | 1.6663 | -0.12954
150,2,22,50 | 150 | 2e-12 | 2.2e-11 | 50 | 4.4e-14 | 1.6729 | 1.6319 | -0.041024
150,2,27,10 | 150 | 2e-12 | 2.7e-11 | 10 | 4.4e-14 | 2.2197 | 1.751 | -0.46863
150,2,27,15 | 150 | 2e-12 | 2.7e-11 | 15 | 4.4e-14 | 2.1088 | 1.6889 | -0.41987
150,2,27,20 | 150 | 2e-12 | 2.7e-11 | 20 | 4.4e-14 | 2.0207 | 1.6702 | -0.35054
150,2,27,25 | 150 | 2e-12 | 2.7e-11 | 25 | 4.4e-14 | 1.9329 | 1.6774 | -0.25552
150,2,27,30 | 150 | 2e-12 | 2.7e-11 | 30 | 4.4e-14 | 1.848 | 1.6734 | -0.17467
150,2,27,40 | 150 | 2e-12 | 2.7e-11 | 40 | 4.4e-14 | 1.6986 | 1.6387 | -0.05992
150,2,27,50 | 150 | 2e-12 | 2.7e-11 | 50 | 4.4e-14 | 1.5689 | 1.5898 | 0.020962
150,2,30,10 | 150 | 2e-12 | 3e-11 | 10 | 4.4e-14 | 2.1825 | 1.7234 | -0.45915
150,2,30,15 | 150 | 2e-12 | 3e-11 | 15 | 4.4e-14 | 2.0701 | 1.6737 | -0.39637
150,2,30,20 | 150 | 2e-12 | 3e-11 | 20 | 4.4e-14 | 1.9693 | 1.6735 | -0.29579
150,2,30,25 | 150 | 2e-12 | 3e-11 | 25 | 4.4e-14 | 1.8758 | 1.6732 | -0.20253
150,2,30,30 | 150 | 2e-12 | 3e-11 | 30 | 4.4e-14 | 1.7922 | 1.6623 | -0.12991
150,2,30,40 | 150 | 2e-12 | 3e-11 | 40 | 4.4e-14 | 1.6348 | 1.6151 | -0.019706
150,2,30,50 | 150 | 2e-12 | 3e-11 | 50 | 4.4e-14 | 1.4973 | 1.5592 | 0.061897
150,2,33,10 | 150 | 2e-12 | 3.3e-11 | 10 | 4.4e-14 | 2.1413 | 1.7025 | -0.43882
150,2,33,15 | 150 | 2e-12 | 3.3e-11 | 15 | 4.4e-14 | 2.0294 | 1.6689 | -0.36051
150,2,33,20 | 150 | 2e-12 | 3.3e-11 | 20 | 4.4e-14 | 1.9167 | 1.675 | -0.24173
150,2,33,25 | 150 | 2e-12 | 3.3e-11 | 25 | 4.4e-14 | 1.8232 | 1.6683 | -0.15488
150,2,33,30 | 150 | 2e-12 | 3.3e-11 | 30 | 4.4e-14 | 1.733 | 1.6469 | -0.086056
150,2,33,40 | 150 | 2e-12 | 3.3e-11 | 40 | 4.4e-14 | 1.5743 | 1.5901 | 0.015826
150,2,33,50 | 150 | 2e-12 | 3.3e-11 | 50 | 4.4e-14 | 1.4373 | 1.5283 | 0.09096
150,2,39,10 | 150 | 2e-12 | 3.9e-11 | 10 | 4.4e-14 | 2.0653 | 1.672 | -0.39326
150,2,39,15 | 150 | 2e-12 | 3.9e-11 | 15 | 4.4e-14 | 1.9306 | 1.6708 | -0.25977
150,2,39,20 | 150 | 2e-12 | 3.9e-11 | 20 | 4.4e-14 | 1.8177 | 1.6675 | -0.15016
150,2,39,25 | 150 | 2e-12 | 3.9e-11 | 25 | 4.4e-14 | 1.7133 | 1.6408 | -0.072483
150,2,39,30 | 150 | 2e-12 | 3.9e-11 | 30 | 4.4e-14 | 1.6114 | 1.6044 | -0.0070139
150,2,39,40 | 150 | 2e-12 | 3.9e-11 | 40 | 4.4e-14 | 1.4416 | 1.5307 | 0.089095
150,2,39,50 | 150 | 2e-12 | 3.9e-11 | 50 | 4.4e-14 | 1.3134 | 1.4663 | 0.15284
150,2,47,10 | 150 | 2e-12 | 4.7e-11 | 10 | 4.4e-14 | 1.9794 | 1.6709 | -0.30855
150,2,47,15 | 150 | 2e-12 | 4.7e-11 | 15 | 4.4e-14 | 1.8255 | 1.6667 | -0.15884
150,2,47,20 | 150 | 2e-12 | 4.7e-11 | 20 | 4.4e-14 | 1.689 | 1.6308 | -0.058211
150,2,47,25 | 150 | 2e-12 | 4.7e-11 | 25 | 4.4e-14 | 1.5685 | 1.5859 | 0.017407
150,2,47,30 | 150 | 2e-12 | 4.7e-11 | 30 | 4.4e-14 | 1.4544 | 1.5342 | 0.079824
150,2,47,40 | 150 | 2e-12 | 4.7e-11 | 40 | 4.4e-14 | 1.2881 | 1.4545 | 0.16645
150,2,47,50 | 150 | 2e-12 | 4.7e-11 | 50 | 4.4e-14 | 1.1528 | 1.381 | 0.22828
150,2,56,10 | 150 | 2e-12 | 5.6e-11 | 10 | 4.4e-14 | 1.872 | 1.6716 | -0.20042
150,2,56,15 | 150 | 2e-12 | 5.6e-11 | 15 | 4.4e-14 | 1.693 | 1.6318 | -0.061209
150,2,56,20 | 150 | 2e-12 | 5.6e-11 | 20 | 4.4e-14 | 1.5405 | 1.573 | 0.032483
150,2,56,25 | 150 | 2e-12 | 5.6e-11 | 25 | 4.4e-14 | 1.4096 | 1.5133 | 0.10367
150,2,56,30 | 150 | 2e-12 | 5.6e-11 | 30 | 4.4e-14 | 1.3008 | 1.4571 | 0.1563
150,2,56,40 | 150 | 2e-12 | 5.6e-11 | 40 | 4.4e-14 | 1.1198 | 1.3656 | 0.24577
150,2,56,50 | 150 | 2e-12 | 5.6e-11 | 50 | 4.4e-14 | 0.98544 | 1.2909 | 0.30548
150,2.5,8,10 | 150 | 2.5e-12 | 8e-12 | 10 | 4.4e-14 | 2.3808 | 1.8681 | -0.51268
150,2.5,8,15 | 150 | 2.5e-12 | 8e-12 | 15 | 4.4e-14 | 2.296 | 1.8096 | -0.48636
150,2.5,8,20 | 150 | 2.5e-12 | 8e-12 | 20 | 4.4e-14 | 2.2032 | 1.7553 | -0.44798
150,2.5,8,25 | 150 | 2.5e-12 | 8e-12 | 25 | 4.4e-14 | 2.1161 | 1.7163 | -0.3998
150,2.5,8,30 | 150 | 2.5e-12 | 8e-12 | 30 | 4.4e-14 | 2.0246 | 1.7067 | -0.3179
150,2.5,8,40 | 150 | 2.5e-12 | 8e-12 | 40 | 4.4e-14 | 1.8635 | 1.6946 | -0.16893
150,2.5,8,50 | 150 | 2.5e-12 | 8e-12 | 50 | 4.4e-14 | 1.7074 | 1.6572 | -0.050233
150,2.5,9,10 | 150 | 2.5e-12 | 9e-12 | 10 | 4.4e-14 | 2.3907 | 1.875 | -0.51564
150,2.5,9,15 | 150 | 2.5e-12 | 9e-12 | 15 | 4.4e-14 | 2.3087 | 1.8175 | -0.49127
150,2.5,9,20 | 150 | 2.5e-12 | 9e-12 | 20 | 4.4e-14 | 2.2158 | 1.7588 | -0.45698
150,2.5,9,25 | 150 | 2.5e-12 | 9e-12 | 25 | 4.4e-14 | 2.1317 | 1.7158 | -0.41589
150,2.5,9,30 | 150 | 2.5e-12 | 9e-12 | 30 | 4.4e-14 | 2.048 | 1.7032 | -0.34477
150,2.5,9,40 | 150 | 2.5e-12 | 9e-12 | 40 | 4.4e-14 | 1.8906 | 1.6963 | -0.1943
150,2.5,9,50 | 150 | 2.5e-12 | 9e-12 | 50 | 4.4e-14 | 1.742 | 1.6659 | -0.076101
150,2.5,10,10 | 150 | 2.5e-12 | 1e-11 | 10 | 4.4e-14 | 2.3948 | 1.876 | -0.5188
150,2.5,10,15 | 150 | 2.5e-12 | 1e-11 | 15 | 4.4e-14 | 2.3031 | 1.8128 | -0.49029
150,2.5,10,20 | 150 | 2.5e-12 | 1e-11 | 20 | 4.4e-14 | 2.224 | 1.7614 | -0.46259
150,2.5,10,25 | 150 | 2.5e-12 | 1e-11 | 25 | 4.4e-14 | 2.1395 | 1.7163 | -0.4232
150,2.5,10,30 | 150 | 2.5e-12 | 1e-11 | 30 | 4.4e-14 | 2.0524 | 1.6999 | -0.35247
150,2.5,10,40 | 150 | 2.5e-12 | 1e-11 | 40 | 4.4e-14 | 1.9054 | 1.6962 | -0.20923
150,2.5,10,50 | 150 | 2.5e-12 | 1e-11 | 50 | 4.4e-14 | 1.7602 | 1.6699 | -0.090349
150,2.5,12,10 | 150 | 2.5e-12 | 1.2e-11 | 10 | 4.4e-14 | 2.392 | 1.8705 | -0.52153
150,2.5,12,15 | 150 | 2.5e-12 | 1.2e-11 | 15 | 4.4e-14 | 2.3041 | 1.813 | -0.49108
150,2.5,12,20 | 150 | 2.5e-12 | 1.2e-11 | 20 | 4.4e-14 | 2.2149 | 1.7517 | -0.46322
150,2.5,12,25 | 150 | 2.5e-12 | 1.2e-11 | 25 | 4.4e-14 | 2.1284 | 1.707 | -0.42142
150,2.5,12,30 | 150 | 2.5e-12 | 1.2e-11 | 30 | 4.4e-14 | 2.0477 | 1.6922 | -0.35547
150,2.5,12,40 | 150 | 2.5e-12 | 1.2e-11 | 40 | 4.4e-14 | 1.9012 | 1.6904 | -0.21078
150,2.5,12,50 | 150 | 2.5e-12 | 1.2e-11 | 50 | 4.4e-14 | 1.7608 | 1.666 | -0.094823
150,2.5,15,10 | 150 | 2.5e-12 | 1.5e-11 | 10 | 4.4e-14 | 2.3625 | 1.85 | -0.51247
150,2.5,15,15 | 150 | 2.5e-12 | 1.5e-11 | 15 | 4.4e-14 | 2.2715 | 1.7861 | -0.48542
150,2.5,15,20 | 150 | 2.5e-12 | 1.5e-11 | 20 | 4.4e-14 | 2.1795 | 1.7293 | -0.45017
150,2.5,15,25 | 150 | 2.5e-12 | 1.5e-11 | 25 | 4.4e-14 | 2.0855 | 1.6882 | -0.39728
150,2.5,15,30 | 150 | 2.5e-12 | 1.5e-11 | 30 | 4.4e-14 | 2.0074 | 1.6844 | -0.32299
150,2.5,15,40 | 150 | 2.5e-12 | 1.5e-11 | 40 | 4.4e-14 | 1.8702 | 1.683 | -0.18719
150,2.5,15,50 | 150 | 2.5e-12 | 1.5e-11 | 50 | 4.4e-14 | 1.738 | 1.6568 | -0.081179
150,2.5,18,10 | 150 | 2.5e-12 | 1.8e-11 | 10 | 4.4e-14 | 2.3241 | 1.8208 | -0.50331
150,2.5,18,15 | 150 | 2.5e-12 | 1.8e-11 | 15 | 4.4e-14 | 2.2264 | 1.7562 | -0.47018
150,2.5,18,20 | 150 | 2.5e-12 | 1.8e-11 | 20 | 4.4e-14 | 2.1341 | 1.7035 | -0.43052
150,2.5,18,25 | 150 | 2.5e-12 | 1.8e-11 | 25 | 4.4e-14 | 2.0431 | 1.6775 | -0.36559
150,2.5,18,30 | 150 | 2.5e-12 | 1.8e-11 | 30 | 4.4e-14 | 1.9721 | 1.6814 | -0.29073
150,2.5,18,40 | 150 | 2.5e-12 | 1.8e-11 | 40 | 4.4e-14 | 1.824 | 1.6756 | -0.1484
150,2.5,18,50 | 150 | 2.5e-12 | 1.8e-11 | 50 | 4.4e-14 | 1.6942 | 1.6419 | -0.052345
150,2.5,20,10 | 150 | 2.5e-12 | 2e-11 | 10 | 4.4e-14 | 2.2998 | 1.8019 | -0.49787
150,2.5,20,15 | 150 | 2.5e-12 | 2e-11 | 15 | 4.4e-14 | 2.1952 | 1.7343 | -0.46086
150,2.5,20,20 | 150 | 2.5e-12 | 2e-11 | 20 | 4.4e-14 | 2.1039 | 1.6885 | -0.41544
150,2.5,20,25 | 150 | 2.5e-12 | 2e-11 | 25 | 4.4e-14 | 2.0205 | 1.6779 | -0.34257
150,2.5,20,30 | 150 | 2.5e-12 | 2e-11 | 30 | 4.4e-14 | 1.9298 | 1.6867 | -0.24312
150,2.5,20,40 | 150 | 2.5e-12 | 2e-11 | 40 | 4.4e-14 | 1.79 | 1.6674 | -0.12256
150,2.5,20,50 | 150 | 2.5e-12 | 2e-11 | 50 | 4.4e-14 | 1.6592 | 1.6296 | -0.029631
150,2.5,22,10 | 150 | 2.5e-12 | 2.2e-11 | 10 | 4.4e-14 | 2.2682 | 1.7827 | -0.48549
150,2.5,22,15 | 150 | 2.5e-12 | 2.2e-11 | 15 | 4.4e-14 | 2.1623 | 1.7147 | -0.44757
150,2.5,22,20 | 150 | 2.5e-12 | 2.2e-11 | 20 | 4.4e-14 | 2.0706 | 1.6777 | -0.39286
150,2.5,22,25 | 150 | 2.5e-12 | 2.2e-11 | 25 | 4.4e-14 | 1.9874 | 1.6777 | -0.30965
150,2.5,22,30 | 150 | 2.5e-12 | 2.2e-11 | 30 | 4.4e-14 | 1.902 | 1.6793 | -0.22272
150,2.5,22,40 | 150 | 2.5e-12 | 2.2e-11 | 40 | 4.4e-14 | 1.7564 | 1.6574 | -0.098938
150,2.5,22,50 | 150 | 2.5e-12 | 2.2e-11 | 50 | 4.4e-14 | 1.6238 | 1.6147 | -0.0090962
150,2.5,27,10 | 150 | 2.5e-12 | 2.7e-11 | 10 | 4.4e-14 | 2.2052 | 1.7394 | -0.46585
150,2.5,27,15 | 150 | 2.5e-12 | 2.7e-11 | 15 | 4.4e-14 | 2.0821 | 1.678 | -0.4041
150,2.5,27,20 | 150 | 2.5e-12 | 2.7e-11 | 20 | 4.4e-14 | 1.9973 | 1.6744 | -0.32292
150,2.5,27,25 | 150 | 2.5e-12 | 2.7e-11 | 25 | 4.4e-14 | 1.9005 | 1.6765 | -0.22395
150,2.5,27,30 | 150 | 2.5e-12 | 2.7e-11 | 30 | 4.4e-14 | 1.8103 | 1.6679 | -0.14233
150,2.5,27,40 | 150 | 2.5e-12 | 2.7e-11 | 40 | 4.4e-14 | 1.661 | 1.6259 | -0.035124
150,2.5,27,50 | 150 | 2.5e-12 | 2.7e-11 | 50 | 4.4e-14 | 1.526 | 1.5714 | 0.045428
150,2.5,30,10 | 150 | 2.5e-12 | 3e-11 | 10 | 4.4e-14 | 2.1658 | 1.7157 | -0.45012
150,2.5,30,15 | 150 | 2.5e-12 | 3e-11 | 15 | 4.4e-14 | 2.0488 | 1.67 | -0.37873
150,2.5,30,20 | 150 | 2.5e-12 | 3e-11 | 20 | 4.4e-14 | 1.9437 | 1.6742 | -0.26948
150,2.5,30,25 | 150 | 2.5e-12 | 3e-11 | 25 | 4.4e-14 | 1.8451 | 1.6726 | -0.17249
150,2.5,30,30 | 150 | 2.5e-12 | 3e-11 | 30 | 4.4e-14 | 1.7585 | 1.6556 | -0.10287
150,2.5,30,40 | 150 | 2.5e-12 | 3e-11 | 40 | 4.4e-14 | 1.599 | 1.6006 | 0.0016447
150,2.5,30,50 | 150 | 2.5e-12 | 3e-11 | 50 | 4.4e-14 | 1.4619 | 1.5428 | 0.080935
150,2.5,33,10 | 150 | 2.5e-12 | 3.3e-11 | 10 | 4.4e-14 | 2.1226 | 1.6903 | -0.43224
150,2.5,33,15 | 150 | 2.5e-12 | 3.3e-11 | 15 | 4.4e-14 | 2.0106 | 1.6691 | -0.34152
150,2.5,33,20 | 150 | 2.5e-12 | 3.3e-11 | 20 | 4.4e-14 | 1.8877 | 1.6786 | -0.20902
150,2.5,33,25 | 150 | 2.5e-12 | 3.3e-11 | 25 | 4.4e-14 | 1.7987 | 1.664 | -0.13468
150,2.5,33,30 | 150 | 2.5e-12 | 3.3e-11 | 30 | 4.4e-14 | 1.6981 | 1.6373 | -0.060853
150,2.5,33,40 | 150 | 2.5e-12 | 3.3e-11 | 40 | 4.4e-14 | 1.5357 | 1.5744 | 0.038727
150,2.5,33,50 | 150 | 2.5e-12 | 3.3e-11 | 50 | 4.4e-14 | 1.4002 | 1.512 | 0.11181
150,2.5,39,10 | 150 | 2.5e-12 | 3.9e-11 | 10 | 4.4e-14 | 2.041 | 1.6697 | -0.37134
150,2.5,39,15 | 150 | 2.5e-12 | 3.9e-11 | 15 | 4.4e-14 | 1.9196 | 1.6736 | -0.24595
150,2.5,39,20 | 150 | 2.5e-12 | 3.9e-11 | 20 | 4.4e-14 | 1.8 | 1.6629 | -0.13711
150,2.5,39,25 | 150 | 2.5e-12 | 3.9e-11 | 25 | 4.4e-14 | 1.69 | 1.633 | -0.057029
150,2.5,39,30 | 150 | 2.5e-12 | 3.9e-11 | 30 | 4.4e-14 | 1.5887 | 1.5951 | 0.0064134
150,2.5,39,40 | 150 | 2.5e-12 | 3.9e-11 | 40 | 4.4e-14 | 1.4211 | 1.5194 | 0.098305
150,2.5,39,50 | 150 | 2.5e-12 | 3.9e-11 | 50 | 4.4e-14 | 1.2743 | 1.4475 | 0.17325
150,2.5,47,10 | 150 | 2.5e-12 | 4.7e-11 | 10 | 4.4e-14 | 1.9664 | 1.6703 | -0.29611
150,2.5,47,15 | 150 | 2.5e-12 | 4.7e-11 | 15 | 4.4e-14 | 1.8068 | 1.6643 | -0.14253
150,2.5,47,20 | 150 | 2.5e-12 | 4.7e-11 | 20 | 4.4e-14 | 1.6689 | 1.6245 | -0.044408
150,2.5,47,25 | 150 | 2.5e-12 | 4.7e-11 | 25 | 4.4e-14 | 1.5468 | 1.5757 | 0.02892
150,2.5,47,30 | 150 | 2.5e-12 | 4.7e-11 | 30 | 4.4e-14 | 1.4387 | 1.5262 | 0.087526
150,2.5,47,40 | 150 | 2.5e-12 | 4.7e-11 | 40 | 4.4e-14 | 1.2666 | 1.4406 | 0.17394
150,2.5,47,50 | 150 | 2.5e-12 | 4.7e-11 | 50 | 4.4e-14 | 1.1239 | 1.3678 | 0.24384
150,2.5,56,10 | 150 | 2.5e-12 | 5.6e-11 | 10 | 4.4e-14 | 1.8578 | 1.6709 | -0.18691
150,2.5,56,15 | 150 | 2.5e-12 | 5.6e-11 | 15 | 4.4e-14 | 1.673 | 1.6256 | -0.047357
150,2.5,56,20 | 150 | 2.5e-12 | 5.6e-11 | 20 | 4.4e-14 | 1.5164 | 1.5616 | 0.045218
150,2.5,56,25 | 150 | 2.5e-12 | 5.6e-11 | 25 | 4.4e-14 | 1.3813 | 1.4984 | 0.11707
150,2.5,56,30 | 150 | 2.5e-12 | 5.6e-11 | 30 | 4.4e-14 | 1.2821 | 1.4486 | 0.16655
150,2.5,56,40 | 150 | 2.5e-12 | 5.6e-11 | 40 | 4.4e-14 | 1.1029 | 1.3558 | 0.25289
150,2.5,56,50 | 150 | 2.5e-12 | 5.6e-11 | 50 | 4.4e-14 | 0.96451 | 1.2812 | 0.31665
150,3,8,10 | 150 | 3e-12 | 8e-12 | 10 | 4.4e-14 | 2.3331 | 1.8359 | -0.49715
150,3,8,15 | 150 | 3e-12 | 8e-12 | 15 | 4.4e-14 | 2.1991 | 1.7546 | -0.44452
150,3,8,20 | 150 | 3e-12 | 8e-12 | 20 | 4.4e-14 | 2.1233 | 1.7213 | -0.40201
150,3,8,25 | 150 | 3e-12 | 8e-12 | 25 | 4.4e-14 | 2.019 | 1.7094 | -0.30962
150,3,8,30 | 150 | 3e-12 | 8e-12 | 30 | 4.4e-14 | 1.9254 | 1.7048 | -0.22056
150,3,8,40 | 150 | 3e-12 | 8e-12 | 40 | 4.4e-14 | 1.7271 | 1.6653 | -0.061801
150,3,8,50 | 150 | 3e-12 | 8e-12 | 50 | 4.4e-14 | 1.5525 | 1.6026 | 0.050075
150,3,9,10 | 150 | 3e-12 | 9e-12 | 10 | 4.4e-14 | 2.3512 | 1.8465 | -0.50467
150,3,9,15 | 150 | 3e-12 | 9e-12 | 15 | 4.4e-14 | 2.2462 | 1.7784 | -0.46776
150,3,9,20 | 150 | 3e-12 | 9e-12 | 20 | 4.4e-14 | 2.1471 | 1.724 | -0.42307
150,3,9,25 | 150 | 3e-12 | 9e-12 | 25 | 4.4e-14 | 2.0477 | 1.7066 | -0.34107
150,3,9,30 | 150 | 3e-12 | 9e-12 | 30 | 4.4e-14 | 1.9206 | 1.704 | -0.2166
150,3,9,40 | 150 | 3e-12 | 9e-12 | 40 | 4.4e-14 | 1.7692 | 1.6745 | -0.094698
150,3,9,50 | 150 | 3e-12 | 9e-12 | 50 | 4.4e-14 | 1.6074 | 1.6218 | 0.014394
150,3,10,10 | 150 | 3e-12 | 1e-11 | 10 | 4.4e-14 | 2.3598 | 1.8505 | -0.50924
150,3,10,15 | 150 | 3e-12 | 1e-11 | 15 | 4.4e-14 | 2.2603 | 1.7869 | -0.47342
150,3,10,20 | 150 | 3e-12 | 1e-11 | 20 | 4.4e-14 | 2.1545 | 1.7234 | -0.43103
150,3,10,25 | 150 | 3e-12 | 1e-11 | 25 | 4.4e-14 | 2.0593 | 1.7003 | -0.35905
150,3,10,30 | 150 | 3e-12 | 1e-11 | 30 | 4.4e-14 | 1.9732 | 1.7019 | -0.27128
150,3,10,40 | 150 | 3e-12 | 1e-11 | 40 | 4.4e-14 | 1.8019 | 1.6816 | -0.12023
150,3,10,50 | 150 | 3e-12 | 1e-11 | 50 | 4.4e-14 | 1.6411 | 1.634 | -0.0070891
150,3,12,10 | 150 | 3e-12 | 1.2e-11 | 10 | 4.4e-14 | 2.3553 | 1.8472 | -0.50811
150,3,12,15 | 150 | 3e-12 | 1.2e-11 | 15 | 4.4e-14 | 2.2585 | 1.7829 | -0.47561
150,3,12,20 | 150 | 3e-12 | 1.2e-11 | 20 | 4.4e-14 | 2.1598 | 1.7224 | -0.43739
150,3,12,25 | 150 | 3e-12 | 1.2e-11 | 25 | 4.4e-14 | 2.0671 | 1.6963 | -0.37087
150,3,12,30 | 150 | 3e-12 | 1.2e-11 | 30 | 4.4e-14 | 1.9816 | 1.6945 | -0.28705
150,3,12,40 | 150 | 3e-12 | 1.2e-11 | 40 | 4.4e-14 | 1.8182 | 1.6809 | -0.1373
150,3,12,50 | 150 | 3e-12 | 1.2e-11 | 50 | 4.4e-14 | 1.6714 | 1.641 | -0.030405
150,3,15,10 | 150 | 3e-12 | 1.5e-11 | 10 | 4.4e-14 | 2.3343 | 1.8317 | -0.50266
150,3,15,15 | 150 | 3e-12 | 1.5e-11 | 15 | 4.4e-14 | 2.2363 | 1.7639 | -0.47238
150,3,15,20 | 150 | 3e-12 | 1.5e-11 | 20 | 4.4e-14 | 2.1359 | 1.7087 | -0.42723
150,3,15,25 | 150 | 3e-12 | 1.5e-11 | 25 | 4.4e-14 | 2.0459 | 1.6836 | -0.36231
150,3,15,30 | 150 | 3e-12 | 1.5e-11 | 30 | 4.4e-14 | 1.9637 | 1.6889 | -0.27472
150,3,15,40 | 150 | 3e-12 | 1.5e-11 | 40 | 4.4e-14 | 1.8045 | 1.6755 | -0.129
150,3,15,50 | 150 | 3e-12 | 1.5e-11 | 50 | 4.4e-14 | 1.6656 | 1.6351 | -0.030509
150,3,18,10 | 150 | 3e-12 | 1.8e-11 | 10 | 4.4e-14 | 2.2993 | 1.8067 | -0.49258
150,3,18,15 | 150 | 3e-12 | 1.8e-11 | 15 | 4.4e-14 | 2.1965 | 1.7377 | -0.45888
150,3,18,20 | 150 | 3e-12 | 1.8e-11 | 20 | 4.4e-14 | 2.0951 | 1.6903 | -0.40474
150,3,18,25 | 150 | 3e-12 | 1.8e-11 | 25 | 4.4e-14 | 2.0047 | 1.6806 | -0.32405
150,3,18,30 | 150 | 3e-12 | 1.8e-11 | 30 | 4.4e-14 | 1.9262 | 1.6838 | -0.24243
150,3,18,40 | 150 | 3e-12 | 1.8e-11 | 40 | 4.4e-14 | 1.7731 | 1.6652 | -0.1079
150,3,18,50 | 150 | 3e-12 | 1.8e-11 | 50 | 4.4e-14 | 1.6318 | 1.6198 | -0.011936
150,3,20,10 | 150 | 3e-12 | 2e-11 | 10 | 4.4e-14 | 2.2704 | 1.784 | -0.48645
150,3,20,15 | 150 | 3e-12 | 2e-11 | 15 | 4.4e-14 | 2.1611 | 1.7166 | -0.44447
150,3,20,20 | 150 | 3e-12 | 2e-11 | 20 | 4.4e-14 | 2.0674 | 1.6804 | -0.38696
150,3,20,25 | 150 | 3e-12 | 2e-11 | 25 | 4.4e-14 | 1.9825 | 1.6805 | -0.30199
150,3,20,30 | 150 | 3e-12 | 2e-11 | 30 | 4.4e-14 | 1.8969 | 1.6821 | -0.21474
150,3,20,40 | 150 | 3e-12 | 2e-11 | 40 | 4.4e-14 | 1.742 | 1.6558 | -0.086155
150,3,20,50 | 150 | 3e-12 | 2e-11 | 50 | 4.4e-14 | 1.6047 | 1.6077 | 0.0030395
150,3,22,10 | 150 | 3e-12 | 2.2e-11 | 10 | 4.4e-14 | 2.2442 | 1.7668 | -0.47737
150,3,22,15 | 150 | 3e-12 | 2.2e-11 | 15 | 4.4e-14 | 2.1394 | 1.7038 | -0.43555
150,3,22,20 | 150 | 3e-12 | 2.2e-11 | 20 | 4.4e-14 | 2.0447 | 1.6762 | -0.36845
150,3,22,25 | 150 | 3e-12 | 2.2e-11 | 25 | 4.4e-14 | 1.9511 | 1.6789 | -0.27218
150,3,22,30 | 150 | 3e-12 | 2.2e-11 | 30 | 4.4e-14 | 1.8596 | 1.6759 | -0.18363
150,3,22,40 | 150 | 3e-12 | 2.2e-11 | 40 | 4.4e-14 | 1.7042 | 1.6442 | -0.060044
150,3,22,50 | 150 | 3e-12 | 2.2e-11 | 50 | 4.4e-14 | 1.5748 | 1.5952 | 0.020417
150,3,27,10 | 150 | 3e-12 | 2.7e-11 | 10 | 4.4e-14 | 2.1826 | 1.7272 | -0.45539
150,3,27,15 | 150 | 3e-12 | 2.7e-11 | 15 | 4.4e-14 | 2.0663 | 1.6748 | -0.39145
150,3,27,20 | 150 | 3e-12 | 2.7e-11 | 20 | 4.4e-14 | 1.9658 | 1.6755 | -0.29029
150,3,27,25 | 150 | 3e-12 | 2.7e-11 | 25 | 4.4e-14 | 1.866 | 1.6764 | -0.18968
150,3,27,30 | 150 | 3e-12 | 2.7e-11 | 30 | 4.4e-14 | 1.7821 | 1.6622 | -0.11994
150,3,27,40 | 150 | 3e-12 | 2.7e-11 | 40 | 4.4e-14 | 1.6194 | 1.6102 | -0.0092023
150,3,27,50 | 150 | 3e-12 | 2.7e-11 | 50 | 4.4e-14 | 1.4795 | 1.5523 | 0.072877
150,3,30,10 | 150 | 3e-12 | 3e-11 | 10 | 4.4e-14 | 2.1528 | 1.708 | -0.44474
150,3,30,15 | 150 | 3e-12 | 3e-11 | 15 | 4.4e-14 | 2.0239 | 1.6675 | -0.35645
150,3,30,20 | 150 | 3e-12 | 3e-11 | 20 | 4.4e-14 | 1.917 | 1.6751 | -0.24187
150,3,30,25 | 150 | 3e-12 | 3e-11 | 25 | 4.4e-14 | 1.8157 | 1.6679 | -0.14787
150,3,30,30 | 150 | 3e-12 | 3e-11 | 30 | 4.4e-14 | 1.727 | 1.6455 | -0.081462
150,3,30,40 | 150 | 3e-12 | 3e-11 | 40 | 4.4e-14 | 1.5639 | 1.5876 | 0.023717
150,3,30,50 | 150 | 3e-12 | 3e-11 | 50 | 4.4e-14 | 1.4231 | 1.5248 | 0.10172
150,3,33,10 | 150 | 3e-12 | 3.3e-11 | 10 | 4.4e-14 | 2.1095 | 1.6882 | -0.42127
150,3,33,15 | 150 | 3e-12 | 3.3e-11 | 15 | 4.4e-14 | 1.9918 | 1.6722 | -0.31954
150,3,33,20 | 150 | 3e-12 | 3.3e-11 | 20 | 4.4e-14 | 1.8736 | 1.6748 | -0.19879
150,3,33,25 | 150 | 3e-12 | 3.3e-11 | 25 | 4.4e-14 | 1.7711 | 1.658 | -0.11315
150,3,33,30 | 150 | 3e-12 | 3.3e-11 | 30 | 4.4e-14 | 1.6713 | 1.6267 | -0.044649
150,3,33,40 | 150 | 3e-12 | 3.3e-11 | 40 | 4.4e-14 | 1.5069 | 1.5607 | 0.053828
150,3,33,50 | 150 | 3e-12 | 3.3e-11 | 50 | 4.4e-14 | 1.3687 | 1.4965 | 0.12777
150,3,39,10 | 150 | 3e-12 | 3.9e-11 | 10 | 4.4e-14 | 2.0418 | 1.6676 | -0.37417
150,3,39,15 | 150 | 3e-12 | 3.9e-11 | 15 | 4.4e-14 | 1.9015 | 1.6728 | -0.2287
150,3,39,20 | 150 | 3e-12 | 3.9e-11 | 20 | 4.4e-14 | 1.7788 | 1.6592 | -0.1196
150,3,39,25 | 150 | 3e-12 | 3.9e-11 | 25 | 4.4e-14 | 1.6657 | 1.6248 | -0.040923
150,3,39,30 | 150 | 3e-12 | 3.9e-11 | 30 | 4.4e-14 | 1.5619 | 1.5846 | 0.022776
150,3,39,40 | 150 | 3e-12 | 3.9e-11 | 40 | 4.4e-14 | 1.388 | 1.5048 | 0.11673
150,3,39,50 | 150 | 3e-12 | 3.9e-11 | 50 | 4.4e-14 | 1.2473 | 1.4321 | 0.18481
150,3,47,10 | 150 | 3e-12 | 4.7e-11 | 10 | 4.4e-14 | 1.9533 | 1.6733 | -0.28
150,3,47,15 | 150 | 3e-12 | 4.7e-11 | 15 | 4.4e-14 | 1.7937 | 1.6609 | -0.1328
150,3,47,20 | 150 | 3e-12 | 4.7e-11 | 20 | 4.4e-14 | 1.6493 | 1.6174 | -0.03185
150,3,47,25 | 150 | 3e-12 | 4.7e-11 | 25 | 4.4e-14 | 1.5217 | 1.5668 | 0.04502
150,3,47,30 | 150 | 3e-12 | 4.7e-11 | 30 | 4.4e-14 | 1.4136 | 1.5158 | 0.10215
150,3,47,40 | 150 | 3e-12 | 4.7e-11 | 40 | 4.4e-14 | 1.2426 | 1.4292 | 0.18655
150,3,47,50 | 150 | 3e-12 | 4.7e-11 | 50 | 4.4e-14 | 1.0969 | 1.3529 | 0.256
150,3,56,10 | 150 | 3e-12 | 5.6e-11 | 10 | 4.4e-14 | 1.8487 | 1.6672 | -0.18156
150,3,56,15 | 150 | 3e-12 | 5.6e-11 | 15 | 4.4e-14 | 1.6588 | 1.6205 | -0.038296
150,3,56,20 | 150 | 3e-12 | 5.6e-11 | 20 | 4.4e-14 | 1.5047 | 1.5563 | 0.051611
150,3,56,25 | 150 | 3e-12 | 5.6e-11 | 25 | 4.4e-14 | 1.3715 | 1.4931 | 0.12162
150,3,56,30 | 150 | 3e-12 | 5.6e-11 | 30 | 4.4e-14 | 1.2527 | 1.4335 | 0.18076
150,3,56,40 | 150 | 3e-12 | 5.6e-11 | 40 | 4.4e-14 | 1.0769 | 1.3387 | 0.26181
150,3,56,50 | 150 | 3e-12 | 5.6e-11 | 50 | 4.4e-14 | 0.94145 | 1.2679 | 0.32642
150,4,8,10 | 150 | 4e-12 | 8e-12 | 10 | 4.4e-14 | 2.2225 | 1.7671 | -0.45538
150,4,8,15 | 150 | 4e-12 | 8e-12 | 15 | 4.4e-14 | 2.0788 | 1.7195 | -0.35931
150,4,8,20 | 150 | 4e-12 | 8e-12 | 20 | 4.4e-14 | 1.9408 | 1.71 | -0.23084
150,4,8,25 | 150 | 4e-12 | 8e-12 | 25 | 4.4e-14 | 1.8123 | 1.6883 | -0.12399
150,4,8,30 | 150 | 4e-12 | 8e-12 | 30 | 4.4e-14 | 1.6771 | 1.6514 | -0.025695
150,4,8,40 | 150 | 4e-12 | 8e-12 | 40 | 4.4e-14 | 1.4459 | 1.5606 | 0.11467
150,4,8,50 | 150 | 4e-12 | 8e-12 | 50 | 4.4e-14 | 1.2443 | 1.4668 | 0.22246
150,4,9,10 | 150 | 4e-12 | 9e-12 | 10 | 4.4e-14 | 2.2371 | 1.7752 | -0.46194
150,4,9,15 | 150 | 4e-12 | 9e-12 | 15 | 4.4e-14 | 2.1238 | 1.7223 | -0.40144
150,4,9,20 | 150 | 4e-12 | 9e-12 | 20 | 4.4e-14 | 1.9937 | 1.7089 | -0.28489
150,4,9,25 | 150 | 4e-12 | 9e-12 | 25 | 4.4e-14 | 1.8705 | 1.6965 | -0.174
150,4,9,30 | 150 | 4e-12 | 9e-12 | 30 | 4.4e-14 | 1.7503 | 1.6714 | -0.07883
150,4,9,40 | 150 | 4e-12 | 9e-12 | 40 | 4.4e-14 | 1.5345 | 1.5964 | 0.06189
150,4,9,50 | 150 | 4e-12 | 9e-12 | 50 | 4.4e-14 | 1.3398 | 1.511 | 0.17118
150,4,10,10 | 150 | 4e-12 | 1e-11 | 10 | 4.4e-14 | 2.2554 | 1.7836 | -0.47177
150,4,10,15 | 150 | 4e-12 | 1e-11 | 15 | 4.4e-14 | 2.1417 | 1.7233 | -0.41833
150,4,10,20 | 150 | 4e-12 | 1e-11 | 20 | 4.4e-14 | 2.0285 | 1.7059 | -0.32256
150,4,10,25 | 150 | 4e-12 | 1e-11 | 25 | 4.4e-14 | 1.9092 | 1.7012 | -0.20792
150,4,10,30 | 150 | 4e-12 | 1e-11 | 30 | 4.4e-14 | 1.7964 | 1.6828 | -0.11364
150,4,10,40 | 150 | 4e-12 | 1e-11 | 40 | 4.4e-14 | 1.5869 | 1.6152 | 0.028265
150,4,10,50 | 150 | 4e-12 | 1e-11 | 50 | 4.4e-14 | 1.4027 | 1.5375 | 0.13482
150,4,12,10 | 150 | 4e-12 | 1.2e-11 | 10 | 4.4e-14 | 2.2888 | 1.805 | -0.48382
150,4,12,15 | 150 | 4e-12 | 1.2e-11 | 15 | 4.4e-14 | 2.1663 | 1.7293 | -0.437
150,4,12,20 | 150 | 4e-12 | 1.2e-11 | 20 | 4.4e-14 | 2.0507 | 1.6999 | -0.35077
150,4,12,25 | 150 | 4e-12 | 1.2e-11 | 25 | 4.4e-14 | 1.9457 | 1.6993 | -0.24637
150,4,12,30 | 150 | 4e-12 | 1.2e-11 | 30 | 4.4e-14 | 1.8406 | 1.6868 | -0.15382
150,4,12,40 | 150 | 4e-12 | 1.2e-11 | 40 | 4.4e-14 | 1.6383 | 1.6321 | -0.0062323
150,4,12,50 | 150 | 4e-12 | 1.2e-11 | 50 | 4.4e-14 | 1.4826 | 1.5686 | 0.086002
150,4,15,10 | 150 | 4e-12 | 1.5e-11 | 10 | 4.4e-14 | 2.2808 | 1.7926 | -0.48817
150,4,15,15 | 150 | 4e-12 | 1.5e-11 | 15 | 4.4e-14 | 2.1575 | 1.7197 | -0.43786
150,4,15,20 | 150 | 4e-12 | 1.5e-11 | 20 | 4.4e-14 | 2.0268 | 1.6956 | -0.33119
150,4,15,25 | 150 | 4e-12 | 1.5e-11 | 25 | 4.4e-14 | 1.9432 | 1.6907 | -0.25247
150,4,15,30 | 150 | 4e-12 | 1.5e-11 | 30 | 4.4e-14 | 1.8445 | 1.683 | -0.16154
150,4,15,40 | 150 | 4e-12 | 1.5e-11 | 40 | 4.4e-14 | 1.6714 | 1.6388 | -0.032651
150,4,15,50 | 150 | 4e-12 | 1.5e-11 | 50 | 4.4e-14 | 1.5136 | 1.5768 | 0.063157
150,4,18,10 | 150 | 4e-12 | 1.8e-11 | 10 | 4.4e-14 | 2.2559 | 1.7765 | -0.47945
150,4,18,15 | 150 | 4e-12 | 1.8e-11 | 15 | 4.4e-14 | 2.1287 | 1.7037 | -0.42498
150,4,18,20 | 150 | 4e-12 | 1.8e-11 | 20 | 4.4e-14 | 2.0182 | 1.6828 | -0.33542
150,4,18,25 | 150 | 4e-12 | 1.8e-11 | 25 | 4.4e-14 | 1.9267 | 1.6865 | -0.2402
150,4,18,30 | 150 | 4e-12 | 1.8e-11 | 30 | 4.4e-14 | 1.8302 | 1.6784 | -0.15184
150,4,18,40 | 150 | 4e-12 | 1.8e-11 | 40 | 4.4e-14 | 1.6595 | 1.6314 | -0.028136
150,4,18,50 | 150 | 4e-12 | 1.8e-11 | 50 | 4.4e-14 | 1.506 | 1.5707 | 0.064711
150,4,20,10 | 150 | 4e-12 | 2e-11 | 10 | 4.4e-14 | 2.2335 | 1.7602 | -0.47333
150,4,20,15 | 150 | 4e-12 | 2e-11 | 15 | 4.4e-14 | 2.1145 | 1.6947 | -0.41981
150,4,20,20 | 150 | 4e-12 | 2e-11 | 20 | 4.4e-14 | 1.9999 | 1.6791 | -0.3208
150,4,20,25 | 150 | 4e-12 | 2e-11 | 25 | 4.4e-14 | 1.9052 | 1.6838 | -0.22138
150,4,20,30 | 150 | 4e-12 | 2e-11 | 30 | 4.4e-14 | 1.8099 | 1.6733 | -0.13659
150,4,20,40 | 150 | 4e-12 | 2e-11 | 40 | 4.4e-14 | 1.6411 | 1.6237 | -0.017426
150,4,20,50 | 150 | 4e-12 | 2e-11 | 50 | 4.4e-14 | 1.4914 | 1.5632 | 0.071785
150,4,22,10 | 150 | 4e-12 | 2.2e-11 | 10 | 4.4e-14 | 2.2133 | 1.7461 | -0.46715
150,4,22,15 | 150 | 4e-12 | 2.2e-11 | 15 | 4.4e-14 | 2.0897 | 1.6846 | -0.40505
150,4,22,20 | 150 | 4e-12 | 2.2e-11 | 20 | 4.4e-14 | 1.9751 | 1.6797 | -0.29538
150,4,22,25 | 150 | 4e-12 | 2.2e-11 | 25 | 4.4e-14 | 1.8834 | 1.6818 | -0.2016
150,4,22,30 | 150 | 4e-12 | 2.2e-11 | 30 | 4.4e-14 | 1.7861 | 1.6672 | -0.11889
150,4,22,40 | 150 | 4e-12 | 2.2e-11 | 40 | 4.4e-14 | 1.6184 | 1.6137 | -0.0047309
150,4,22,50 | 150 | 4e-12 | 2.2e-11 | 50 | 4.4e-14 | 1.4684 | 1.5501 | 0.08168
150,4,27,10 | 150 | 4e-12 | 2.7e-11 | 10 | 4.4e-14 | 2.138 | 1.7024 | -0.43567
150,4,27,15 | 150 | 4e-12 | 2.7e-11 | 15 | 4.4e-14 | 2.0248 | 1.672 | -0.35281
150,4,27,20 | 150 | 4e-12 | 2.7e-11 | 20 | 4.4e-14 | 1.9095 | 1.68 | -0.22956
150,4,27,25 | 150 | 4e-12 | 2.7e-11 | 25 | 4.4e-14 | 1.8103 | 1.6694 | -0.14086
150,4,27,30 | 150 | 4e-12 | 2.7e-11 | 30 | 4.4e-14 | 1.7109 | 1.6441 | -0.066828
150,4,27,40 | 150 | 4e-12 | 2.7e-11 | 40 | 4.4e-14 | 1.5433 | 1.5807 | 0.037419
150,4,27,50 | 150 | 4e-12 | 2.7e-11 | 50 | 4.4e-14 | 1.3954 | 1.5143 | 0.11889
150,4,30,10 | 150 | 4e-12 | 3e-11 | 10 | 4.4e-14 | 2.1165 | 1.6905 | -0.42596
150,4,30,15 | 150 | 4e-12 | 3e-11 | 15 | 4.4e-14 | 1.9932 | 1.6743 | -0.31889
150,4,30,20 | 150 | 4e-12 | 3e-11 | 20 | 4.4e-14 | 1.8741 | 1.6764 | -0.19773
150,4,30,25 | 150 | 4e-12 | 3e-11 | 25 | 4.4e-14 | 1.7651 | 1.6577 | -0.10736
150,4,30,30 | 150 | 4e-12 | 3e-11 | 30 | 4.4e-14 | 1.6651 | 1.6274 | -0.037677
150,4,30,40 | 150 | 4e-12 | 3e-11 | 40 | 4.4e-14 | 1.4917 | 1.5565 | 0.06478
150,4,30,50 | 150 | 4e-12 | 3e-11 | 50 | 4.4e-14 | 1.3458 | 1.488 | 0.14214
150,4,33,10 | 150 | 4e-12 | 3.3e-11 | 10 | 4.4e-14 | 2.0785 | 1.6779 | -0.4006
150,4,33,15 | 150 | 4e-12 | 3.3e-11 | 15 | 4.4e-14 | 1.9544 | 1.6764 | -0.27802
150,4,33,20 | 150 | 4e-12 | 3.3e-11 | 20 | 4.4e-14 | 1.8208 | 1.669 | -0.1518
150,4,33,25 | 150 | 4e-12 | 3.3e-11 | 25 | 4.4e-14 | 1.7082 | 1.6415 | -0.066618
150,4,33,30 | 150 | 4e-12 | 3.3e-11 | 30 | 4.4e-14 | 1.6127 | 1.606 | -0.0066574
150,4,33,40 | 150 | 4e-12 | 3.3e-11 | 40 | 4.4e-14 | 1.4365 | 1.5308 | 0.094311
150,4,33,50 | 150 | 4e-12 | 3.3e-11 | 50 | 4.4e-14 | 1.3002 | 1.4624 | 0.16218
150,4,39,10 | 150 | 4e-12 | 3.9e-11 | 10 | 4.4e-14 | 2.0158 | 1.668 | -0.34774
150,4,39,15 | 150 | 4e-12 | 3.9e-11 | 15 | 4.4e-14 | 1.8648 | 1.6726 | -0.19226
150,4,39,20 | 150 | 4e-12 | 3.9e-11 | 20 | 4.4e-14 | 1.7275 | 1.6466 | -0.080931
150,4,39,25 | 150 | 4e-12 | 3.9e-11 | 25 | 4.4e-14 | 1.6137 | 1.6057 | -0.0079678
150,4,39,30 | 150 | 4e-12 | 3.9e-11 | 30 | 4.4e-14 | 1.5071 | 1.5615 | 0.054471
150,4,39,40 | 150 | 4e-12 | 3.9e-11 | 40 | 4.4e-14 | 1.3345 | 1.4775 | 0.14292
150,4,39,50 | 150 | 4e-12 | 3.9e-11 | 50 | 4.4e-14 | 1.194 | 1.4061 | 0.21215
150,4,47,10 | 150 | 4e-12 | 4.7e-11 | 10 | 4.4e-14 | 1.9297 | 1.6737 | -0.25594
150,4,47,15 | 150 | 4e-12 | 4.7e-11 | 15 | 4.4e-14 | 1.7539 | 1.6522 | -0.10174
150,4,47,20 | 150 | 4e-12 | 4.7e-11 | 20 | 4.4e-14 | 1.6076 | 1.6016 | -0.0059906
150,4,47,25 | 150 | 4e-12 | 4.7e-11 | 25 | 4.4e-14 | 1.4803 | 1.5465 | 0.066206
150,4,47,30 | 150 | 4e-12 | 4.7e-11 | 30 | 4.4e-14 | 1.3716 | 1.495 | 0.12336
150,4,47,40 | 150 | 4e-12 | 4.7e-11 | 40 | 4.4e-14 | 1.19 | 1.4031 | 0.21305
150,4,47,50 | 150 | 4e-12 | 4.7e-11 | 50 | 4.4e-14 | 1.0441 | 1.3229 | 0.27888
150,4,56,10 | 150 | 4e-12 | 5.6e-11 | 10 | 4.4e-14 | 1.8204 | 1.6669 | -0.15351
150,4,56,15 | 150 | 4e-12 | 5.6e-11 | 15 | 4.4e-14 | 1.6118 | 1.6033 | -0.0085058
150,4,56,20 | 150 | 4e-12 | 5.6e-11 | 20 | 4.4e-14 | 1.4559 | 1.5336 | 0.077719
150,4,56,25 | 150 | 4e-12 | 5.6e-11 | 25 | 4.4e-14 | 1.3326 | 1.4754 | 0.1428
150,4,56,30 | 150 | 4e-12 | 5.6e-11 | 30 | 4.4e-14 | 1.2145 | 1.4117 | 0.19725
150,4,56,40 | 150 | 4e-12 | 5.6e-11 | 40 | 4.4e-14 | 1.036 | 1.3174 | 0.28134
150,4,56,50 | 150 | 4e-12 | 5.6e-11 | 50 | 4.4e-14 | 0.90532 | 1.2485 | 0.34318
150,5,8,10 | 150 | 5e-12 | 8e-12 | 10 | 4.4e-14 | 2.0798 | 1.7238 | -0.35607
150,5,8,15 | 150 | 5e-12 | 8e-12 | 15 | 4.4e-14 | 1.9289 | 1.7105 | -0.21846
150,5,8,20 | 150 | 5e-12 | 8e-12 | 20 | 4.4e-14 | 1.75 | 1.6747 | -0.075285
150,5,8,25 | 150 | 5e-12 | 8e-12 | 25 | 4.4e-14 | 1.576 | 1.6167 | 0.040634
150,5,8,30 | 150 | 5e-12 | 8e-12 | 30 | 4.4e-14 | 1.4143 | 1.5506 | 0.1363
150,5,8,40 | 150 | 5e-12 | 8e-12 | 40 | 4.4e-14 | 1.1522 | 1.4244 | 0.27219
150,5,8,50 | 150 | 5e-12 | 8e-12 | 50 | 4.4e-14 | 0.93215 | 1.3112 | 0.37901
150,5,9,10 | 150 | 5e-12 | 9e-12 | 10 | 4.4e-14 | 2.1567 | 1.736 | -0.42072
150,5,9,15 | 150 | 5e-12 | 9e-12 | 15 | 4.4e-14 | 1.9829 | 1.7131 | -0.2698
150,5,9,20 | 150 | 5e-12 | 9e-12 | 20 | 4.4e-14 | 1.8356 | 1.6937 | -0.14189
150,5,9,25 | 150 | 5e-12 | 9e-12 | 25 | 4.4e-14 | 1.6741 | 1.6507 | -0.023356
150,5,9,30 | 150 | 5e-12 | 9e-12 | 30 | 4.4e-14 | 1.536 | 1.5994 | 0.063349
150,5,9,40 | 150 | 5e-12 | 9e-12 | 40 | 4.4e-14 | 1.277 | 1.484 | 0.20702
150,5,9,50 | 150 | 5e-12 | 9e-12 | 50 | 4.4e-14 | 1.0667 | 1.3779 | 0.31117
150,5,10,10 | 150 | 5e-12 | 1e-11 | 10 | 4.4e-14 | 2.1912 | 1.7483 | -0.4429
150,5,10,15 | 150 | 5e-12 | 1e-11 | 15 | 4.4e-14 | 2.0222 | 1.7115 | -0.31075
150,5,10,20 | 150 | 5e-12 | 1e-11 | 20 | 4.4e-14 | 1.8846 | 1.6998 | -0.18483
150,5,10,25 | 150 | 5e-12 | 1e-11 | 25 | 4.4e-14 | 1.7427 | 1.6698 | -0.072884
150,5,10,30 | 150 | 5e-12 | 1e-11 | 30 | 4.4e-14 | 1.6089 | 1.6265 | 0.017591
150,5,10,40 | 150 | 5e-12 | 1e-11 | 40 | 4.4e-14 | 1.3612 | 1.5202 | 0.15901
150,5,10,50 | 150 | 5e-12 | 1e-11 | 50 | 4.4e-14 | 1.1658 | 1.4244 | 0.25862
150,5,12,10 | 150 | 5e-12 | 1.2e-11 | 10 | 4.4e-14 | 2.2135 | 1.7558 | -0.45775
150,5,12,15 | 150 | 5e-12 | 1.2e-11 | 15 | 4.4e-14 | 2.0711 | 1.7049 | -0.36616
150,5,12,20 | 150 | 5e-12 | 1.2e-11 | 20 | 4.4e-14 | 1.944 | 1.7021 | -0.24193
150,5,12,25 | 150 | 5e-12 | 1.2e-11 | 25 | 4.4e-14 | 1.8116 | 1.6842 | -0.12737
150,5,12,30 | 150 | 5e-12 | 1.2e-11 | 30 | 4.4e-14 | 1.6896 | 1.6515 | -0.03812
150,5,12,40 | 150 | 5e-12 | 1.2e-11 | 40 | 4.4e-14 | 1.4675 | 1.5643 | 0.096812
150,5,12,50 | 150 | 5e-12 | 1.2e-11 | 50 | 4.4e-14 | 1.2887 | 1.4814 | 0.19271
150,5,15,10 | 150 | 5e-12 | 1.5e-11 | 10 | 4.4e-14 | 2.2225 | 1.7575 | -0.46497
150,5,15,15 | 150 | 5e-12 | 1.5e-11 | 15 | 4.4e-14 | 2.0835 | 1.6959 | -0.38757
150,5,15,20 | 150 | 5e-12 | 1.5e-11 | 20 | 4.4e-14 | 1.9625 | 1.694 | -0.26842
150,5,15,25 | 150 | 5e-12 | 1.5e-11 | 25 | 4.4e-14 | 1.8458 | 1.6859 | -0.15988
150,5,15,30 | 150 | 5e-12 | 1.5e-11 | 30 | 4.4e-14 | 1.7357 | 1.6595 | -0.076195
150,5,15,40 | 150 | 5e-12 | 1.5e-11 | 40 | 4.4e-14 | 1.5355 | 1.5886 | 0.053144
150,5,15,50 | 150 | 5e-12 | 1.5e-11 | 50 | 4.4e-14 | 1.3693 | 1.5134 | 0.14418
150,5,18,10 | 150 | 5e-12 | 1.8e-11 | 10 | 4.4e-14 | 2.2066 | 1.745 | -0.46165
150,5,18,15 | 150 | 5e-12 | 1.8e-11 | 15 | 4.4e-14 | 2.0634 | 1.6845 | -0.37883
150,5,18,20 | 150 | 5e-12 | 1.8e-11 | 20 | 4.4e-14 | 1.9548 | 1.6887 | -0.26607
150,5,18,25 | 150 | 5e-12 | 1.8e-11 | 25 | 4.4e-14 | 1.8379 | 1.6808 | -0.15716
150,5,18,30 | 150 | 5e-12 | 1.8e-11 | 30 | 4.4e-14 | 1.7372 | 1.6573 | -0.079949
150,5,18,40 | 150 | 5e-12 | 1.8e-11 | 40 | 4.4e-14 | 1.5465 | 1.5878 | 0.041272
150,5,18,50 | 150 | 5e-12 | 1.8e-11 | 50 | 4.4e-14 | 1.3877 | 1.5166 | 0.12892
150,5,20,10 | 150 | 5e-12 | 2e-11 | 10 | 4.4e-14 | 2.1858 | 1.7318 | -0.45394
150,5,20,15 | 150 | 5e-12 | 2e-11 | 15 | 4.4e-14 | 2.0501 | 1.6785 | -0.3716
150,5,20,20 | 150 | 5e-12 | 2e-11 | 20 | 4.4e-14 | 1.9401 | 1.6853 | -0.25482
150,5,20,25 | 150 | 5e-12 | 2e-11 | 25 | 4.4e-14 | 1.8207 | 1.675 | -0.14568
150,5,20,30 | 150 | 5e-12 | 2e-11 | 30 | 4.4e-14 | 1.7228 | 1.6506 | -0.072239
150,5,20,40 | 150 | 5e-12 | 2e-11 | 40 | 4.4e-14 | 1.5356 | 1.5815 | 0.045872
150,5,20,50 | 150 | 5e-12 | 2e-11 | 50 | 4.4e-14 | 1.384 | 1.5133 | 0.12928
150,5,22,10 | 150 | 5e-12 | 2.2e-11 | 10 | 4.4e-14 | 2.1666 | 1.7216 | -0.44498
150,5,22,15 | 150 | 5e-12 | 2.2e-11 | 15 | 4.4e-14 | 2.0408 | 1.6794 | -0.36141
150,5,22,20 | 150 | 5e-12 | 2.2e-11 | 20 | 4.4e-14 | 1.915 | 1.6848 | -0.23021
150,5,22,25 | 150 | 5e-12 | 2.2e-11 | 25 | 4.4e-14 | 1.7961 | 1.6731 | -0.12304
150,5,22,30 | 150 | 5e-12 | 2.2e-11 | 30 | 4.4e-14 | 1.7018 | 1.6456 | -0.056144
150,5,22,40 | 150 | 5e-12 | 2.2e-11 | 40 | 4.4e-14 | 1.5252 | 1.5761 | 0.050925
150,5,22,50 | 150 | 5e-12 | 2.2e-11 | 50 | 4.4e-14 | 1.3735 | 1.506 | 0.1325
150,5,27,10 | 150 | 5e-12 | 2.7e-11 | 10 | 4.4e-14 | 2.1159 | 1.6928 | -0.42313
150,5,27,15 | 150 | 5e-12 | 2.7e-11 | 15 | 4.4e-14 | 1.9813 | 1.6776 | -0.30373
150,5,27,20 | 150 | 5e-12 | 2.7e-11 | 20 | 4.4e-14 | 1.8562 | 1.6775 | -0.17873
150,5,27,25 | 150 | 5e-12 | 2.7e-11 | 25 | 4.4e-14 | 1.749 | 1.655 | -0.09397
150,5,27,30 | 150 | 5e-12 | 2.7e-11 | 30 | 4.4e-14 | 1.6427 | 1.6198 | -0.022895
150,5,27,40 | 150 | 5e-12 | 2.7e-11 | 40 | 4.4e-14 | 1.458 | 1.544 | 0.08598
150,5,27,50 | 150 | 5e-12 | 2.7e-11 | 50 | 4.4e-14 | 1.3211 | 1.4761 | 0.15504
150,5,30,10 | 150 | 5e-12 | 3e-11 | 10 | 4.4e-14 | 2.0858 | 1.6801 | -0.40575
150,5,30,15 | 150 | 5e-12 | 3e-11 | 15 | 4.4e-14 | 1.9438 | 1.6755 | -0.26824
150,5,30,20 | 150 | 5e-12 | 3e-11 | 20 | 4.4e-14 | 1.8187 | 1.6708 | -0.14789
150,5,30,25 | 150 | 5e-12 | 3e-11 | 25 | 4.4e-14 | 1.7035 | 1.6412 | -0.06229
150,5,30,30 | 150 | 5e-12 | 3e-11 | 30 | 4.4e-14 | 1.6008 | 1.6022 | 0.0013551
150,5,30,40 | 150 | 5e-12 | 3e-11 | 40 | 4.4e-14 | 1.419 | 1.5225 | 0.10346
150,5,30,50 | 150 | 5e-12 | 3e-11 | 50 | 4.4e-14 | 1.2798 | 1.4532 | 0.17339
150,5,33,10 | 150 | 5e-12 | 3.3e-11 | 10 | 4.4e-14 | 2.0507 | 1.6726 | -0.37814
150,5,33,15 | 150 | 5e-12 | 3.3e-11 | 15 | 4.4e-14 | 1.9057 | 1.6774 | -0.22828
150,5,33,20 | 150 | 5e-12 | 3.3e-11 | 20 | 4.4e-14 | 1.7797 | 1.6609 | -0.1188
150,5,33,25 | 150 | 5e-12 | 3.3e-11 | 25 | 4.4e-14 | 1.6524 | 1.6222 | -0.030168
150,5,33,30 | 150 | 5e-12 | 3.3e-11 | 30 | 4.4e-14 | 1.5553 | 1.583 | 0.027695
150,5,33,40 | 150 | 5e-12 | 3.3e-11 | 40 | 4.4e-14 | 1.3713 | 1.4992 | 0.12789
150,5,33,50 | 150 | 5e-12 | 3.3e-11 | 50 | 4.4e-14 | 1.235 | 1.4288 | 0.19379
150,5,39,10 | 150 | 5e-12 | 3.9e-11 | 10 | 4.4e-14 | 1.9843 | 1.6711 | -0.31318
150,5,39,15 | 150 | 5e-12 | 3.9e-11 | 15 | 4.4e-14 | 1.8178 | 1.67 | -0.14776
150,5,39,20 | 150 | 5e-12 | 3.9e-11 | 20 | 4.4e-14 | 1.6856 | 1.6318 | -0.053796
150,5,39,25 | 150 | 5e-12 | 3.9e-11 | 25 | 4.4e-14 | 1.5632 | 1.5859 | 0.02266
150,5,39,30 | 150 | 5e-12 | 3.9e-11 | 30 | 4.4e-14 | 1.4431 | 1.5331 | 0.090021
150,5,39,40 | 150 | 5e-12 | 3.9e-11 | 40 | 4.4e-14 | 1.2788 | 1.4502 | 0.17132
150,5,39,50 | 150 | 5e-12 | 3.9e-11 | 50 | 4.4e-14 | 1.1358 | 1.375 | 0.23922
150,5,47,10 | 150 | 5e-12 | 4.7e-11 | 10 | 4.4e-14 | 1.899 | 1.6743 | -0.22464
150,5,47,15 | 150 | 5e-12 | 4.7e-11 | 15 | 4.4e-14 | 1.7178 | 1.6425 | -0.075227
150,5,47,20 | 150 | 5e-12 | 4.7e-11 | 20 | 4.4e-14 | 1.5684 | 1.5855 | 0.017059
150,5,47,25 | 150 | 5e-12 | 4.7e-11 | 25 | 4.4e-14 | 1.435 | 1.5228 | 0.087744
150,5,47,30 | 150 | 5e-12 | 4.7e-11 | 30 | 4.4e-14 | 1.3182 | 1.4679 | 0.14974
150,5,47,40 | 150 | 5e-12 | 4.7e-11 | 40 | 4.4e-14 | 1.1428 | 1.377 | 0.23419
150,5,47,50 | 150 | 5e-12 | 4.7e-11 | 50 | 4.4e-14 | 1.0032 | 1.3027 | 0.29955
150,5,56,10 | 150 | 5e-12 | 5.6e-11 | 10 | 4.4e-14 | 1.7932 | 1.661 | -0.13219
150,5,56,15 | 150 | 5e-12 | 5.6e-11 | 15 | 4.4e-14 | 1.5908 | 1.5943 | 0.0034808
150,5,56,20 | 150 | 5e-12 | 5.6e-11 | 20 | 4.4e-14 | 1.4179 | 1.5156 | 0.097773
150,5,56,25 | 150 | 5e-12 | 5.6e-11 | 25 | 4.4e-14 | 1.257 | 1.4327 | 0.1757
150,5,56,30 | 150 | 5e-12 | 5.6e-11 | 30 | 4.4e-14 | 1.1782 | 1.3943 | 0.21614
150,5,56,40 | 150 | 5e-12 | 5.6e-11 | 40 | 4.4e-14 | 0.99479 | 1.2957 | 0.30096
150,5,56,50 | 150 | 5e-12 | 5.6e-11 | 50 | 4.4e-14 | 0.86662 | 1.2275 | 0.36091
150,6,8,10 | 150 | 6e-12 | 8e-12 | 10 | 4.4e-14 | 1.9681 | 1.7176 | -0.25051
150,6,8,15 | 150 | 6e-12 | 8e-12 | 15 | 4.4e-14 | 1.722 | 1.6699 | -0.052023
150,6,8,20 | 150 | 6e-12 | 8e-12 | 20 | 4.4e-14 | 1.5304 | 1.6009 | 0.070505
150,6,8,25 | 150 | 6e-12 | 8e-12 | 25 | 4.4e-14 | 1.3424 | 1.5191 | 0.17676
150,6,8,30 | 150 | 6e-12 | 8e-12 | 30 | 4.4e-14 | 1.1638 | 1.4335 | 0.26973
150,6,8,40 | 150 | 6e-12 | 8e-12 | 40 | 4.4e-14 | 0.86836 | 1.2817 | 0.41332
150,6,8,50 | 150 | 6e-12 | 8e-12 | 50 | 4.4e-14 | 0.59999 | 1.1331 | 0.53308
150,6,9,10 | 150 | 6e-12 | 9e-12 | 10 | 4.4e-14 | 2.0546 | 1.7204 | -0.33426
150,6,9,15 | 150 | 6e-12 | 9e-12 | 15 | 4.4e-14 | 1.8206 | 1.694 | -0.12659
150,6,9,20 | 150 | 6e-12 | 9e-12 | 20 | 4.4e-14 | 1.6471 | 1.6437 | -0.0034801
150,6,9,25 | 150 | 6e-12 | 9e-12 | 25 | 4.4e-14 | 1.4662 | 1.5725 | 0.10633
150,6,9,30 | 150 | 6e-12 | 9e-12 | 30 | 4.4e-14 | 1.3124 | 1.5024 | 0.19002
150,6,9,40 | 150 | 6e-12 | 9e-12 | 40 | 4.4e-14 | 1.0237 | 1.3593 | 0.33565
150,6,9,50 | 150 | 6e-12 | 9e-12 | 50 | 4.4e-14 | 0.7816 | 1.2324 | 0.45082
150,6,10,10 | 150 | 6e-12 | 1e-11 | 10 | 4.4e-14 | 2.0902 | 1.719 | -0.37121
150,6,10,15 | 150 | 6e-12 | 1e-11 | 15 | 4.4e-14 | 1.9065 | 1.7056 | -0.20089
150,6,10,20 | 150 | 6e-12 | 1e-11 | 20 | 4.4e-14 | 1.728 | 1.6676 | -0.0604
150,6,10,25 | 150 | 6e-12 | 1e-11 | 25 | 4.4e-14 | 1.5695 | 1.6124 | 0.0429
150,6,10,30 | 150 | 6e-12 | 1e-11 | 30 | 4.4e-14 | 1.4128 | 1.5468 | 0.13404
150,6,10,40 | 150 | 6e-12 | 1e-11 | 40 | 4.4e-14 | 1.1478 | 1.4191 | 0.27137
150,6,10,50 | 150 | 6e-12 | 1e-11 | 50 | 4.4e-14 | 0.92888 | 1.3049 | 0.37603
150,6,12,10 | 150 | 6e-12 | 1.2e-11 | 10 | 4.4e-14 | 2.1319 | 1.7202 | -0.41165
150,6,12,15 | 150 | 6e-12 | 1.2e-11 | 15 | 4.4e-14 | 1.9791 | 1.7057 | -0.27339
150,6,12,20 | 150 | 6e-12 | 1.2e-11 | 20 | 4.4e-14 | 1.8077 | 1.6867 | -0.12095
150,6,12,25 | 150 | 6e-12 | 1.2e-11 | 25 | 4.4e-14 | 1.6739 | 1.647 | -0.026912
150,6,12,30 | 150 | 6e-12 | 1.2e-11 | 30 | 4.4e-14 | 1.5257 | 1.591 | 0.065285
150,6,12,40 | 150 | 6e-12 | 1.2e-11 | 40 | 4.4e-14 | 1.2967 | 1.4874 | 0.19066
150,6,12,50 | 150 | 6e-12 | 1.2e-11 | 50 | 4.4e-14 | 1.0965 | 1.3861 | 0.28954
150,6,15,10 | 150 | 6e-12 | 1.5e-11 | 10 | 4.4e-14 | 2.1598 | 1.7225 | -0.43729
150,6,15,15 | 150 | 6e-12 | 1.5e-11 | 15 | 4.4e-14 | 2.0102 | 1.6939 | -0.31627
150,6,15,20 | 150 | 6e-12 | 1.5e-11 | 20 | 4.4e-14 | 1.8584 | 1.6903 | -0.16811
150,6,15,25 | 150 | 6e-12 | 1.5e-11 | 25 | 4.4e-14 | 1.727 | 1.6598 | -0.067131
150,6,15,30 | 150 | 6e-12 | 1.5e-11 | 30 | 4.4e-14 | 1.6145 | 1.6198 | 0.0053341
150,6,15,40 | 150 | 6e-12 | 1.5e-11 | 40 | 4.4e-14 | 1.4005 | 1.531 | 0.13047
150,6,15,50 | 150 | 6e-12 | 1.5e-11 | 50 | 4.4e-14 | 1.2204 | 1.4422 | 0.22182
150,6,18,10 | 150 | 6e-12 | 1.8e-11 | 10 | 4.4e-14 | 2.1473 | 1.7135 | -0.43376
150,6,18,15 | 150 | 6e-12 | 1.8e-11 | 15 | 4.4e-14 | 2.0083 | 1.686 | -0.32228
150,6,18,20 | 150 | 6e-12 | 1.8e-11 | 20 | 4.4e-14 | 1.8676 | 1.6862 | -0.18143
150,6,18,25 | 150 | 6e-12 | 1.8e-11 | 25 | 4.4e-14 | 1.752 | 1.662 | -0.090033
150,6,18,30 | 150 | 6e-12 | 1.8e-11 | 30 | 4.4e-14 | 1.6361 | 1.6262 | -0.009909
150,6,18,40 | 150 | 6e-12 | 1.8e-11 | 40 | 4.4e-14 | 1.4359 | 1.5412 | 0.10534
150,6,18,50 | 150 | 6e-12 | 1.8e-11 | 50 | 4.4e-14 | 1.268 | 1.4614 | 0.19344
150,6,20,10 | 150 | 6e-12 | 2e-11 | 10 | 4.4e-14 | 2.1453 | 1.7111 | -0.43412
150,6,20,15 | 150 | 6e-12 | 2e-11 | 15 | 4.4e-14 | 1.9974 | 1.6825 | -0.31493
150,6,20,20 | 150 | 6e-12 | 2e-11 | 20 | 4.4e-14 | 1.8615 | 1.6866 | -0.17488
150,6,20,25 | 150 | 6e-12 | 2e-11 | 25 | 4.4e-14 | 1.7475 | 1.6599 | -0.087658
150,6,20,30 | 150 | 6e-12 | 2e-11 | 30 | 4.4e-14 | 1.6289 | 1.6203 | -0.0085101
150,6,20,40 | 150 | 6e-12 | 2e-11 | 40 | 4.4e-14 | 1.4344 | 1.5392 | 0.10475
150,6,20,50 | 150 | 6e-12 | 2e-11 | 50 | 4.4e-14 | 1.279 | 1.4618 | 0.18275
150,6,22,10 | 150 | 6e-12 | 2.2e-11 | 10 | 4.4e-14 | 2.119 | 1.698 | -0.421
150,6,22,15 | 150 | 6e-12 | 2.2e-11 | 15 | 4.4e-14 | 1.9826 | 1.6835 | -0.29909
150,6,22,20 | 150 | 6e-12 | 2.2e-11 | 20 | 4.4e-14 | 1.855 | 1.6788 | -0.17622
150,6,22,25 | 150 | 6e-12 | 2.2e-11 | 25 | 4.4e-14 | 1.735 | 1.6558 | -0.079147
150,6,22,30 | 150 | 6e-12 | 2.2e-11 | 30 | 4.4e-14 | 1.6261 | 1.6179 | -0.0081674
150,6,22,40 | 150 | 6e-12 | 2.2e-11 | 40 | 4.4e-14 | 1.4225 | 1.5311 | 0.10867
150,6,22,50 | 150 | 6e-12 | 2.2e-11 | 50 | 4.4e-14 | 1.2761 | 1.4594 | 0.18324
150,6,27,10 | 150 | 6e-12 | 2.7e-11 | 10 | 4.4e-14 | 2.0843 | 1.6825 | -0.40182
150,6,27,15 | 150 | 6e-12 | 2.7e-11 | 15 | 4.4e-14 | 1.9262 | 1.6839 | -0.24231
150,6,27,20 | 150 | 6e-12 | 2.7e-11 | 20 | 4.4e-14 | 1.8015 | 1.6687 | -0.1328
150,6,27,25 | 150 | 6e-12 | 2.7e-11 | 25 | 4.4e-14 | 1.6825 | 1.6343 | -0.048193
150,6,27,30 | 150 | 6e-12 | 2.7e-11 | 30 | 4.4e-14 | 1.5756 | 1.5955 | 0.019947
150,6,27,40 | 150 | 6e-12 | 2.7e-11 | 40 | 4.4e-14 | 1.3905 | 1.5103 | 0.1198
150,6,27,50 | 150 | 6e-12 | 2.7e-11 | 50 | 4.4e-14 | 1.242 | 1.4358 | 0.19372
150,6,30,10 | 150 | 6e-12 | 3e-11 | 10 | 4.4e-14 | 2.0521 | 1.673 | -0.37909
150,6,30,15 | 150 | 6e-12 | 3e-11 | 15 | 4.4e-14 | 1.9084 | 1.679 | -0.22943
150,6,30,20 | 150 | 6e-12 | 3e-11 | 20 | 4.4e-14 | 1.7639 | 1.6603 | -0.10357
150,6,30,25 | 150 | 6e-12 | 3e-11 | 25 | 4.4e-14 | 1.6464 | 1.6208 | -0.025565
150,6,30,30 | 150 | 6e-12 | 3e-11 | 30 | 4.4e-14 | 1.5355 | 1.5773 | 0.041859
150,6,30,40 | 150 | 6e-12 | 3e-11 | 40 | 4.4e-14 | 1.3528 | 1.4905 | 0.13774
150,6,30,50 | 150 | 6e-12 | 3e-11 | 50 | 4.4e-14 | 1.2074 | 1.416 | 0.20856
150,6,33,10 | 150 | 6e-12 | 3.3e-11 | 10 | 4.4e-14 | 2.021 | 1.6729 | -0.34808
150,6,33,15 | 150 | 6e-12 | 3.3e-11 | 15 | 4.4e-14 | 1.8644 | 1.6772 | -0.18725
150,6,33,20 | 150 | 6e-12 | 3.3e-11 | 20 | 4.4e-14 | 1.7268 | 1.6471 | -0.079748
150,6,33,25 | 150 | 6e-12 | 3.3e-11 | 25 | 4.4e-14 | 1.6059 | 1.604 | -0.0019281
150,6,33,30 | 150 | 6e-12 | 3.3e-11 | 30 | 4.4e-14 | 1.4939 | 1.5574 | 0.063455
150,6,33,40 | 150 | 6e-12 | 3.3e-11 | 40 | 4.4e-14 | 1.3158 | 1.4703 | 0.15445
150,6,33,50 | 150 | 6e-12 | 3.3e-11 | 50 | 4.4e-14 | 1.1685 | 1.3944 | 0.22594
150,6,39,10 | 150 | 6e-12 | 3.9e-11 | 10 | 4.4e-14 | 1.9561 | 1.6739 | -0.2822
150,6,39,15 | 150 | 6e-12 | 3.9e-11 | 15 | 4.4e-14 | 1.794 | 1.6635 | -0.13051
150,6,39,20 | 150 | 6e-12 | 3.9e-11 | 20 | 4.4e-14 | 1.6459 | 1.6184 | -0.027529
150,6,39,25 | 150 | 6e-12 | 3.9e-11 | 25 | 4.4e-14 | 1.5059 | 1.5618 | 0.055981
150,6,39,30 | 150 | 6e-12 | 3.9e-11 | 30 | 4.4e-14 | 1.407 | 1.513 | 0.10603
150,6,39,40 | 150 | 6e-12 | 3.9e-11 | 40 | 4.4e-14 | 1.2144 | 1.4182 | 0.20383
150,6,39,50 | 150 | 6e-12 | 3.9e-11 | 50 | 4.4e-14 | 1.0785 | 1.3435 | 0.26505
150,6,47,10 | 150 | 6e-12 | 4.7e-11 | 10 | 4.4e-14 | 1.8641 | 1.6758 | -0.18828
150,6,47,15 | 150 | 6e-12 | 4.7e-11 | 15 | 4.4e-14 | 1.6834 | 1.6304 | -0.053001
150,6,47,20 | 150 | 6e-12 | 4.7e-11 | 20 | 4.4e-14 | 1.5254 | 1.5651 | 0.039649
150,6,47,25 | 150 | 6e-12 | 4.7e-11 | 25 | 4.4e-14 | 1.391 | 1.5034 | 0.11239
150,6,47,30 | 150 | 6e-12 | 4.7e-11 | 30 | 4.4e-14 | 1.2815 | 1.4486 | 0.16718
150,6,47,40 | 150 | 6e-12 | 4.7e-11 | 40 | 4.4e-14 | 1.0981 | 1.3542 | 0.25611
150,6,47,50 | 150 | 6e-12 | 4.7e-11 | 50 | 4.4e-14 | 0.95387 | 1.2746 | 0.32074
150,6,56,10 | 150 | 6e-12 | 5.6e-11 | 10 | 4.4e-14 | 1.7679 | 1.6534 | -0.11451
150,6,56,15 | 150 | 6e-12 | 5.6e-11 | 15 | 4.4e-14 | 1.5556 | 1.5788 | 0.023162
150,6,56,20 | 150 | 6e-12 | 5.6e-11 | 20 | 4.4e-14 | 1.3855 | 1.4997 | 0.11424
150,6,56,25 | 150 | 6e-12 | 5.6e-11 | 25 | 4.4e-14 | 1.2414 | 1.4288 | 0.18744
150,6,56,30 | 150 | 6e-12 | 5.6e-11 | 30 | 4.4e-14 | 1.1416 | 1.3748 | 0.23327
150,6,56,40 | 150 | 6e-12 | 5.6e-11 | 40 | 4.4e-14 | 0.95775 | 1.2764 | 0.31861
150,6,56,50 | 150 | 6e-12 | 5.6e-11 | 50 | 4.4e-14 | 0.82406 | 1.2035 | 0.37947
150,7,8,10 | 150 | 7e-12 | 8e-12 | 10 | 4.4e-14 | 1.8368 | 1.6991 | -0.13761
150,7,8,15 | 150 | 7e-12 | 8e-12 | 15 | 4.4e-14 | 1.5592 | 1.614 | 0.054739
150,7,8,20 | 150 | 7e-12 | 8e-12 | 20 | 4.4e-14 | 1.3107 | 1.5065 | 0.19579
150,7,8,25 | 150 | 7e-12 | 8e-12 | 25 | 4.4e-14 | 1.1008 | 1.4034 | 0.30258
150,7,8,30 | 150 | 7e-12 | 8e-12 | 30 | 4.4e-14 | 0.89644 | 1.2989 | 0.40247
150,7,8,40 | 150 | 7e-12 | 8e-12 | 40 | 4.4e-14 | 0.5689 | 1.118 | 0.54908
150,7,8,50 | 150 | 7e-12 | 8e-12 | 50 | 4.4e-14 | 0.34096 | 0.9799 | 0.63894
150,7,9,10 | 150 | 7e-12 | 9e-12 | 10 | 4.4e-14 | 1.9342 | 1.7133 | -0.22092
150,7,9,15 | 150 | 7e-12 | 9e-12 | 15 | 4.4e-14 | 1.6923 | 1.6593 | -0.032954
150,7,9,20 | 150 | 7e-12 | 9e-12 | 20 | 4.4e-14 | 1.4649 | 1.5733 | 0.10843
150,7,9,25 | 150 | 7e-12 | 9e-12 | 25 | 4.4e-14 | 1.2467 | 1.4734 | 0.22666
150,7,9,30 | 150 | 7e-12 | 9e-12 | 30 | 4.4e-14 | 1.0692 | 1.3853 | 0.31606
150,7,9,40 | 150 | 7e-12 | 9e-12 | 40 | 4.4e-14 | 0.77705 | 1.2309 | 0.4539
150,7,9,50 | 150 | 7e-12 | 9e-12 | 50 | 4.4e-14 | 0.46738 | 1.0541 | 0.58672
150,7,10,10 | 150 | 7e-12 | 1e-11 | 10 | 4.4e-14 | 2.0042 | 1.7157 | -0.28849
150,7,10,15 | 150 | 7e-12 | 1e-11 | 15 | 4.4e-14 | 1.7708 | 1.6805 | -0.090342
150,7,10,20 | 150 | 7e-12 | 1e-11 | 20 | 4.4e-14 | 1.5657 | 1.6123 | 0.046637
150,7,10,25 | 150 | 7e-12 | 1e-11 | 25 | 4.4e-14 | 1.3779 | 1.533 | 0.15502
150,7,10,30 | 150 | 7e-12 | 1e-11 | 30 | 4.4e-14 | 1.2109 | 1.4521 | 0.2412
150,7,10,40 | 150 | 7e-12 | 1e-11 | 40 | 4.4e-14 | 0.91 | 1.2989 | 0.38889
150,7,10,50 | 150 | 7e-12 | 1e-11 | 50 | 4.4e-14 | 0.67938 | 1.1741 | 0.49472
150,7,12,10 | 150 | 7e-12 | 1.2e-11 | 10 | 4.4e-14 | 2.0699 | 1.7107 | -0.35922
150,7,12,15 | 150 | 7e-12 | 1.2e-11 | 15 | 4.4e-14 | 1.88 | 1.699 | -0.18104
150,7,12,20 | 150 | 7e-12 | 1.2e-11 | 20 | 4.4e-14 | 1.6904 | 1.6544 | -0.035977
150,7,12,25 | 150 | 7e-12 | 1.2e-11 | 25 | 4.4e-14 | 1.5266 | 1.5934 | 0.066776
150,7,12,30 | 150 | 7e-12 | 1.2e-11 | 30 | 4.4e-14 | 1.3789 | 1.528 | 0.14914
150,7,12,40 | 150 | 7e-12 | 1.2e-11 | 40 | 4.4e-14 | 1.1164 | 1.3986 | 0.28213
150,7,12,50 | 150 | 7e-12 | 1.2e-11 | 50 | 4.4e-14 | 0.88998 | 1.2795 | 0.38948
150,7,15,10 | 150 | 7e-12 | 1.5e-11 | 10 | 4.4e-14 | 2.1061 | 1.7065 | -0.39957
150,7,15,15 | 150 | 7e-12 | 1.5e-11 | 15 | 4.4e-14 | 1.9382 | 1.6984 | -0.23986
150,7,15,20 | 150 | 7e-12 | 1.5e-11 | 20 | 4.4e-14 | 1.7744 | 1.6725 | -0.10191
150,7,15,25 | 150 | 7e-12 | 1.5e-11 | 25 | 4.4e-14 | 1.6305 | 1.6281 | -0.0023938
150,7,15,30 | 150 | 7e-12 | 1.5e-11 | 30 | 4.4e-14 | 1.494 | 1.5744 | 0.080351
150,7,15,40 | 150 | 7e-12 | 1.5e-11 | 40 | 4.4e-14 | 1.2651 | 1.4645 | 0.19943
150,7,15,50 | 150 | 7e-12 | 1.5e-11 | 50 | 4.4e-14 | 1.074 | 1.3679 | 0.29393
150,7,18,10 | 150 | 7e-12 | 1.8e-11 | 10 | 4.4e-14 | 2.1114 | 1.7 | -0.41137
150,7,18,15 | 150 | 7e-12 | 1.8e-11 | 15 | 4.4e-14 | 1.9454 | 1.6915 | -0.25385
150,7,18,20 | 150 | 7e-12 | 1.8e-11 | 20 | 4.4e-14 | 1.7965 | 1.6738 | -0.12275
150,7,18,25 | 150 | 7e-12 | 1.8e-11 | 25 | 4.4e-14 | 1.6567 | 1.6328 | -0.023892
150,7,18,30 | 150 | 7e-12 | 1.8e-11 | 30 | 4.4e-14 | 1.53 | 1.5841 | 0.054058
150,7,18,40 | 150 | 7e-12 | 1.8e-11 | 40 | 4.4e-14 | 1.3239 | 1.4871 | 0.16325
150,7,18,50 | 150 | 7e-12 | 1.8e-11 | 50 | 4.4e-14 | 1.1502 | 1.399 | 0.24883
150,7,20,10 | 150 | 7e-12 | 2e-11 | 10 | 4.4e-14 | 2.097 | 1.6914 | -0.40564
150,7,20,15 | 150 | 7e-12 | 2e-11 | 15 | 4.4e-14 | 1.9436 | 1.6884 | -0.25529
150,7,20,20 | 150 | 7e-12 | 2e-11 | 20 | 4.4e-14 | 1.7957 | 1.6715 | -0.1242
150,7,20,25 | 150 | 7e-12 | 2e-11 | 25 | 4.4e-14 | 1.6688 | 1.6361 | -0.032724
150,7,20,30 | 150 | 7e-12 | 2e-11 | 30 | 4.4e-14 | 1.5475 | 1.589 | 0.041452
150,7,20,40 | 150 | 7e-12 | 2e-11 | 40 | 4.4e-14 | 1.3322 | 1.4901 | 0.15793
150,7,20,50 | 150 | 7e-12 | 2e-11 | 50 | 4.4e-14 | 1.1692 | 1.4067 | 0.23752
150,7,22,10 | 150 | 7e-12 | 2.2e-11 | 10 | 4.4e-14 | 2.0875 | 1.6883 | -0.3992
150,7,22,15 | 150 | 7e-12 | 2.2e-11 | 15 | 4.4e-14 | 1.9347 | 1.687 | -0.24768
150,7,22,20 | 150 | 7e-12 | 2.2e-11 | 20 | 4.4e-14 | 1.7867 | 1.6714 | -0.11529
150,7,22,25 | 150 | 7e-12 | 2.2e-11 | 25 | 4.4e-14 | 1.6601 | 1.6315 | -0.028665
150,7,22,30 | 150 | 7e-12 | 2.2e-11 | 30 | 4.4e-14 | 1.5344 | 1.5817 | 0.047323
150,7,22,40 | 150 | 7e-12 | 2.2e-11 | 40 | 4.4e-14 | 1.3391 | 1.4911 | 0.15195
150,7,22,50 | 150 | 7e-12 | 2.2e-11 | 50 | 4.4e-14 | 1.1717 | 1.4055 | 0.23382
150,7,27,10 | 150 | 7e-12 | 2.7e-11 | 10 | 4.4e-14 | 2.0431 | 1.6733 | -0.36985
150,7,27,15 | 150 | 7e-12 | 2.7e-11 | 15 | 4.4e-14 | 1.8901 | 1.6808 | -0.20924
150,7,27,20 | 150 | 7e-12 | 2.7e-11 | 20 | 4.4e-14 | 1.7499 | 1.6554 | -0.094485
150,7,27,25 | 150 | 7e-12 | 2.7e-11 | 25 | 4.4e-14 | 1.6219 | 1.614 | -0.0078462
150,7,27,30 | 150 | 7e-12 | 2.7e-11 | 30 | 4.4e-14 | 1.5059 | 1.5659 | 0.06003
150,7,27,40 | 150 | 7e-12 | 2.7e-11 | 40 | 4.4e-14 | 1.3153 | 1.4754 | 0.16017
150,7,27,50 | 150 | 7e-12 | 2.7e-11 | 50 | 4.4e-14 | 1.1628 | 1.3952 | 0.23247
150,7,30,10 | 150 | 7e-12 | 3e-11 | 10 | 4.4e-14 | 2.0173 | 1.6755 | -0.34183
150,7,30,15 | 150 | 7e-12 | 3e-11 | 15 | 4.4e-14 | 1.8634 | 1.6775 | -0.18593
150,7,30,20 | 150 | 7e-12 | 3e-11 | 20 | 4.4e-14 | 1.714 | 1.6449 | -0.0691
150,7,30,25 | 150 | 7e-12 | 3e-11 | 25 | 4.4e-14 | 1.5869 | 1.598 | 0.011111
150,7,30,30 | 150 | 7e-12 | 3e-11 | 30 | 4.4e-14 | 1.4754 | 1.5495 | 0.07416
150,7,30,40 | 150 | 7e-12 | 3e-11 | 40 | 4.4e-14 | 1.2882 | 1.4582 | 0.17
150,7,30,50 | 150 | 7e-12 | 3e-11 | 50 | 4.4e-14 | 1.1361 | 1.3786 | 0.24255
150,7,33,10 | 150 | 7e-12 | 3.3e-11 | 10 | 4.4e-14 | 1.9932 | 1.6763 | -0.31696
150,7,33,15 | 150 | 7e-12 | 3.3e-11 | 15 | 4.4e-14 | 1.8205 | 1.6723 | -0.14815
150,7,33,20 | 150 | 7e-12 | 3.3e-11 | 20 | 4.4e-14 | 1.6783 | 1.6304 | -0.047873
150,7,33,25 | 150 | 7e-12 | 3.3e-11 | 25 | 4.4e-14 | 1.5495 | 1.5823 | 0.032778
150,7,33,30 | 150 | 7e-12 | 3.3e-11 | 30 | 4.4e-14 | 1.4393 | 1.5307 | 0.091411
150,7,33,40 | 150 | 7e-12 | 3.3e-11 | 40 | 4.4e-14 | 1.2508 | 1.4388 | 0.18798
150,7,33,50 | 150 | 7e-12 | 3.3e-11 | 50 | 4.4e-14 | 1.1018 | 1.3591 | 0.25724
150,7,39,10 | 150 | 7e-12 | 3.9e-11 | 10 | 4.4e-14 | 1.9301 | 1.6736 | -0.25649
150,7,39,15 | 150 | 7e-12 | 3.9e-11 | 15 | 4.4e-14 | 1.7555 | 1.6535 | -0.10201
150,7,39,20 | 150 | 7e-12 | 3.9e-11 | 20 | 4.4e-14 | 1.6011 | 1.6008 | -0.00028208
150,7,39,25 | 150 | 7e-12 | 3.9e-11 | 25 | 4.4e-14 | 1.4663 | 1.5419 | 0.075663
150,7,39,30 | 150 | 7e-12 | 3.9e-11 | 30 | 4.4e-14 | 1.3566 | 1.4888 | 0.13218
150,7,39,40 | 150 | 7e-12 | 3.9e-11 | 40 | 4.4e-14 | 1.1722 | 1.3937 | 0.22146
150,7,39,50 | 150 | 7e-12 | 3.9e-11 | 50 | 4.4e-14 | 1.0237 | 1.3147 | 0.29102
150,7,47,10 | 150 | 7e-12 | 4.7e-11 | 10 | 4.4e-14 | 1.8408 | 1.6722 | -0.16858
150,7,47,15 | 150 | 7e-12 | 4.7e-11 | 15 | 4.4e-14 | 1.6506 | 1.6186 | -0.031993
150,7,47,20 | 150 | 7e-12 | 4.7e-11 | 20 | 4.4e-14 | 1.4813 | 1.5493 | 0.068047
150,7,47,25 | 150 | 7e-12 | 4.7e-11 | 25 | 4.4e-14 | 1.3491 | 1.4858 | 0.13671
150,7,47,30 | 150 | 7e-12 | 4.7e-11 | 30 | 4.4e-14 | 1.2392 | 1.4283 | 0.18913
150,7,47,40 | 150 | 7e-12 | 4.7e-11 | 40 | 4.4e-14 | 1.0549 | 1.3311 | 0.27626
150,7,47,50 | 150 | 7e-12 | 4.7e-11 | 50 | 4.4e-14 | 0.9123 | 1.2536 | 0.34133
150,7,56,10 | 150 | 7e-12 | 5.6e-11 | 10 | 4.4e-14 | 1.7388 | 1.6468 | -0.092003
150,7,56,15 | 150 | 7e-12 | 5.6e-11 | 15 | 4.4e-14 | 1.5193 | 1.5633 | 0.044013
150,7,56,20 | 150 | 7e-12 | 5.6e-11 | 20 | 4.4e-14 | 1.3563 | 1.4841 | 0.12784
150,7,56,25 | 150 | 7e-12 | 5.6e-11 | 25 | 4.4e-14 | 1.2211 | 1.4169 | 0.19586
150,7,56,30 | 150 | 7e-12 | 5.6e-11 | 30 | 4.4e-14 | 1.1021 | 1.3535 | 0.25147
150,7,56,40 | 150 | 7e-12 | 5.6e-11 | 40 | 4.4e-14 | 0.92637 | 1.2603 | 0.33397
150,7,56,50 | 150 | 7e-12 | 5.6e-11 | 50 | 4.4e-14 | 0.78965 | 1.1846 | 0.39496
200,1,8,10 | 200 | 1e-12 | 8e-12 | 10 | 4.4e-14 | 2.4259 | 1.8935 | -0.5324
200,1,8,15 | 200 | 1e-12 | 8e-12 | 15 | 4.4e-14 | 2.3837 | 1.8626 | -0.52114
200,1,8,20 | 200 | 1e-12 | 8e-12 | 20 | 4.4e-14 | 2.3349 | 1.8318 | -0.50312
200,1,8,25 | 200 | 1e-12 | 8e-12 | 25 | 4.4e-14 | 2.2858 | 1.7993 | -0.48647
200,1,8,30 | 200 | 1e-12 | 8e-12 | 30 | 4.4e-14 | 2.2417 | 1.7669 | -0.47488
200,1,8,40 | 200 | 1e-12 | 8e-12 | 40 | 4.4e-14 | 2.1459 | 1.7134 | -0.4325
200,1,8,50 | 200 | 1e-12 | 8e-12 | 50 | 4.4e-14 | 2.0521 | 1.6904 | -0.36169
200,1,9,10 | 200 | 1e-12 | 9e-12 | 10 | 4.4e-14 | 2.4202 | 1.891 | -0.5292
200,1,9,15 | 200 | 1e-12 | 9e-12 | 15 | 4.4e-14 | 2.3721 | 1.8589 | -0.51321
200,1,9,20 | 200 | 1e-12 | 9e-12 | 20 | 4.4e-14 | 2.3284 | 1.8249 | -0.50356
200,1,9,25 | 200 | 1e-12 | 9e-12 | 25 | 4.4e-14 | 2.2753 | 1.7909 | -0.48437
200,1,9,30 | 200 | 1e-12 | 9e-12 | 30 | 4.4e-14 | 2.2302 | 1.758 | -0.47221
200,1,9,40 | 200 | 1e-12 | 9e-12 | 40 | 4.4e-14 | 2.1301 | 1.7059 | -0.42419
200,1,9,50 | 200 | 1e-12 | 9e-12 | 50 | 4.4e-14 | 2.0362 | 1.6866 | -0.34952
200,1,10,10 | 200 | 1e-12 | 1e-11 | 10 | 4.4e-14 | 2.4076 | 1.8835 | -0.52411
200,1,10,15 | 200 | 1e-12 | 1e-11 | 15 | 4.4e-14 | 2.3632 | 1.85 | -0.5132
200,1,10,20 | 200 | 1e-12 | 1e-11 | 20 | 4.4e-14 | 2.3121 | 1.8149 | -0.49722
200,1,10,25 | 200 | 1e-12 | 1e-11 | 25 | 4.4e-14 | 2.2671 | 1.7812 | -0.4859
200,1,10,30 | 200 | 1e-12 | 1e-11 | 30 | 4.4e-14 | 2.2036 | 1.744 | -0.45957
200,1,10,40 | 200 | 1e-12 | 1e-11 | 40 | 4.4e-14 | 2.1066 | 1.6948 | -0.41182
200,1,10,50 | 200 | 1e-12 | 1e-11 | 50 | 4.4e-14 | 2.017 | 1.6849 | -0.33207
200,1,12,10 | 200 | 1e-12 | 1.2e-11 | 10 | 4.4e-14 | 2.3949 | 1.8696 | -0.52525
200,1,12,15 | 200 | 1e-12 | 1.2e-11 | 15 | 4.4e-14 | 2.3365 | 1.8304 | -0.50606
200,1,12,20 | 200 | 1e-12 | 1.2e-11 | 20 | 4.4e-14 | 2.2818 | 1.7922 | -0.48956
200,1,12,25 | 200 | 1e-12 | 1.2e-11 | 25 | 4.4e-14 | 2.2211 | 1.7526 | -0.46856
200,1,12,30 | 200 | 1e-12 | 1.2e-11 | 30 | 4.4e-14 | 2.1705 | 1.722 | -0.44853
200,1,12,40 | 200 | 1e-12 | 1.2e-11 | 40 | 4.4e-14 | 2.0678 | 1.6803 | -0.3875
200,1,12,50 | 200 | 1e-12 | 1.2e-11 | 50 | 4.4e-14 | 1.9717 | 1.6825 | -0.28916
200,1,15,10 | 200 | 1e-12 | 1.5e-11 | 10 | 4.4e-14 | 2.3481 | 1.8369 | -0.51119
200,1,15,15 | 200 | 1e-12 | 1.5e-11 | 15 | 4.4e-14 | 2.2878 | 1.7961 | -0.49168
200,1,15,20 | 200 | 1e-12 | 1.5e-11 | 20 | 4.4e-14 | 2.2234 | 1.7524 | -0.47099
200,1,15,25 | 200 | 1e-12 | 1.5e-11 | 25 | 4.4e-14 | 2.1621 | 1.7165 | -0.4456
200,1,15,30 | 200 | 1e-12 | 1.5e-11 | 30 | 4.4e-14 | 2.1048 | 1.6887 | -0.41614
200,1,15,40 | 200 | 1e-12 | 1.5e-11 | 40 | 4.4e-14 | 1.9995 | 1.679 | -0.32052
200,1,15,50 | 200 | 1e-12 | 1.5e-11 | 50 | 4.4e-14 | 1.9004 | 1.6806 | -0.21985
200,1,18,10 | 200 | 1e-12 | 1.8e-11 | 10 | 4.4e-14 | 2.3023 | 1.8076 | -0.49467
200,1,18,15 | 200 | 1e-12 | 1.8e-11 | 15 | 4.4e-14 | 2.2325 | 1.7592 | -0.47326
200,1,18,20 | 200 | 1e-12 | 1.8e-11 | 20 | 4.4e-14 | 2.1617 | 1.7138 | -0.44794
200,1,18,25 | 200 | 1e-12 | 1.8e-11 | 25 | 4.4e-14 | 2.1005 | 1.6852 | -0.41527
200,1,18,30 | 200 | 1e-12 | 1.8e-11 | 30 | 4.4e-14 | 2.0383 | 1.6742 | -0.3641
200,1,18,40 | 200 | 1e-12 | 1.8e-11 | 40 | 4.4e-14 | 1.9261 | 1.6799 | -0.24622
200,1,18,50 | 200 | 1e-12 | 1.8e-11 | 50 | 4.4e-14 | 1.8248 | 1.6736 | -0.15113
200,1,20,10 | 200 | 1e-12 | 2e-11 | 10 | 4.4e-14 | 2.2742 | 1.7879 | -0.48623
200,1,20,15 | 200 | 1e-12 | 2e-11 | 15 | 4.4e-14 | 2.1963 | 1.7371 | -0.45922
200,1,20,20 | 200 | 1e-12 | 2e-11 | 20 | 4.4e-14 | 2.1227 | 1.6944 | -0.42837
200,1,20,25 | 200 | 1e-12 | 2e-11 | 25 | 4.4e-14 | 2.0477 | 1.6727 | -0.37501
200,1,20,30 | 200 | 1e-12 | 2e-11 | 30 | 4.4e-14 | 1.9991 | 1.674 | -0.32508
200,1,20,40 | 200 | 1e-12 | 2e-11 | 40 | 4.4e-14 | 1.8735 | 1.677 | -0.19651
200,1,20,50 | 200 | 1e-12 | 2e-11 | 50 | 4.4e-14 | 1.7622 | 1.6586 | -0.10355
200,1,22,10 | 200 | 1e-12 | 2.2e-11 | 10 | 4.4e-14 | 2.253 | 1.7698 | -0.48316
200,1,22,15 | 200 | 1e-12 | 2.2e-11 | 15 | 4.4e-14 | 2.1609 | 1.7142 | -0.44666
200,1,22,20 | 200 | 1e-12 | 2.2e-11 | 20 | 4.4e-14 | 2.0879 | 1.6801 | -0.40779
200,1,22,25 | 200 | 1e-12 | 2.2e-11 | 25 | 4.4e-14 | 2.0224 | 1.6719 | -0.35049
200,1,22,30 | 200 | 1e-12 | 2.2e-11 | 30 | 4.4e-14 | 1.9553 | 1.6779 | -0.27745
200,1,22,40 | 200 | 1e-12 | 2.2e-11 | 40 | 4.4e-14 | 1.8285 | 1.6735 | -0.15501
200,1,22,50 | 200 | 1e-12 | 2.2e-11 | 50 | 4.4e-14 | 1.7154 | 1.6452 | -0.07026
200,1,27,10 | 200 | 1e-12 | 2.7e-11 | 10 | 4.4e-14 | 2.177 | 1.7234 | -0.45362
200,1,27,15 | 200 | 1e-12 | 2.7e-11 | 15 | 4.4e-14 | 2.0872 | 1.6784 | -0.4088
200,1,27,20 | 200 | 1e-12 | 2.7e-11 | 20 | 4.4e-14 | 2.0041 | 1.6728 | -0.33128
200,1,27,25 | 200 | 1e-12 | 2.7e-11 | 25 | 4.4e-14 | 1.9164 | 1.6767 | -0.23973
200,1,27,30 | 200 | 1e-12 | 2.7e-11 | 30 | 4.4e-14 | 1.8414 | 1.6734 | -0.16801
200,1,27,40 | 200 | 1e-12 | 2.7e-11 | 40 | 4.4e-14 | 1.7025 | 1.6387 | -0.063805
200,1,27,50 | 200 | 1e-12 | 2.7e-11 | 50 | 4.4e-14 | 1.5837 | 1.5964 | 0.012611
200,1,30,10 | 200 | 1e-12 | 3e-11 | 10 | 4.4e-14 | 2.1346 | 1.6987 | -0.43594
200,1,30,15 | 200 | 1e-12 | 3e-11 | 15 | 4.4e-14 | 2.0292 | 1.669 | -0.36023
200,1,30,20 | 200 | 1e-12 | 3e-11 | 20 | 4.4e-14 | 1.9465 | 1.6738 | -0.27272
200,1,30,25 | 200 | 1e-12 | 3e-11 | 25 | 4.4e-14 | 1.8537 | 1.6733 | -0.18042
200,1,30,30 | 200 | 1e-12 | 3e-11 | 30 | 4.4e-14 | 1.775 | 1.6592 | -0.11578
200,1,30,40 | 200 | 1e-12 | 3e-11 | 40 | 4.4e-14 | 1.6268 | 1.6134 | -0.013373
200,1,30,50 | 200 | 1e-12 | 3e-11 | 50 | 4.4e-14 | 1.5046 | 1.5613 | 0.056778
200,1,33,10 | 200 | 1e-12 | 3.3e-11 | 10 | 4.4e-14 | 2.0983 | 1.6831 | -0.41519
200,1,33,15 | 200 | 1e-12 | 3.3e-11 | 15 | 4.4e-14 | 1.992 | 1.6714 | -0.32058
200,1,33,20 | 200 | 1e-12 | 3.3e-11 | 20 | 4.4e-14 | 1.8873 | 1.6758 | -0.21155
200,1,33,25 | 200 | 1e-12 | 3.3e-11 | 25 | 4.4e-14 | 1.7952 | 1.6652 | -0.13001
200,1,33,30 | 200 | 1e-12 | 3.3e-11 | 30 | 4.4e-14 | 1.7088 | 1.641 | -0.067767
200,1,33,40 | 200 | 1e-12 | 3.3e-11 | 40 | 4.4e-14 | 1.5538 | 1.5827 | 0.028897
200,1,33,50 | 200 | 1e-12 | 3.3e-11 | 50 | 4.4e-14 | 1.4258 | 1.5245 | 0.098633
200,1,39,10 | 200 | 1e-12 | 3.9e-11 | 10 | 4.4e-14 | 2.0274 | 1.6662 | -0.36119
200,1,39,15 | 200 | 1e-12 | 3.9e-11 | 15 | 4.4e-14 | 1.8961 | 1.6759 | -0.22018
200,1,39,20 | 200 | 1e-12 | 3.9e-11 | 20 | 4.4e-14 | 1.7778 | 1.6593 | -0.11848
200,1,39,25 | 200 | 1e-12 | 3.9e-11 | 25 | 4.4e-14 | 1.6721 | 1.6281 | -0.044017
200,1,39,30 | 200 | 1e-12 | 3.9e-11 | 30 | 4.4e-14 | 1.5731 | 1.5904 | 0.017246
200,1,39,40 | 200 | 1e-12 | 3.9e-11 | 40 | 4.4e-14 | 1.4061 | 1.5127 | 0.10668
200,1,39,50 | 200 | 1e-12 | 3.9e-11 | 50 | 4.4e-14 | 1.2759 | 1.4488 | 0.17296
200,1,47,10 | 200 | 1e-12 | 4.7e-11 | 10 | 4.4e-14 | 1.9221 | 1.6752 | -0.24688
200,1,47,15 | 200 | 1e-12 | 4.7e-11 | 15 | 4.4e-14 | 1.7681 | 1.6568 | -0.11132
200,1,47,20 | 200 | 1e-12 | 4.7e-11 | 20 | 4.4e-14 | 1.6259 | 1.6112 | -0.014735
200,1,47,25 | 200 | 1e-12 | 4.7e-11 | 25 | 4.4e-14 | 1.4982 | 1.5564 | 0.058197
200,1,47,30 | 200 | 1e-12 | 4.7e-11 | 30 | 4.4e-14 | 1.3992 | 1.5113 | 0.11217
200,1,47,40 | 200 | 1e-12 | 4.7e-11 | 40 | 4.4e-14 | 1.226 | 1.4253 | 0.19925
200,1,47,50 | 200 | 1e-12 | 4.7e-11 | 50 | 4.4e-14 | 1.0921 | 1.3546 | 0.2625
200,1,56,10 | 200 | 1e-12 | 5.6e-11 | 10 | 4.4e-14 | 1.8098 | 1.6654 | -0.14444
200,1,56,15 | 200 | 1e-12 | 5.6e-11 | 15 | 4.4e-14 | 1.6158 | 1.6064 | -0.0094485
200,1,56,20 | 200 | 1e-12 | 5.6e-11 | 20 | 4.4e-14 | 1.4581 | 1.538 | 0.079898
200,1,56,25 | 200 | 1e-12 | 5.6e-11 | 25 | 4.4e-14 | 1.3276 | 1.4745 | 0.14682
200,1,56,30 | 200 | 1e-12 | 5.6e-11 | 30 | 4.4e-14 | 1.2209 | 1.4212 | 0.2003
200,1,56,40 | 200 | 1e-12 | 5.6e-11 | 40 | 4.4e-14 | 1.0426 | 1.3266 | 0.28397
200,1,56,50 | 200 | 1e-12 | 5.6e-11 | 50 | 4.4e-14 | 0.90913 | 1.2536 | 0.34442
200,1.5,8,10 | 200 | 1.5e-12 | 8e-12 | 10 | 4.4e-14 | 2.3847 | 1.8685 | -0.5162
200,1.5,8,15 | 200 | 1.5e-12 | 8e-12 | 15 | 4.4e-14 | 2.3233 | 1.8234 | -0.49985
200,1.5,8,20 | 200 | 1.5e-12 | 8e-12 | 20 | 4.4e-14 | 2.2738 | 1.7902 | -0.48368
200,1.5,8,25 | 200 | 1.5e-12 | 8e-12 | 25 | 4.4e-14 | 2.213 | 1.7555 | -0.45749
200,1.5,8,30 | 200 | 1.5e-12 | 8e-12 | 30 | 4.4e-14 | 2.1568 | 1.7222 | -0.43465
200,1.5,8,40 | 200 | 1.5e-12 | 8e-12 | 40 | 4.4e-14 | 2.0482 | 1.6962 | -0.35198
200,1.5,8,50 | 200 | 1.5e-12 | 8e-12 | 50 | 4.4e-14 | 1.9382 | 1.6965 | -0.24163
200,1.5,9,10 | 200 | 1.5e-12 | 9e-12 | 10 | 4.4e-14 | 2.3875 | 1.8681 | -0.51937
200,1.5,9,15 | 200 | 1.5e-12 | 9e-12 | 15 | 4.4e-14 | 2.3251 | 1.8272 | -0.49789
200,1.5,9,20 | 200 | 1.5e-12 | 9e-12 | 20 | 4.4e-14 | 2.2681 | 1.787 | -0.48115
200,1.5,9,25 | 200 | 1.5e-12 | 9e-12 | 25 | 4.4e-14 | 2.2084 | 1.7492 | -0.45918
200,1.5,9,30 | 200 | 1.5e-12 | 9e-12 | 30 | 4.4e-14 | 2.1513 | 1.7181 | -0.43319
200,1.5,9,40 | 200 | 1.5e-12 | 9e-12 | 40 | 4.4e-14 | 2.0395 | 1.6914 | -0.34811
200,1.5,9,50 | 200 | 1.5e-12 | 9e-12 | 50 | 4.4e-14 | 1.9416 | 1.6939 | -0.24772
200,1.5,10,10 | 200 | 1.5e-12 | 1e-11 | 10 | 4.4e-14 | 2.3863 | 1.8658 | -0.52049
200,1.5,10,15 | 200 | 1.5e-12 | 1e-11 | 15 | 4.4e-14 | 2.3274 | 1.8235 | -0.50386
200,1.5,10,20 | 200 | 1.5e-12 | 1e-11 | 20 | 4.4e-14 | 2.2588 | 1.7806 | -0.47818
200,1.5,10,25 | 200 | 1.5e-12 | 1e-11 | 25 | 4.4e-14 | 2.1994 | 1.7412 | -0.45822
200,1.5,10,30 | 200 | 1.5e-12 | 1e-11 | 30 | 4.4e-14 | 2.1414 | 1.7123 | -0.42913
200,1.5,10,40 | 200 | 1.5e-12 | 1e-11 | 40 | 4.4e-14 | 2.0275 | 1.6861 | -0.34141
200,1.5,10,50 | 200 | 1.5e-12 | 1e-11 | 50 | 4.4e-14 | 1.9315 | 1.6919 | -0.2396
200,1.5,12,10 | 200 | 1.5e-12 | 1.2e-11 | 10 | 4.4e-14 | 2.365 | 1.8521 | -0.51288
200,1.5,12,15 | 200 | 1.5e-12 | 1.2e-11 | 15 | 4.4e-14 | 2.2977 | 1.8044 | -0.49332
200,1.5,12,20 | 200 | 1.5e-12 | 1.2e-11 | 20 | 4.4e-14 | 2.2377 | 1.7623 | -0.47536
200,1.5,12,25 | 200 | 1.5e-12 | 1.2e-11 | 25 | 4.4e-14 | 2.1695 | 1.724 | -0.44549
200,1.5,12,30 | 200 | 1.5e-12 | 1.2e-11 | 30 | 4.4e-14 | 2.1089 | 1.6966 | -0.41232
200,1.5,12,40 | 200 | 1.5e-12 | 1.2e-11 | 40 | 4.4e-14 | 1.9966 | 1.6826 | -0.31401
200,1.5,12,50 | 200 | 1.5e-12 | 1.2e-11 | 50 | 4.4e-14 | 1.9007 | 1.6865 | -0.2142
200,1.5,15,10 | 200 | 1.5e-12 | 1.5e-11 | 10 | 4.4e-14 | 2.332 | 1.8256 | -0.50636
200,1.5,15,15 | 200 | 1.5e-12 | 1.5e-11 | 15 | 4.4e-14 | 2.2497 | 1.7718 | -0.47792
200,1.5,15,20 | 200 | 1.5e-12 | 1.5e-11 | 20 | 4.4e-14 | 2.1832 | 1.7284 | -0.45478
200,1.5,15,25 | 200 | 1.5e-12 | 1.5e-11 | 25 | 4.4e-14 | 2.1048 | 1.6911 | -0.41368
200,1.5,15,30 | 200 | 1.5e-12 | 1.5e-11 | 30 | 4.4e-14 | 2.054 | 1.6793 | -0.37466
200,1.5,15,40 | 200 | 1.5e-12 | 1.5e-11 | 40 | 4.4e-14 | 1.9451 | 1.6844 | -0.26063
200,1.5,15,50 | 200 | 1.5e-12 | 1.5e-11 | 50 | 4.4e-14 | 1.8319 | 1.6759 | -0.15608
200,1.5,18,10 | 200 | 1.5e-12 | 1.8e-11 | 10 | 4.4e-14 | 2.2884 | 1.7954 | -0.49305
200,1.5,18,15 | 200 | 1.5e-12 | 1.8e-11 | 15 | 4.4e-14 | 2.2061 | 1.7423 | -0.46382
200,1.5,18,20 | 200 | 1.5e-12 | 1.8e-11 | 20 | 4.4e-14 | 2.1375 | 1.7011 | -0.43644
200,1.5,18,25 | 200 | 1.5e-12 | 1.8e-11 | 25 | 4.4e-14 | 2.0663 | 1.6775 | -0.38883
200,1.5,18,30 | 200 | 1.5e-12 | 1.8e-11 | 30 | 4.4e-14 | 2.0032 | 1.6772 | -0.32601
200,1.5,18,40 | 200 | 1.5e-12 | 1.8e-11 | 40 | 4.4e-14 | 1.8814 | 1.6806 | -0.20077
200,1.5,18,50 | 200 | 1.5e-12 | 1.8e-11 | 50 | 4.4e-14 | 1.771 | 1.6628 | -0.10817
200,1.5,20,10 | 200 | 1.5e-12 | 2e-11 | 10 | 4.4e-14 | 2.2599 | 1.7779 | -0.48198
200,1.5,20,15 | 200 | 1.5e-12 | 2e-11 | 15 | 4.4e-14 | 2.1703 | 1.721 | -0.44929
200,1.5,20,20 | 200 | 1.5e-12 | 2e-11 | 20 | 4.4e-14 | 2.0927 | 1.6835 | -0.40929
200,1.5,20,25 | 200 | 1.5e-12 | 2e-11 | 25 | 4.4e-14 | 2.0228 | 1.6712 | -0.35161
200,1.5,20,30 | 200 | 1.5e-12 | 2e-11 | 30 | 4.4e-14 | 1.956 | 1.676 | -0.28
200,1.5,20,40 | 200 | 1.5e-12 | 2e-11 | 40 | 4.4e-14 | 1.8364 | 1.6746 | -0.16183
200,1.5,20,50 | 200 | 1.5e-12 | 2e-11 | 50 | 4.4e-14 | 1.7162 | 1.6469 | -0.069273
200,1.5,22,10 | 200 | 1.5e-12 | 2.2e-11 | 10 | 4.4e-14 | 2.2343 | 1.7584 | -0.4759
200,1.5,22,15 | 200 | 1.5e-12 | 2.2e-11 | 15 | 4.4e-14 | 2.1389 | 1.703 | -0.43592
200,1.5,22,20 | 200 | 1.5e-12 | 2.2e-11 | 20 | 4.4e-14 | 2.0592 | 1.6747 | -0.38446
200,1.5,22,25 | 200 | 1.5e-12 | 2.2e-11 | 25 | 4.4e-14 | 1.9911 | 1.6756 | -0.31554
200,1.5,22,30 | 200 | 1.5e-12 | 2.2e-11 | 30 | 4.4e-14 | 1.9162 | 1.6796 | -0.23667
200,1.5,22,40 | 200 | 1.5e-12 | 2.2e-11 | 40 | 4.4e-14 | 1.7887 | 1.6655 | -0.12316
200,1.5,22,50 | 200 | 1.5e-12 | 2.2e-11 | 50 | 4.4e-14 | 1.6689 | 1.6295 | -0.039383
200,1.5,27,10 | 200 | 1.5e-12 | 2.7e-11 | 10 | 4.4e-14 | 2.1611 | 1.7146 | -0.44643
200,1.5,27,15 | 200 | 1.5e-12 | 2.7e-11 | 15 | 4.4e-14 | 2.0677 | 1.6733 | -0.39434
200,1.5,27,20 | 200 | 1.5e-12 | 2.7e-11 | 20 | 4.4e-14 | 1.975 | 1.6755 | -0.29948
200,1.5,27,25 | 200 | 1.5e-12 | 2.7e-11 | 25 | 4.4e-14 | 1.8936 | 1.6771 | -0.21645
200,1.5,27,30 | 200 | 1.5e-12 | 2.7e-11 | 30 | 4.4e-14 | 1.8126 | 1.6683 | -0.14429
200,1.5,27,40 | 200 | 1.5e-12 | 2.7e-11 | 40 | 4.4e-14 | 1.6635 | 1.6279 | -0.035545
200,1.5,27,50 | 200 | 1.5e-12 | 2.7e-11 | 50 | 4.4e-14 | 1.5388 | 1.5795 | 0.040652
200,1.5,30,10 | 200 | 1.5e-12 | 3e-11 | 10 | 4.4e-14 | 2.1225 | 1.6942 | -0.42823
200,1.5,30,15 | 200 | 1.5e-12 | 3e-11 | 15 | 4.4e-14 | 2.0127 | 1.6679 | -0.34483
200,1.5,30,20 | 200 | 1.5e-12 | 3e-11 | 20 | 4.4e-14 | 1.9215 | 1.675 | -0.2465
200,1.5,30,25 | 200 | 1.5e-12 | 3e-11 | 25 | 4.4e-14 | 1.8282 | 1.6696 | -0.15861
200,1.5,30,30 | 200 | 1.5e-12 | 3e-11 | 30 | 4.4e-14 | 1.7439 | 1.6519 | -0.091994
200,1.5,30,40 | 200 | 1.5e-12 | 3e-11 | 40 | 4.4e-14 | 1.5953 | 1.6004 | 0.0051579
200,1.5,30,50 | 200 | 1.5e-12 | 3e-11 | 50 | 4.4e-14 | 1.4637 | 1.5442 | 0.080494
200,1.5,33,10 | 200 | 1.5e-12 | 3.3e-11 | 10 | 4.4e-14 | 2.0781 | 1.6751 | -0.40296
200,1.5,33,15 | 200 | 1.5e-12 | 3.3e-11 | 15 | 4.4e-14 | 1.9756 | 1.673 | -0.30265
200,1.5,33,20 | 200 | 1.5e-12 | 3.3e-11 | 20 | 4.4e-14 | 1.8704 | 1.6752 | -0.19515
200,1.5,33,25 | 200 | 1.5e-12 | 3.3e-11 | 25 | 4.4e-14 | 1.7707 | 1.6575 | -0.11321
200,1.5,33,30 | 200 | 1.5e-12 | 3.3e-11 | 30 | 4.4e-14 | 1.6794 | 1.6317 | -0.047693
200,1.5,33,40 | 200 | 1.5e-12 | 3.3e-11 | 40 | 4.4e-14 | 1.5234 | 1.5691 | 0.045685
200,1.5,33,50 | 200 | 1.5e-12 | 3.3e-11 | 50 | 4.4e-14 | 1.3916 | 1.5076 | 0.11601
200,1.5,39,10 | 200 | 1.5e-12 | 3.9e-11 | 10 | 4.4e-14 | 2.0131 | 1.6684 | -0.34472
200,1.5,39,15 | 200 | 1.5e-12 | 3.9e-11 | 15 | 4.4e-14 | 1.8732 | 1.6739 | -0.19928
200,1.5,39,20 | 200 | 1.5e-12 | 3.9e-11 | 20 | 4.4e-14 | 1.7577 | 1.6535 | -0.10424
200,1.5,39,25 | 200 | 1.5e-12 | 3.9e-11 | 25 | 4.4e-14 | 1.6437 | 1.6179 | -0.025734
200,1.5,39,30 | 200 | 1.5e-12 | 3.9e-11 | 30 | 4.4e-14 | 1.5418 | 1.5769 | 0.035131
200,1.5,39,40 | 200 | 1.5e-12 | 3.9e-11 | 40 | 4.4e-14 | 1.381 | 1.5018 | 0.12074
200,1.5,39,50 | 200 | 1.5e-12 | 3.9e-11 | 50 | 4.4e-14 | 1.2477 | 1.4338 | 0.18613
200,1.5,47,10 | 200 | 1.5e-12 | 4.7e-11 | 10 | 4.4e-14 | 1.911 | 1.6761 | -0.23487
200,1.5,47,15 | 200 | 1.5e-12 | 4.7e-11 | 15 | 4.4e-14 | 1.7492 | 1.6521 | -0.097075
200,1.5,47,20 | 200 | 1.5e-12 | 4.7e-11 | 20 | 4.4e-14 | 1.6049 | 1.6009 | -0.0040074
200,1.5,47,25 | 200 | 1.5e-12 | 4.7e-11 | 25 | 4.4e-14 | 1.4836 | 1.5491 | 0.065523
200,1.5,47,30 | 200 | 1.5e-12 | 4.7e-11 | 30 | 4.4e-14 | 1.3724 | 1.4972 | 0.12482
200,1.5,47,40 | 200 | 1.5e-12 | 4.7e-11 | 40 | 4.4e-14 | 1.2037 | 1.4099 | 0.20621
200,1.5,47,50 | 200 | 1.5e-12 | 4.7e-11 | 50 | 4.4e-14 | 1.0667 | 1.3389 | 0.27224
200,1.5,56,10 | 200 | 1.5e-12 | 5.6e-11 | 10 | 4.4e-14 | 1.7931 | 1.6626 | -0.13056
200,1.5,56,15 | 200 | 1.5e-12 | 5.6e-11 | 15 | 4.4e-14 | 1.5962 | 1.5961 | -0.00012797
200,1.5,56,20 | 200 | 1.5e-12 | 5.6e-11 | 20 | 4.4e-14 | 1.4388 | 1.5289 | 0.090127
200,1.5,56,25 | 200 | 1.5e-12 | 5.6e-11 | 25 | 4.4e-14 | 1.3136 | 1.4664 | 0.15281
200,1.5,56,30 | 200 | 1.5e-12 | 5.6e-11 | 30 | 4.4e-14 | 1.1949 | 1.4059 | 0.21103
200,1.5,56,40 | 200 | 1.5e-12 | 5.6e-11 | 40 | 4.4e-14 | 1.0228 | 1.3135 | 0.29073
200,1.5,56,50 | 200 | 1.5e-12 | 5.6e-11 | 50 | 4.4e-14 | 0.8895 | 1.2441 | 0.3546
200,2,8,10 | 200 | 2e-12 | 8e-12 | 10 | 4.4e-14 | 2.3409 | 1.8402 | -0.50063
200,2,8,15 | 200 | 2e-12 | 8e-12 | 15 | 4.4e-14 | 2.2755 | 1.7956 | -0.47992
200,2,8,20 | 200 | 2e-12 | 8e-12 | 20 | 4.4e-14 | 2.2095 | 1.752 | -0.45754
200,2,8,25 | 200 | 2e-12 | 8e-12 | 25 | 4.4e-14 | 2.1379 | 1.7178 | -0.42013
200,2,8,30 | 200 | 2e-12 | 8e-12 | 30 | 4.4e-14 | 2.0709 | 1.7024 | -0.36842
200,2,8,40 | 200 | 2e-12 | 8e-12 | 40 | 4.4e-14 | 1.9451 | 1.6997 | -0.24538
200,2,8,50 | 200 | 2e-12 | 8e-12 | 50 | 4.4e-14 | 1.8191 | 1.6837 | -0.13535
200,2,9,10 | 200 | 2e-12 | 9e-12 | 10 | 4.4e-14 | 2.3515 | 1.843 | -0.50849
200,2,9,15 | 200 | 2e-12 | 9e-12 | 15 | 4.4e-14 | 2.2827 | 1.7969 | -0.48576
200,2,9,20 | 200 | 2e-12 | 9e-12 | 20 | 4.4e-14 | 2.2121 | 1.751 | -0.46108
200,2,9,25 | 200 | 2e-12 | 9e-12 | 25 | 4.4e-14 | 2.142 | 1.7164 | -0.42559
200,2,9,30 | 200 | 2e-12 | 9e-12 | 30 | 4.4e-14 | 2.0731 | 1.6964 | -0.3767
200,2,9,40 | 200 | 2e-12 | 9e-12 | 40 | 4.4e-14 | 1.9499 | 1.6977 | -0.25218
200,2,9,50 | 200 | 2e-12 | 9e-12 | 50 | 4.4e-14 | 1.8338 | 1.6862 | -0.14756
200,2,10,10 | 200 | 2e-12 | 1e-11 | 10 | 4.4e-14 | 2.3499 | 1.8432 | -0.50671
200,2,10,15 | 200 | 2e-12 | 1e-11 | 15 | 4.4e-14 | 2.2803 | 1.7926 | -0.48769
200,2,10,20 | 200 | 2e-12 | 1e-11 | 20 | 4.4e-14 | 2.2082 | 1.7482 | -0.46001
200,2,10,25 | 200 | 2e-12 | 1e-11 | 25 | 4.4e-14 | 2.1404 | 1.7142 | -0.42622
200,2,10,30 | 200 | 2e-12 | 1e-11 | 30 | 4.4e-14 | 2.0683 | 1.6933 | -0.37495
200,2,10,40 | 200 | 2e-12 | 1e-11 | 40 | 4.4e-14 | 1.9479 | 1.6933 | -0.25458
200,2,10,50 | 200 | 2e-12 | 1e-11 | 50 | 4.4e-14 | 1.8361 | 1.6849 | -0.15113
200,2,12,10 | 200 | 2e-12 | 1.2e-11 | 10 | 4.4e-14 | 2.3389 | 1.8313 | -0.50763
200,2,12,15 | 200 | 2e-12 | 1.2e-11 | 15 | 4.4e-14 | 2.2629 | 1.7814 | -0.48147
200,2,12,20 | 200 | 2e-12 | 1.2e-11 | 20 | 4.4e-14 | 2.1917 | 1.7347 | -0.45693
200,2,12,25 | 200 | 2e-12 | 1.2e-11 | 25 | 4.4e-14 | 2.1167 | 1.699 | -0.41766
200,2,12,30 | 200 | 2e-12 | 1.2e-11 | 30 | 4.4e-14 | 2.0527 | 1.6848 | -0.36782
200,2,12,40 | 200 | 2e-12 | 1.2e-11 | 40 | 4.4e-14 | 1.9342 | 1.6872 | -0.24701
200,2,12,50 | 200 | 2e-12 | 1.2e-11 | 50 | 4.4e-14 | 1.8174 | 1.6769 | -0.14048
200,2,15,10 | 200 | 2e-12 | 1.5e-11 | 10 | 4.4e-14 | 2.3064 | 1.808 | -0.49832
200,2,15,15 | 200 | 2e-12 | 1.5e-11 | 15 | 4.4e-14 | 2.2226 | 1.755 | -0.46753
200,2,15,20 | 200 | 2e-12 | 1.5e-11 | 20 | 4.4e-14 | 2.1503 | 1.712 | -0.43831
200,2,15,25 | 200 | 2e-12 | 1.5e-11 | 25 | 4.4e-14 | 2.0746 | 1.6836 | -0.39097
200,2,15,30 | 200 | 2e-12 | 1.5e-11 | 30 | 4.4e-14 | 2.0094 | 1.6816 | -0.32772
200,2,15,40 | 200 | 2e-12 | 1.5e-11 | 40 | 4.4e-14 | 1.8867 | 1.6847 | -0.20201
200,2,15,50 | 200 | 2e-12 | 1.5e-11 | 50 | 4.4e-14 | 1.7693 | 1.6646 | -0.10476
200,2,18,10 | 200 | 2e-12 | 1.8e-11 | 10 | 4.4e-14 | 2.2646 | 1.7818 | -0.48276
200,2,18,15 | 200 | 2e-12 | 1.8e-11 | 15 | 4.4e-14 | 2.183 | 1.7277 | -0.45536
200,2,18,20 | 200 | 2e-12 | 1.8e-11 | 20 | 4.4e-14 | 2.1051 | 1.6886 | -0.41652
200,2,18,25 | 200 | 2e-12 | 1.8e-11 | 25 | 4.4e-14 | 2.0311 | 1.6769 | -0.35424
200,2,18,30 | 200 | 2e-12 | 1.8e-11 | 30 | 4.4e-14 | 1.9628 | 1.6818 | -0.28095
200,2,18,40 | 200 | 2e-12 | 1.8e-11 | 40 | 4.4e-14 | 1.8326 | 1.6765 | -0.15604
200,2,18,50 | 200 | 2e-12 | 1.8e-11 | 50 | 4.4e-14 | 1.71 | 1.6473 | -0.062747
200,2,20,10 | 200 | 2e-12 | 2e-11 | 10 | 4.4e-14 | 2.2391 | 1.7659 | -0.47321
200,2,20,15 | 200 | 2e-12 | 2e-11 | 15 | 4.4e-14 | 2.1532 | 1.7088 | -0.44442
200,2,20,20 | 200 | 2e-12 | 2e-11 | 20 | 4.4e-14 | 2.0665 | 1.6759 | -0.39061
200,2,20,25 | 200 | 2e-12 | 2e-11 | 25 | 4.4e-14 | 1.9966 | 1.6771 | -0.31952
200,2,20,30 | 200 | 2e-12 | 2e-11 | 30 | 4.4e-14 | 1.9254 | 1.6809 | -0.24448
200,2,20,40 | 200 | 2e-12 | 2e-11 | 40 | 4.4e-14 | 1.7837 | 1.6648 | -0.1189
200,2,20,50 | 200 | 2e-12 | 2e-11 | 50 | 4.4e-14 | 1.6688 | 1.6318 | -0.03706
200,2,22,10 | 200 | 2e-12 | 2.2e-11 | 10 | 4.4e-14 | 2.2152 | 1.7475 | -0.46764
200,2,22,15 | 200 | 2e-12 | 2.2e-11 | 15 | 4.4e-14 | 2.1204 | 1.6938 | -0.42663
200,2,22,20 | 200 | 2e-12 | 2.2e-11 | 20 | 4.4e-14 | 2.0366 | 1.6736 | -0.36305
200,2,22,25 | 200 | 2e-12 | 2.2e-11 | 25 | 4.4e-14 | 1.958 | 1.6793 | -0.2787
200,2,22,30 | 200 | 2e-12 | 2.2e-11 | 30 | 4.4e-14 | 1.8776 | 1.6777 | -0.19993
200,2,22,40 | 200 | 2e-12 | 2.2e-11 | 40 | 4.4e-14 | 1.7447 | 1.6536 | -0.091108
200,2,22,50 | 200 | 2e-12 | 2.2e-11 | 50 | 4.4e-14 | 1.6225 | 1.6141 | -0.0084246
200,2,27,10 | 200 | 2e-12 | 2.7e-11 | 10 | 4.4e-14 | 2.1463 | 1.7069 | -0.43938
200,2,27,15 | 200 | 2e-12 | 2.7e-11 | 15 | 4.4e-14 | 2.0435 | 1.6721 | -0.37149
200,2,27,20 | 200 | 2e-12 | 2.7e-11 | 20 | 4.4e-14 | 1.9497 | 1.6768 | -0.27289
200,2,27,25 | 200 | 2e-12 | 2.7e-11 | 25 | 4.4e-14 | 1.8646 | 1.6759 | -0.18865
200,2,27,30 | 200 | 2e-12 | 2.7e-11 | 30 | 4.4e-14 | 1.7793 | 1.6614 | -0.11789
200,2,27,40 | 200 | 2e-12 | 2.7e-11 | 40 | 4.4e-14 | 1.6267 | 1.6148 | -0.011963
200,2,27,50 | 200 | 2e-12 | 2.7e-11 | 50 | 4.4e-14 | 1.4973 | 1.5611 | 0.063848
200,2,30,10 | 200 | 2e-12 | 3e-11 | 10 | 4.4e-14 | 2.1122 | 1.6881 | -0.4241
200,2,30,15 | 200 | 2e-12 | 3e-11 | 15 | 4.4e-14 | 1.9952 | 1.6685 | -0.32671
200,2,30,20 | 200 | 2e-12 | 3e-11 | 20 | 4.4e-14 | 1.8959 | 1.6755 | -0.22046
200,2,30,25 | 200 | 2e-12 | 3e-11 | 25 | 4.4e-14 | 1.8063 | 1.6675 | -0.13876
200,2,30,30 | 200 | 2e-12 | 3e-11 | 30 | 4.4e-14 | 1.7145 | 1.644 | -0.070481
200,2,30,40 | 200 | 2e-12 | 3e-11 | 40 | 4.4e-14 | 1.5569 | 1.5861 | 0.029222
200,2,30,50 | 200 | 2e-12 | 3e-11 | 50 | 4.4e-14 | 1.4244 | 1.5267 | 0.10227
200,2,33,10 | 200 | 2e-12 | 3.3e-11 | 10 | 4.4e-14 | 2.0781 | 1.6766 | -0.40148
200,2,33,15 | 200 | 2e-12 | 3.3e-11 | 15 | 4.4e-14 | 1.9555 | 1.674 | -0.28153
200,2,33,20 | 200 | 2e-12 | 3.3e-11 | 20 | 4.4e-14 | 1.8463 | 1.6729 | -0.17338
200,2,33,25 | 200 | 2e-12 | 3.3e-11 | 25 | 4.4e-14 | 1.7353 | 1.6499 | -0.08542
200,2,33,30 | 200 | 2e-12 | 3.3e-11 | 30 | 4.4e-14 | 1.6496 | 1.6201 | -0.029476
200,2,33,40 | 200 | 2e-12 | 3.3e-11 | 40 | 4.4e-14 | 1.4801 | 1.5526 | 0.072432
200,2,33,50 | 200 | 2e-12 | 3.3e-11 | 50 | 4.4e-14 | 1.3528 | 1.4915 | 0.13866
200,2,39,10 | 200 | 2e-12 | 3.9e-11 | 10 | 4.4e-14 | 1.9943 | 1.6689 | -0.32535
200,2,39,15 | 200 | 2e-12 | 3.9e-11 | 15 | 4.4e-14 | 1.8632 | 1.6742 | -0.18898
200,2,39,20 | 200 | 2e-12 | 3.9e-11 | 20 | 4.4e-14 | 1.7314 | 1.6484 | -0.082975
200,2,39,25 | 200 | 2e-12 | 3.9e-11 | 25 | 4.4e-14 | 1.6199 | 1.6095 | -0.010389
200,2,39,30 | 200 | 2e-12 | 3.9e-11 | 30 | 4.4e-14 | 1.5171 | 1.5652 | 0.048117
200,2,39,40 | 200 | 2e-12 | 3.9e-11 | 40 | 4.4e-14 | 1.3504 | 1.4887 | 0.13829
200,2,39,50 | 200 | 2e-12 | 3.9e-11 | 50 | 4.4e-14 | 1.2159 | 1.4175 | 0.20156
200,2,47,10 | 200 | 2e-12 | 4.7e-11 | 10 | 4.4e-14 | 1.8977 | 1.6751 | -0.22253
200,2,47,15 | 200 | 2e-12 | 4.7e-11 | 15 | 4.4e-14 | 1.7262 | 1.6466 | -0.079617
200,2,47,20 | 200 | 2e-12 | 4.7e-11 | 20 | 4.4e-14 | 1.5801 | 1.593 | 0.012846
200,2,47,25 | 200 | 2e-12 | 4.7e-11 | 25 | 4.4e-14 | 1.4567 | 1.5376 | 0.080971
200,2,47,30 | 200 | 2e-12 | 4.7e-11 | 30 | 4.4e-14 | 1.355 | 1.4882 | 0.13315
200,2,47,40 | 200 | 2e-12 | 4.7e-11 | 40 | 4.4e-14 | 1.1771 | 1.3952 | 0.21805
200,2,47,50 | 200 | 2e-12 | 4.7e-11 | 50 | 4.4e-14 | 1.0375 | 1.3257 | 0.28821
200,2,56,10 | 200 | 2e-12 | 5.6e-11 | 10 | 4.4e-14 | 1.7783 | 1.659 | -0.11931
200,2,56,15 | 200 | 2e-12 | 5.6e-11 | 15 | 4.4e-14 | 1.579 | 1.5903 | 0.011319
200,2,56,20 | 200 | 2e-12 | 5.6e-11 | 20 | 4.4e-14 | 1.4209 | 1.5218 | 0.10099
200,2,56,25 | 200 | 2e-12 | 5.6e-11 | 25 | 4.4e-14 | 1.2915 | 1.455 | 0.16344
200,2,56,30 | 200 | 2e-12 | 5.6e-11 | 30 | 4.4e-14 | 1.1734 | 1.395 | 0.22156
200,2,56,40 | 200 | 2e-12 | 5.6e-11 | 40 | 4.4e-14 | 1.0062 | 1.3053 | 0.29914
200,2,56,50 | 200 | 2e-12 | 5.6e-11 | 50 | 4.4e-14 | 0.86855 | 1.2322 | 0.36365
200,2.5,8,10 | 200 | 2.5e-12 | 8e-12 | 10 | 4.4e-14 | 2.3043 | 1.8147 | -0.48955
200,2.5,8,15 | 200 | 2.5e-12 | 8e-12 | 15 | 4.4e-14 | 2.2209 | 1.7605 | -0.4604
200,2.5,8,20 | 200 | 2.5e-12 | 8e-12 | 20 | 4.4e-14 | 2.1397 | 1.7205 | -0.4192
200,2.5,8,25 | 200 | 2.5e-12 | 8e-12 | 25 | 4.4e-14 | 2.0613 | 1.705 | -0.35628
200,2.5,8,30 | 200 | 2.5e-12 | 8e-12 | 30 | 4.4e-14 | 1.9844 | 1.7041 | -0.28027
200,2.5,8,40 | 200 | 2.5e-12 | 8e-12 | 40 | 4.4e-14 | 1.8277 | 1.6896 | -0.13818
200,2.5,8,50 | 200 | 2.5e-12 | 8e-12 | 50 | 4.4e-14 | 1.6934 | 1.653 | -0.040341
200,2.5,9,10 | 200 | 2.5e-12 | 9e-12 | 10 | 4.4e-14 | 2.3092 | 1.8158 | -0.49334
200,2.5,9,15 | 200 | 2.5e-12 | 9e-12 | 15 | 4.4e-14 | 2.2308 | 1.7628 | -0.46794
200,2.5,9,20 | 200 | 2.5e-12 | 9e-12 | 20 | 4.4e-14 | 2.1534 | 1.7216 | -0.4318
200,2.5,9,25 | 200 | 2.5e-12 | 9e-12 | 25 | 4.4e-14 | 2.0677 | 1.7004 | -0.36729
200,2.5,9,30 | 200 | 2.5e-12 | 9e-12 | 30 | 4.4e-14 | 1.9969 | 1.6997 | -0.29717
200,2.5,9,40 | 200 | 2.5e-12 | 9e-12 | 40 | 4.4e-14 | 1.8489 | 1.6888 | -0.16008
200,2.5,9,50 | 200 | 2.5e-12 | 9e-12 | 50 | 4.4e-14 | 1.7192 | 1.6584 | -0.060805
200,2.5,10,10 | 200 | 2.5e-12 | 1e-11 | 10 | 4.4e-14 | 2.3189 | 1.82 | -0.49892
200,2.5,10,15 | 200 | 2.5e-12 | 1e-11 | 15 | 4.4e-14 | 2.2352 | 1.7655 | -0.46966
200,2.5,10,20 | 200 | 2.5e-12 | 1e-11 | 20 | 4.4e-14 | 2.1546 | 1.7214 | -0.43317
200,2.5,10,25 | 200 | 2.5e-12 | 1e-11 | 25 | 4.4e-14 | 2.0736 | 1.6967 | -0.37697
200,2.5,10,30 | 200 | 2.5e-12 | 1e-11 | 30 | 4.4e-14 | 2.0054 | 1.6947 | -0.31071
200,2.5,10,40 | 200 | 2.5e-12 | 1e-11 | 40 | 4.4e-14 | 1.8685 | 1.6912 | -0.1773
200,2.5,10,50 | 200 | 2.5e-12 | 1e-11 | 50 | 4.4e-14 | 1.7383 | 1.6636 | -0.074662
200,2.5,12,10 | 200 | 2.5e-12 | 1.2e-11 | 10 | 4.4e-14 | 2.3089 | 1.8113 | -0.49752
200,2.5,12,15 | 200 | 2.5e-12 | 1.2e-11 | 15 | 4.4e-14 | 2.2251 | 1.7579 | -0.46718
200,2.5,12,20 | 200 | 2.5e-12 | 1.2e-11 | 20 | 4.4e-14 | 2.1434 | 1.7133 | -0.4301
200,2.5,12,25 | 200 | 2.5e-12 | 1.2e-11 | 25 | 4.4e-14 | 2.0737 | 1.6893 | -0.38437
200,2.5,12,30 | 200 | 2.5e-12 | 1.2e-11 | 30 | 4.4e-14 | 1.995 | 1.6876 | -0.30737
200,2.5,12,40 | 200 | 2.5e-12 | 1.2e-11 | 40 | 4.4e-14 | 1.8615 | 1.6848 | -0.17666
200,2.5,12,50 | 200 | 2.5e-12 | 1.2e-11 | 50 | 4.4e-14 | 1.739 | 1.6591 | -0.079954
200,2.5,15,10 | 200 | 2.5e-12 | 1.5e-11 | 10 | 4.4e-14 | 2.279 | 1.7915 | -0.48753
200,2.5,15,15 | 200 | 2.5e-12 | 1.5e-11 | 15 | 4.4e-14 | 2.1902 | 1.7352 | -0.45498
200,2.5,15,20 | 200 | 2.5e-12 | 1.5e-11 | 20 | 4.4e-14 | 2.1108 | 1.6951 | -0.41562
200,2.5,15,25 | 200 | 2.5e-12 | 1.5e-11 | 25 | 4.4e-14 | 2.0378 | 1.6823 | -0.35543
200,2.5,15,30 | 200 | 2.5e-12 | 1.5e-11 | 30 | 4.4e-14 | 1.9679 | 1.686 | -0.28192
200,2.5,15,40 | 200 | 2.5e-12 | 1.5e-11 | 40 | 4.4e-14 | 1.8277 | 1.6773 | -0.15041
200,2.5,15,50 | 200 | 2.5e-12 | 1.5e-11 | 50 | 4.4e-14 | 1.7057 | 1.6483 | -0.057402
200,2.5,18,10 | 200 | 2.5e-12 | 1.8e-11 | 10 | 4.4e-14 | 2.2407 | 1.7625 | -0.47823
200,2.5,18,15 | 200 | 2.5e-12 | 1.8e-11 | 15 | 4.4e-14 | 2.1545 | 1.7144 | -0.44007
200,2.5,18,20 | 200 | 2.5e-12 | 1.8e-11 | 20 | 4.4e-14 | 2.0658 | 1.6778 | -0.38804
200,2.5,18,25 | 200 | 2.5e-12 | 1.8e-11 | 25 | 4.4e-14 | 1.9937 | 1.6804 | -0.31333
200,2.5,18,30 | 200 | 2.5e-12 | 1.8e-11 | 30 | 4.4e-14 | 1.9201 | 1.6844 | -0.23567
200,2.5,18,40 | 200 | 2.5e-12 | 1.8e-11 | 40 | 4.4e-14 | 1.7822 | 1.6674 | -0.11487
200,2.5,18,50 | 200 | 2.5e-12 | 1.8e-11 | 50 | 4.4e-14 | 1.6528 | 1.6284 | -0.024452
200,2.5,20,10 | 200 | 2.5e-12 | 2e-11 | 10 | 4.4e-14 | 2.2283 | 1.7545 | -0.47379
200,2.5,20,15 | 200 | 2.5e-12 | 2e-11 | 15 | 4.4e-14 | 2.1236 | 1.694 | -0.42956
200,2.5,20,20 | 200 | 2.5e-12 | 2e-11 | 20 | 4.4e-14 | 2.0301 | 1.6736 | -0.35648
200,2.5,20,25 | 200 | 2.5e-12 | 2e-11 | 25 | 4.4e-14 | 1.9613 | 1.6813 | -0.27996
200,2.5,20,30 | 200 | 2.5e-12 | 2e-11 | 30 | 4.4e-14 | 1.8833 | 1.6794 | -0.20385
200,2.5,20,40 | 200 | 2.5e-12 | 2e-11 | 40 | 4.4e-14 | 1.7395 | 1.6546 | -0.084815
200,2.5,20,50 | 200 | 2.5e-12 | 2e-11 | 50 | 4.4e-14 | 1.6176 | 1.613 | -0.0045358
200,2.5,22,10 | 200 | 2.5e-12 | 2.2e-11 | 10 | 4.4e-14 | 2.1935 | 1.7355 | -0.45797
200,2.5,22,15 | 200 | 2.5e-12 | 2.2e-11 | 15 | 4.4e-14 | 2.0872 | 1.6824 | -0.40484
200,2.5,22,20 | 200 | 2.5e-12 | 2.2e-11 | 20 | 4.4e-14 | 2.0094 | 1.6751 | -0.3343
200,2.5,22,25 | 200 | 2.5e-12 | 2.2e-11 | 25 | 4.4e-14 | 1.9241 | 1.6789 | -0.24514
200,2.5,22,30 | 200 | 2.5e-12 | 2.2e-11 | 30 | 4.4e-14 | 1.8498 | 1.6771 | -0.1727
200,2.5,22,40 | 200 | 2.5e-12 | 2.2e-11 | 40 | 4.4e-14 | 1.6994 | 1.6409 | -0.05849
200,2.5,22,50 | 200 | 2.5e-12 | 2.2e-11 | 50 | 4.4e-14 | 1.5732 | 1.5956 | 0.022325
200,2.5,27,10 | 200 | 2.5e-12 | 2.7e-11 | 10 | 4.4e-14 | 2.1344 | 1.6985 | -0.43591
200,2.5,27,15 | 200 | 2.5e-12 | 2.7e-11 | 15 | 4.4e-14 | 2.0295 | 1.6721 | -0.35741
200,2.5,27,20 | 200 | 2.5e-12 | 2.7e-11 | 20 | 4.4e-14 | 1.9236 | 1.6773 | -0.24627
200,2.5,27,25 | 200 | 2.5e-12 | 2.7e-11 | 25 | 4.4e-14 | 1.8355 | 1.6732 | -0.16239
200,2.5,27,30 | 200 | 2.5e-12 | 2.7e-11 | 30 | 4.4e-14 | 1.7494 | 1.6546 | -0.094763
200,2.5,27,40 | 200 | 2.5e-12 | 2.7e-11 | 40 | 4.4e-14 | 1.5934 | 1.601 | 0.0075877
200,2.5,27,50 | 200 | 2.5e-12 | 2.7e-11 | 50 | 4.4e-14 | 1.4617 | 1.5431 | 0.081355
200,2.5,30,10 | 200 | 2.5e-12 | 3e-11 | 10 | 4.4e-14 | 2.0965 | 1.6814 | -0.41511
200,2.5,30,15 | 200 | 2.5e-12 | 3e-11 | 15 | 4.4e-14 | 1.9767 | 1.6743 | -0.30242
200,2.5,30,20 | 200 | 2.5e-12 | 3e-11 | 20 | 4.4e-14 | 1.876 | 1.6758 | -0.20022
200,2.5,30,25 | 200 | 2.5e-12 | 3e-11 | 25 | 4.4e-14 | 1.7779 | 1.6609 | -0.117
200,2.5,30,30 | 200 | 2.5e-12 | 3e-11 | 30 | 4.4e-14 | 1.6849 | 1.6349 | -0.050031
200,2.5,30,40 | 200 | 2.5e-12 | 3e-11 | 40 | 4.4e-14 | 1.5187 | 1.5698 | 0.051142
200,2.5,30,50 | 200 | 2.5e-12 | 3e-11 | 50 | 4.4e-14 | 1.3917 | 1.5101 | 0.1184
200,2.5,33,10 | 200 | 2.5e-12 | 3.3e-11 | 10 | 4.4e-14 | 2.0561 | 1.6718 | -0.38432
200,2.5,33,15 | 200 | 2.5e-12 | 3.3e-11 | 15 | 4.4e-14 | 1.9307 | 1.6749 | -0.25579
200,2.5,33,20 | 200 | 2.5e-12 | 3.3e-11 | 20 | 4.4e-14 | 1.8218 | 1.67 | -0.15184
200,2.5,33,25 | 200 | 2.5e-12 | 3.3e-11 | 25 | 4.4e-14 | 1.7155 | 1.6442 | -0.07122
200,2.5,33,30 | 200 | 2.5e-12 | 3.3e-11 | 30 | 4.4e-14 | 1.6203 | 1.6104 | -0.0099227
200,2.5,33,40 | 200 | 2.5e-12 | 3.3e-11 | 40 | 4.4e-14 | 1.4568 | 1.54 | 0.083212
200,2.5,33,50 | 200 | 2.5e-12 | 3.3e-11 | 50 | 4.4e-14 | 1.321 | 1.4717 | 0.15069
200,2.5,39,10 | 200 | 2.5e-12 | 3.9e-11 | 10 | 4.4e-14 | 1.9884 | 1.6707 | -0.31774
200,2.5,39,15 | 200 | 2.5e-12 | 3.9e-11 | 15 | 4.4e-14 | 1.8409 | 1.6726 | -0.16829
200,2.5,39,20 | 200 | 2.5e-12 | 3.9e-11 | 20 | 4.4e-14 | 1.7102 | 1.642 | -0.068152
200,2.5,39,25 | 200 | 2.5e-12 | 3.9e-11 | 25 | 4.4e-14 | 1.5973 | 1.5999 | 0.0025479
200,2.5,39,30 | 200 | 2.5e-12 | 3.9e-11 | 30 | 4.4e-14 | 1.4882 | 1.5544 | 0.066129
200,2.5,39,40 | 200 | 2.5e-12 | 3.9e-11 | 40 | 4.4e-14 | 1.3248 | 1.4738 | 0.14902
200,2.5,39,50 | 200 | 2.5e-12 | 3.9e-11 | 50 | 4.4e-14 | 1.1842 | 1.4019 | 0.21776
200,2.5,47,10 | 200 | 2.5e-12 | 4.7e-11 | 10 | 4.4e-14 | 1.877 | 1.6743 | -0.20263
200,2.5,47,15 | 200 | 2.5e-12 | 4.7e-11 | 15 | 4.4e-14 | 1.711 | 1.6412 | -0.069808
200,2.5,47,20 | 200 | 2.5e-12 | 4.7e-11 | 20 | 4.4e-14 | 1.5625 | 1.5847 | 0.022264
200,2.5,47,25 | 200 | 2.5e-12 | 4.7e-11 | 25 | 4.4e-14 | 1.4391 | 1.5284 | 0.089308
200,2.5,47,30 | 200 | 2.5e-12 | 4.7e-11 | 30 | 4.4e-14 | 1.328 | 1.4753 | 0.14721
200,2.5,47,40 | 200 | 2.5e-12 | 4.7e-11 | 40 | 4.4e-14 | 1.1538 | 1.3868 | 0.23299
200,2.5,47,50 | 200 | 2.5e-12 | 4.7e-11 | 50 | 4.4e-14 | 1.0196 | 1.3141 | 0.29452
200,2.5,56,10 | 200 | 2.5e-12 | 5.6e-11 | 10 | 4.4e-14 | 1.7628 | 1.6555 | -0.10723
200,2.5,56,15 | 200 | 2.5e-12 | 5.6e-11 | 15 | 4.4e-14 | 1.5631 | 1.5827 | 0.019534
200,2.5,56,20 | 200 | 2.5e-12 | 5.6e-11 | 20 | 4.4e-14 | 1.4012 | 1.512 | 0.11083
200,2.5,56,25 | 200 | 2.5e-12 | 5.6e-11 | 25 | 4.4e-14 | 1.2651 | 1.4426 | 0.17753
200,2.5,56,30 | 200 | 2.5e-12 | 5.6e-11 | 30 | 4.4e-14 | 1.1534 | 1.3844 | 0.231
200,2.5,56,40 | 200 | 2.5e-12 | 5.6e-11 | 40 | 4.4e-14 | 0.98272 | 1.2931 | 0.31038
200,2.5,56,50 | 200 | 2.5e-12 | 5.6e-11 | 50 | 4.4e-14 | 0.85136 | 1.2243 | 0.37295
200,3,8,10 | 200 | 3e-12 | 8e-12 | 10 | 4.4e-14 | 2.2551 | 1.7854 | -0.46967
200,3,8,15 | 200 | 3e-12 | 8e-12 | 15 | 4.4e-14 | 2.1607 | 1.7295 | -0.43117
200,3,8,20 | 200 | 3e-12 | 8e-12 | 20 | 4.4e-14 | 2.0551 | 1.7085 | -0.34656
200,3,8,25 | 200 | 3e-12 | 8e-12 | 25 | 4.4e-14 | 1.9715 | 1.706 | -0.26554
200,3,8,30 | 200 | 3e-12 | 8e-12 | 30 | 4.4e-14 | 1.8918 | 1.6996 | -0.19216
200,3,8,40 | 200 | 3e-12 | 8e-12 | 40 | 4.4e-14 | 1.7216 | 1.663 | -0.058627
200,3,8,50 | 200 | 3e-12 | 8e-12 | 50 | 4.4e-14 | 1.5644 | 1.6073 | 0.042846
200,3,9,10 | 200 | 3e-12 | 9e-12 | 10 | 4.4e-14 | 2.2723 | 1.7899 | -0.48235
200,3,9,15 | 200 | 3e-12 | 9e-12 | 15 | 4.4e-14 | 2.178 | 1.7349 | -0.44318
200,3,9,20 | 200 | 3e-12 | 9e-12 | 20 | 4.4e-14 | 2.0698 | 1.7066 | -0.36322
200,3,9,25 | 200 | 3e-12 | 9e-12 | 25 | 4.4e-14 | 2.0026 | 1.7015 | -0.30118
200,3,9,30 | 200 | 3e-12 | 9e-12 | 30 | 4.4e-14 | 1.9234 | 1.6991 | -0.22433
200,3,9,40 | 200 | 3e-12 | 9e-12 | 40 | 4.4e-14 | 1.7607 | 1.6719 | -0.088805
200,3,9,50 | 200 | 3e-12 | 9e-12 | 50 | 4.4e-14 | 1.6072 | 1.6207 | 0.013512
200,3,10,10 | 200 | 3e-12 | 1e-11 | 10 | 4.4e-14 | 2.2786 | 1.7926 | -0.48602
200,3,10,15 | 200 | 3e-12 | 1e-11 | 15 | 4.4e-14 | 2.1884 | 1.7387 | -0.44967
200,3,10,20 | 200 | 3e-12 | 1e-11 | 20 | 4.4e-14 | 2.0979 | 1.7023 | -0.39561
200,3,10,25 | 200 | 3e-12 | 1e-11 | 25 | 4.4e-14 | 2.0173 | 1.6993 | -0.31796
200,3,10,30 | 200 | 3e-12 | 1e-11 | 30 | 4.4e-14 | 1.9399 | 1.6984 | -0.24152
200,3,10,40 | 200 | 3e-12 | 1e-11 | 40 | 4.4e-14 | 1.7803 | 1.6763 | -0.10404
200,3,10,50 | 200 | 3e-12 | 1e-11 | 50 | 4.4e-14 | 1.6375 | 1.6315 | -0.0059808
200,3,12,10 | 200 | 3e-12 | 1.2e-11 | 10 | 4.4e-14 | 2.278 | 1.7909 | -0.48704
200,3,12,15 | 200 | 3e-12 | 1.2e-11 | 15 | 4.4e-14 | 2.1867 | 1.7352 | -0.45146
200,3,12,20 | 200 | 3e-12 | 1.2e-11 | 20 | 4.4e-14 | 2.1007 | 1.6983 | -0.40236
200,3,12,25 | 200 | 3e-12 | 1.2e-11 | 25 | 4.4e-14 | 2.0178 | 1.6898 | -0.328
200,3,12,30 | 200 | 3e-12 | 1.2e-11 | 30 | 4.4e-14 | 1.9371 | 1.6906 | -0.24642
200,3,12,40 | 200 | 3e-12 | 1.2e-11 | 40 | 4.4e-14 | 1.7918 | 1.6764 | -0.11546
200,3,12,50 | 200 | 3e-12 | 1.2e-11 | 50 | 4.4e-14 | 1.6568 | 1.6341 | -0.022747
200,3,15,10 | 200 | 3e-12 | 1.5e-11 | 10 | 4.4e-14 | 2.2536 | 1.7753 | -0.47826
200,3,15,15 | 200 | 3e-12 | 1.5e-11 | 15 | 4.4e-14 | 2.1626 | 1.7207 | -0.44192
200,3,15,20 | 200 | 3e-12 | 1.5e-11 | 20 | 4.4e-14 | 2.0728 | 1.6848 | -0.38804
200,3,15,25 | 200 | 3e-12 | 1.5e-11 | 25 | 4.4e-14 | 1.9962 | 1.6847 | -0.3115
200,3,15,30 | 200 | 3e-12 | 1.5e-11 | 30 | 4.4e-14 | 1.9194 | 1.6863 | -0.23308
200,3,15,40 | 200 | 3e-12 | 1.5e-11 | 40 | 4.4e-14 | 1.7742 | 1.667 | -0.10719
200,3,15,50 | 200 | 3e-12 | 1.5e-11 | 50 | 4.4e-14 | 1.6425 | 1.6266 | -0.015844
200,3,18,10 | 200 | 3e-12 | 1.8e-11 | 10 | 4.4e-14 | 2.228 | 1.7573 | -0.47074
200,3,18,15 | 200 | 3e-12 | 1.8e-11 | 15 | 4.4e-14 | 2.1298 | 1.7007 | -0.42908
200,3,18,20 | 200 | 3e-12 | 1.8e-11 | 20 | 4.4e-14 | 2.0416 | 1.6785 | -0.36306
200,3,18,25 | 200 | 3e-12 | 1.8e-11 | 25 | 4.4e-14 | 1.9519 | 1.6858 | -0.2661
200,3,18,30 | 200 | 3e-12 | 1.8e-11 | 30 | 4.4e-14 | 1.8733 | 1.6828 | -0.19053
200,3,18,40 | 200 | 3e-12 | 1.8e-11 | 40 | 4.4e-14 | 1.7294 | 1.6538 | -0.075537
200,3,18,50 | 200 | 3e-12 | 1.8e-11 | 50 | 4.4e-14 | 1.5982 | 1.6073 | 0.0090184
200,3,20,10 | 200 | 3e-12 | 2e-11 | 10 | 4.4e-14 | 2.2011 | 1.7405 | -0.46063
200,3,20,15 | 200 | 3e-12 | 2e-11 | 15 | 4.4e-14 | 2.1005 | 1.6855 | -0.41502
200,3,20,20 | 200 | 3e-12 | 2e-11 | 20 | 4.4e-14 | 2.0111 | 1.6792 | -0.33193
200,3,20,25 | 200 | 3e-12 | 2e-11 | 25 | 4.4e-14 | 1.9271 | 1.6826 | -0.24454
200,3,20,30 | 200 | 3e-12 | 2e-11 | 30 | 4.4e-14 | 1.8406 | 1.6761 | -0.16447
200,3,20,40 | 200 | 3e-12 | 2e-11 | 40 | 4.4e-14 | 1.6954 | 1.6411 | -0.054223
200,3,20,50 | 200 | 3e-12 | 2e-11 | 50 | 4.4e-14 | 1.5662 | 1.5929 | 0.02668
200,3,22,10 | 200 | 3e-12 | 2.2e-11 | 10 | 4.4e-14 | 2.1707 | 1.7211 | -0.44959
200,3,22,15 | 200 | 3e-12 | 2.2e-11 | 15 | 4.4e-14 | 2.0749 | 1.6785 | -0.39639
200,3,22,20 | 200 | 3e-12 | 2.2e-11 | 20 | 4.4e-14 | 1.9846 | 1.6784 | -0.30618
200,3,22,25 | 200 | 3e-12 | 2.2e-11 | 25 | 4.4e-14 | 1.8957 | 1.6803 | -0.21538
200,3,22,30 | 200 | 3e-12 | 2.2e-11 | 30 | 4.4e-14 | 1.8096 | 1.67 | -0.13962
200,3,22,40 | 200 | 3e-12 | 2.2e-11 | 40 | 4.4e-14 | 1.6582 | 1.6269 | -0.031315
200,3,22,50 | 200 | 3e-12 | 2.2e-11 | 50 | 4.4e-14 | 1.5201 | 1.5733 | 0.053211
200,3,27,10 | 200 | 3e-12 | 2.7e-11 | 10 | 4.4e-14 | 2.1162 | 1.6923 | -0.42395
200,3,27,15 | 200 | 3e-12 | 2.7e-11 | 15 | 4.4e-14 | 2.007 | 1.6734 | -0.33356
200,3,27,20 | 200 | 3e-12 | 2.7e-11 | 20 | 4.4e-14 | 1.9026 | 1.6789 | -0.22378
200,3,27,25 | 200 | 3e-12 | 2.7e-11 | 25 | 4.4e-14 | 1.8027 | 1.6663 | -0.13645
200,3,27,30 | 200 | 3e-12 | 2.7e-11 | 30 | 4.4e-14 | 1.7102 | 1.643 | -0.067186
200,3,27,40 | 200 | 3e-12 | 2.7e-11 | 40 | 4.4e-14 | 1.5495 | 1.5843 | 0.034763
200,3,27,50 | 200 | 3e-12 | 2.7e-11 | 50 | 4.4e-14 | 1.4219 | 1.5247 | 0.10281
200,3,30,10 | 200 | 3e-12 | 3e-11 | 10 | 4.4e-14 | 2.0857 | 1.6793 | -0.40638
200,3,30,15 | 200 | 3e-12 | 3e-11 | 15 | 4.4e-14 | 1.9609 | 1.6738 | -0.28715
200,3,30,20 | 200 | 3e-12 | 3e-11 | 20 | 4.4e-14 | 1.8497 | 1.6731 | -0.17665
200,3,30,25 | 200 | 3e-12 | 3e-11 | 25 | 4.4e-14 | 1.7455 | 1.654 | -0.091412
200,3,30,30 | 200 | 3e-12 | 3e-11 | 30 | 4.4e-14 | 1.6452 | 1.6217 | -0.023526
200,3,30,40 | 200 | 3e-12 | 3e-11 | 40 | 4.4e-14 | 1.4861 | 1.555 | 0.068828
200,3,30,50 | 200 | 3e-12 | 3e-11 | 50 | 4.4e-14 | 1.3548 | 1.4925 | 0.13771
200,3,33,10 | 200 | 3e-12 | 3.3e-11 | 10 | 4.4e-14 | 2.0409 | 1.6706 | -0.37028
200,3,33,15 | 200 | 3e-12 | 3.3e-11 | 15 | 4.4e-14 | 1.9156 | 1.6788 | -0.23672
200,3,33,20 | 200 | 3e-12 | 3.3e-11 | 20 | 4.4e-14 | 1.7983 | 1.6663 | -0.132
200,3,33,25 | 200 | 3e-12 | 3.3e-11 | 25 | 4.4e-14 | 1.6903 | 1.636 | -0.054316
200,3,33,30 | 200 | 3e-12 | 3.3e-11 | 30 | 4.4e-14 | 1.5925 | 1.5994 | 0.0068742
200,3,33,40 | 200 | 3e-12 | 3.3e-11 | 40 | 4.4e-14 | 1.4243 | 1.5259 | 0.10164
200,3,33,50 | 200 | 3e-12 | 3.3e-11 | 50 | 4.4e-14 | 1.2897 | 1.4573 | 0.16759
200,3,39,10 | 200 | 3e-12 | 3.9e-11 | 10 | 4.4e-14 | 1.9641 | 1.6731 | -0.29101
200,3,39,15 | 200 | 3e-12 | 3.9e-11 | 15 | 4.4e-14 | 1.8181 | 1.6691 | -0.14901
200,3,39,20 | 200 | 3e-12 | 3.9e-11 | 20 | 4.4e-14 | 1.6902 | 1.6348 | -0.055414
200,3,39,25 | 200 | 3e-12 | 3.9e-11 | 25 | 4.4e-14 | 1.5701 | 1.5899 | 0.019841
200,3,39,30 | 200 | 3e-12 | 3.9e-11 | 30 | 4.4e-14 | 1.4691 | 1.5442 | 0.075121
200,3,39,40 | 200 | 3e-12 | 3.9e-11 | 40 | 4.4e-14 | 1.2934 | 1.4575 | 0.16409
200,3,39,50 | 200 | 3e-12 | 3.9e-11 | 50 | 4.4e-14 | 1.1612 | 1.3899 | 0.22878
200,3,47,10 | 200 | 3e-12 | 4.7e-11 | 10 | 4.4e-14 | 1.8666 | 1.6748 | -0.19173
200,3,47,15 | 200 | 3e-12 | 4.7e-11 | 15 | 4.4e-14 | 1.6918 | 1.6349 | -0.056906
200,3,47,20 | 200 | 3e-12 | 4.7e-11 | 20 | 4.4e-14 | 1.5439 | 1.5775 | 0.033623
200,3,47,25 | 200 | 3e-12 | 4.7e-11 | 25 | 4.4e-14 | 1.4156 | 1.5194 | 0.10379
200,3,47,30 | 200 | 3e-12 | 4.7e-11 | 30 | 4.4e-14 | 1.3042 | 1.4636 | 0.15945
200,3,47,40 | 200 | 3e-12 | 4.7e-11 | 40 | 4.4e-14 | 1.134 | 1.3755 | 0.24144
200,3,47,50 | 200 | 3e-12 | 4.7e-11 | 50 | 4.4e-14 | 0.9926 | 1.2994 | 0.30684
200,3,56,10 | 200 | 3e-12 | 5.6e-11 | 10 | 4.4e-14 | 1.7468 | 1.652 | -0.094714
200,3,56,15 | 200 | 3e-12 | 5.6e-11 | 15 | 4.4e-14 | 1.5474 | 1.5783 | 0.030852
200,3,56,20 | 200 | 3e-12 | 5.6e-11 | 20 | 4.4e-14 | 1.3858 | 1.504 | 0.11818
200,3,56,25 | 200 | 3e-12 | 5.6e-11 | 25 | 4.4e-14 | 1.2492 | 1.4335 | 0.18429
200,3,56,30 | 200 | 3e-12 | 5.6e-11 | 30 | 4.4e-14 | 1.1434 | 1.3798 | 0.23638
200,3,56,40 | 200 | 3e-12 | 5.6e-11 | 40 | 4.4e-14 | 0.96645 | 1.2848 | 0.31839
200,3,56,50 | 200 | 3e-12 | 5.6e-11 | 50 | 4.4e-14 | 0.82927 | 1.2115 | 0.38219
200,4,8,10 | 200 | 4e-12 | 8e-12 | 10 | 4.4e-14 | 2.1579 | 1.7335 | -0.42445
200,4,8,15 | 200 | 4e-12 | 8e-12 | 15 | 4.4e-14 | 2.0353 | 1.7132 | -0.32216
200,4,8,20 | 200 | 4e-12 | 8e-12 | 20 | 4.4e-14 | 1.9253 | 1.7069 | -0.21845
200,4,8,25 | 200 | 4e-12 | 8e-12 | 25 | 4.4e-14 | 1.8053 | 1.6868 | -0.11846
200,4,8,30 | 200 | 4e-12 | 8e-12 | 30 | 4.4e-14 | 1.6878 | 1.6541 | -0.033679
200,4,8,40 | 200 | 4e-12 | 8e-12 | 40 | 4.4e-14 | 1.4601 | 1.5655 | 0.10536
200,4,8,50 | 200 | 4e-12 | 8e-12 | 50 | 4.4e-14 | 1.2947 | 1.4899 | 0.19515
200,4,9,10 | 200 | 4e-12 | 9e-12 | 10 | 4.4e-14 | 2.1954 | 1.7477 | -0.44763
200,4,9,15 | 200 | 4e-12 | 9e-12 | 15 | 4.4e-14 | 2.073 | 1.7099 | -0.36307
200,4,9,20 | 200 | 4e-12 | 9e-12 | 20 | 4.4e-14 | 1.9638 | 1.7052 | -0.25858
200,4,9,25 | 200 | 4e-12 | 9e-12 | 25 | 4.4e-14 | 1.8349 | 1.6919 | -0.14301
200,4,9,30 | 200 | 4e-12 | 9e-12 | 30 | 4.4e-14 | 1.7495 | 1.6701 | -0.079409
200,4,9,40 | 200 | 4e-12 | 9e-12 | 40 | 4.4e-14 | 1.5533 | 1.602 | 0.048651
200,4,9,50 | 200 | 4e-12 | 9e-12 | 50 | 4.4e-14 | 1.3715 | 1.5239 | 0.15246
200,4,10,10 | 200 | 4e-12 | 1e-11 | 10 | 4.4e-14 | 2.2123 | 1.7551 | -0.45725
200,4,10,15 | 200 | 4e-12 | 1e-11 | 15 | 4.4e-14 | 2.0937 | 1.7039 | -0.38979
200,4,10,20 | 200 | 4e-12 | 1e-11 | 20 | 4.4e-14 | 1.9875 | 1.7023 | -0.28518
200,4,10,25 | 200 | 4e-12 | 1e-11 | 25 | 4.4e-14 | 1.8825 | 1.6963 | -0.18623
200,4,10,30 | 200 | 4e-12 | 1e-11 | 30 | 4.4e-14 | 1.7826 | 1.6774 | -0.10517
200,4,10,40 | 200 | 4e-12 | 1e-11 | 40 | 4.4e-14 | 1.5993 | 1.6192 | 0.019907
200,4,10,50 | 200 | 4e-12 | 1e-11 | 50 | 4.4e-14 | 1.4243 | 1.5447 | 0.12044
200,4,12,10 | 200 | 4e-12 | 1.2e-11 | 10 | 4.4e-14 | 2.2196 | 1.7559 | -0.46374
200,4,12,15 | 200 | 4e-12 | 1.2e-11 | 15 | 4.4e-14 | 2.0956 | 1.6983 | -0.3973
200,4,12,20 | 200 | 4e-12 | 1.2e-11 | 20 | 4.4e-14 | 1.9979 | 1.6976 | -0.30026
200,4,12,25 | 200 | 4e-12 | 1.2e-11 | 25 | 4.4e-14 | 1.9133 | 1.6925 | -0.2208
200,4,12,30 | 200 | 4e-12 | 1.2e-11 | 30 | 4.4e-14 | 1.8173 | 1.6814 | -0.13583
200,4,12,40 | 200 | 4e-12 | 1.2e-11 | 40 | 4.4e-14 | 1.6439 | 1.6312 | -0.012675
200,4,12,50 | 200 | 4e-12 | 1.2e-11 | 50 | 4.4e-14 | 1.4887 | 1.5709 | 0.082253
200,4,15,10 | 200 | 4e-12 | 1.5e-11 | 10 | 4.4e-14 | 2.206 | 1.7458 | -0.46011
200,4,15,15 | 200 | 4e-12 | 1.5e-11 | 15 | 4.4e-14 | 2.098 | 1.6928 | -0.40518
200,4,15,20 | 200 | 4e-12 | 1.5e-11 | 20 | 4.4e-14 | 2.0018 | 1.688 | -0.31375
200,4,15,25 | 200 | 4e-12 | 1.5e-11 | 25 | 4.4e-14 | 1.9112 | 1.6904 | -0.22085
200,4,15,30 | 200 | 4e-12 | 1.5e-11 | 30 | 4.4e-14 | 1.8182 | 1.6785 | -0.1397
200,4,15,40 | 200 | 4e-12 | 1.5e-11 | 40 | 4.4e-14 | 1.652 | 1.6293 | -0.022683
200,4,15,50 | 200 | 4e-12 | 1.5e-11 | 50 | 4.4e-14 | 1.5104 | 1.575 | 0.064651
200,4,18,10 | 200 | 4e-12 | 1.8e-11 | 10 | 4.4e-14 | 2.1853 | 1.7325 | -0.45271
200,4,18,15 | 200 | 4e-12 | 1.8e-11 | 15 | 4.4e-14 | 2.0745 | 1.6843 | -0.39022
200,4,18,20 | 200 | 4e-12 | 1.8e-11 | 20 | 4.4e-14 | 1.976 | 1.6844 | -0.2916
200,4,18,25 | 200 | 4e-12 | 1.8e-11 | 25 | 4.4e-14 | 1.8772 | 1.6855 | -0.19172
200,4,18,30 | 200 | 4e-12 | 1.8e-11 | 30 | 4.4e-14 | 1.7933 | 1.6715 | -0.12184
200,4,18,40 | 200 | 4e-12 | 1.8e-11 | 40 | 4.4e-14 | 1.6278 | 1.6194 | -0.0084695
200,4,18,50 | 200 | 4e-12 | 1.8e-11 | 50 | 4.4e-14 | 1.48 | 1.5591 | 0.079051
200,4,20,10 | 200 | 4e-12 | 2e-11 | 10 | 4.4e-14 | 2.1658 | 1.7198 | -0.446
200,4,20,15 | 200 | 4e-12 | 2e-11 | 15 | 4.4e-14 | 2.0549 | 1.6776 | -0.37725
200,4,20,20 | 200 | 4e-12 | 2e-11 | 20 | 4.4e-14 | 1.9534 | 1.6833 | -0.27006
200,4,20,25 | 200 | 4e-12 | 2e-11 | 25 | 4.4e-14 | 1.8544 | 1.679 | -0.17548
200,4,20,30 | 200 | 4e-12 | 2e-11 | 30 | 4.4e-14 | 1.7663 | 1.6642 | -0.10207
200,4,20,40 | 200 | 4e-12 | 2e-11 | 40 | 4.4e-14 | 1.6027 | 1.6078 | 0.0051248
200,4,20,50 | 200 | 4e-12 | 2e-11 | 50 | 4.4e-14 | 1.4636 | 1.5488 | 0.085187
200,4,22,10 | 200 | 4e-12 | 2.2e-11 | 10 | 4.4e-14 | 2.1415 | 1.7055 | -0.43596
200,4,22,15 | 200 | 4e-12 | 2.2e-11 | 15 | 4.4e-14 | 2.0287 | 1.6731 | -0.35562
200,4,22,20 | 200 | 4e-12 | 2.2e-11 | 20 | 4.4e-14 | 1.9225 | 1.682 | -0.24049
200,4,22,25 | 200 | 4e-12 | 2.2e-11 | 25 | 4.4e-14 | 1.8256 | 1.6746 | -0.15099
200,4,22,30 | 200 | 4e-12 | 2.2e-11 | 30 | 4.4e-14 | 1.7334 | 1.6519 | -0.081561
200,4,22,40 | 200 | 4e-12 | 2.2e-11 | 40 | 4.4e-14 | 1.5723 | 1.5958 | 0.023516
200,4,22,50 | 200 | 4e-12 | 2.2e-11 | 50 | 4.4e-14 | 1.4347 | 1.5343 | 0.099619
200,4,27,10 | 200 | 4e-12 | 2.7e-11 | 10 | 4.4e-14 | 2.073 | 1.6783 | -0.39472
200,4,27,15 | 200 | 4e-12 | 2.7e-11 | 15 | 4.4e-14 | 1.9639 | 1.6775 | -0.28642
200,4,27,20 | 200 | 4e-12 | 2.7e-11 | 20 | 4.4e-14 | 1.852 | 1.6754 | -0.17662
200,4,27,25 | 200 | 4e-12 | 2.7e-11 | 25 | 4.4e-14 | 1.7455 | 1.6529 | -0.092576
200,4,27,30 | 200 | 4e-12 | 2.7e-11 | 30 | 4.4e-14 | 1.643 | 1.621 | -0.022043
200,4,27,40 | 200 | 4e-12 | 2.7e-11 | 40 | 4.4e-14 | 1.4756 | 1.5521 | 0.07647
200,4,27,50 | 200 | 4e-12 | 2.7e-11 | 50 | 4.4e-14 | 1.3443 | 1.4875 | 0.14313
200,4,30,10 | 200 | 4e-12 | 3e-11 | 10 | 4.4e-14 | 2.0507 | 1.6733 | -0.3774
200,4,30,15 | 200 | 4e-12 | 3e-11 | 15 | 4.4e-14 | 1.9172 | 1.6765 | -0.24074
200,4,30,20 | 200 | 4e-12 | 3e-11 | 20 | 4.4e-14 | 1.7969 | 1.6666 | -0.13025
200,4,30,25 | 200 | 4e-12 | 3e-11 | 25 | 4.4e-14 | 1.6893 | 1.6367 | -0.052589
200,4,30,30 | 200 | 4e-12 | 3e-11 | 30 | 4.4e-14 | 1.5921 | 1.6005 | 0.0084074
200,4,30,40 | 200 | 4e-12 | 3e-11 | 40 | 4.4e-14 | 1.4178 | 1.525 | 0.10721
200,4,30,50 | 200 | 4e-12 | 3e-11 | 50 | 4.4e-14 | 1.2859 | 1.4571 | 0.17118
200,4,33,10 | 200 | 4e-12 | 3.3e-11 | 10 | 4.4e-14 | 2.0201 | 1.6712 | -0.34886
200,4,33,15 | 200 | 4e-12 | 3.3e-11 | 15 | 4.4e-14 | 1.8794 | 1.6769 | -0.20246
200,4,33,20 | 200 | 4e-12 | 3.3e-11 | 20 | 4.4e-14 | 1.7421 | 1.6535 | -0.088662
200,4,33,25 | 200 | 4e-12 | 3.3e-11 | 25 | 4.4e-14 | 1.6341 | 1.6164 | -0.017657
200,4,33,30 | 200 | 4e-12 | 3.3e-11 | 30 | 4.4e-14 | 1.5328 | 1.5749 | 0.042086
200,4,33,40 | 200 | 4e-12 | 3.3e-11 | 40 | 4.4e-14 | 1.3607 | 1.493 | 0.13236
200,4,33,50 | 200 | 4e-12 | 3.3e-11 | 50 | 4.4e-14 | 1.2234 | 1.4247 | 0.20128
200,4,39,10 | 200 | 4e-12 | 3.9e-11 | 10 | 4.4e-14 | 1.9444 | 1.6755 | -0.26894
200,4,39,15 | 200 | 4e-12 | 3.9e-11 | 15 | 4.4e-14 | 1.7864 | 1.6626 | -0.12372
200,4,39,20 | 200 | 4e-12 | 3.9e-11 | 20 | 4.4e-14 | 1.6424 | 1.618 | -0.024384
200,4,39,25 | 200 | 4e-12 | 3.9e-11 | 25 | 4.4e-14 | 1.515 | 1.5646 | 0.04964
200,4,39,30 | 200 | 4e-12 | 3.9e-11 | 30 | 4.4e-14 | 1.414 | 1.5181 | 0.10409
200,4,39,40 | 200 | 4e-12 | 3.9e-11 | 40 | 4.4e-14 | 1.2415 | 1.4334 | 0.19195
200,4,39,50 | 200 | 4e-12 | 3.9e-11 | 50 | 4.4e-14 | 1.1009 | 1.3603 | 0.2594
200,4,47,10 | 200 | 4e-12 | 4.7e-11 | 10 | 4.4e-14 | 1.836 | 1.6701 | -0.16592
200,4,47,15 | 200 | 4e-12 | 4.7e-11 | 15 | 4.4e-14 | 1.6572 | 1.6228 | -0.034446
200,4,47,20 | 200 | 4e-12 | 4.7e-11 | 20 | 4.4e-14 | 1.5017 | 1.5571 | 0.055427
200,4,47,25 | 200 | 4e-12 | 4.7e-11 | 25 | 4.4e-14 | 1.3751 | 1.4986 | 0.1235
200,4,47,30 | 200 | 4e-12 | 4.7e-11 | 30 | 4.4e-14 | 1.266 | 1.4435 | 0.17749
200,4,47,40 | 200 | 4e-12 | 4.7e-11 | 40 | 4.4e-14 | 1.0846 | 1.3499 | 0.26531
200,4,47,50 | 200 | 4e-12 | 4.7e-11 | 50 | 4.4e-14 | 0.94915 | 1.2762 | 0.327
200,4,56,10 | 200 | 4e-12 | 5.6e-11 | 10 | 4.4e-14 | 1.7177 | 1.6434 | -0.074311
200,4,56,15 | 200 | 4e-12 | 5.6e-11 | 15 | 4.4e-14 | 1.5109 | 1.5611 | 0.050266
200,4,56,20 | 200 | 4e-12 | 5.6e-11 | 20 | 4.4e-14 | 1.3519 | 1.4859 | 0.13404
200,4,56,25 | 200 | 4e-12 | 5.6e-11 | 25 | 4.4e-14 | 1.2141 | 1.4178 | 0.2037
200,4,56,30 | 200 | 4e-12 | 5.6e-11 | 30 | 4.4e-14 | 1.0979 | 1.3552 | 0.2573
200,4,56,40 | 200 | 4e-12 | 5.6e-11 | 40 | 4.4e-14 | 0.92758 | 1.2651 | 0.33752
200,4,56,50 | 200 | 4e-12 | 5.6e-11 | 50 | 4.4e-14 | 0.79593 | 1.1931 | 0.39717
200,5,8,10 | 200 | 5e-12 | 8e-12 | 10 | 4.4e-14 | 2.0676 | 1.717 | -0.35062
200,5,8,15 | 200 | 5e-12 | 8e-12 | 15 | 4.4e-14 | 1.9069 | 1.7066 | -0.20025
200,5,8,20 | 200 | 5e-12 | 8e-12 | 20 | 4.4e-14 | 1.7586 | 1.6762 | -0.082379
200,5,8,25 | 200 | 5e-12 | 8e-12 | 25 | 4.4e-14 | 1.5781 | 1.6174 | 0.039327
200,5,8,30 | 200 | 5e-12 | 8e-12 | 30 | 4.4e-14 | 1.4657 | 1.5701 | 0.10436
200,5,8,40 | 200 | 5e-12 | 8e-12 | 40 | 4.4e-14 | 1.2297 | 1.4601 | 0.23047
200,5,8,50 | 200 | 5e-12 | 8e-12 | 50 | 4.4e-14 | 1.0175 | 1.3524 | 0.33491
200,5,9,10 | 200 | 5e-12 | 9e-12 | 10 | 4.4e-14 | 2.1127 | 1.7187 | -0.39395
200,5,9,15 | 200 | 5e-12 | 9e-12 | 15 | 4.4e-14 | 1.9643 | 1.7073 | -0.25699
200,5,9,20 | 200 | 5e-12 | 9e-12 | 20 | 4.4e-14 | 1.8298 | 1.6917 | -0.13807
200,5,9,25 | 200 | 5e-12 | 9e-12 | 25 | 4.4e-14 | 1.6915 | 1.6552 | -0.0363
200,5,9,30 | 200 | 5e-12 | 9e-12 | 30 | 4.4e-14 | 1.5645 | 1.609 | 0.044472
200,5,9,40 | 200 | 5e-12 | 9e-12 | 40 | 4.4e-14 | 1.3359 | 1.5082 | 0.17236
200,5,9,50 | 200 | 5e-12 | 9e-12 | 50 | 4.4e-14 | 1.0967 | 1.3904 | 0.29369
200,5,10,10 | 200 | 5e-12 | 1e-11 | 10 | 4.4e-14 | 2.1336 | 1.7207 | -0.41291
200,5,10,15 | 200 | 5e-12 | 1e-11 | 15 | 4.4e-14 | 2.0007 | 1.7073 | -0.29347
200,5,10,20 | 200 | 5e-12 | 1e-11 | 20 | 4.4e-14 | 1.8658 | 1.696 | -0.16978
200,5,10,25 | 200 | 5e-12 | 1e-11 | 25 | 4.4e-14 | 1.7321 | 1.6669 | -0.065208
200,5,10,30 | 200 | 5e-12 | 1e-11 | 30 | 4.4e-14 | 1.6257 | 1.6302 | 0.0044892
200,5,10,40 | 200 | 5e-12 | 1e-11 | 40 | 4.4e-14 | 1.4073 | 1.5395 | 0.13216
200,5,10,50 | 200 | 5e-12 | 1e-11 | 50 | 4.4e-14 | 1.2158 | 1.4472 | 0.2314
200,5,12,10 | 200 | 5e-12 | 1.2e-11 | 10 | 4.4e-14 | 2.1615 | 1.7273 | -0.4342
200,5,12,15 | 200 | 5e-12 | 1.2e-11 | 15 | 4.4e-14 | 2.0321 | 1.6945 | -0.33763
200,5,12,20 | 200 | 5e-12 | 1.2e-11 | 20 | 4.4e-14 | 1.9179 | 1.6979 | -0.21995
200,5,12,25 | 200 | 5e-12 | 1.2e-11 | 25 | 4.4e-14 | 1.7993 | 1.6809 | -0.11843
200,5,12,30 | 200 | 5e-12 | 1.2e-11 | 30 | 4.4e-14 | 1.6861 | 1.6494 | -0.036655
200,5,12,40 | 200 | 5e-12 | 1.2e-11 | 40 | 4.4e-14 | 1.492 | 1.5727 | 0.080621
200,5,12,50 | 200 | 5e-12 | 1.2e-11 | 50 | 4.4e-14 | 1.3226 | 1.4927 | 0.17007
200,5,15,10 | 200 | 5e-12 | 1.5e-11 | 10 | 4.4e-14 | 2.1589 | 1.7196 | -0.43933
200,5,15,15 | 200 | 5e-12 | 1.5e-11 | 15 | 4.4e-14 | 2.0428 | 1.6889 | -0.3539
200,5,15,20 | 200 | 5e-12 | 1.5e-11 | 20 | 4.4e-14 | 1.9245 | 1.6884 | -0.23611
200,5,15,25 | 200 | 5e-12 | 1.5e-11 | 25 | 4.4e-14 | 1.8157 | 1.6809 | -0.1348
200,5,15,30 | 200 | 5e-12 | 1.5e-11 | 30 | 4.4e-14 | 1.7115 | 1.6512 | -0.060357
200,5,15,40 | 200 | 5e-12 | 1.5e-11 | 40 | 4.4e-14 | 1.5336 | 1.5847 | 0.051154
200,5,15,50 | 200 | 5e-12 | 1.5e-11 | 50 | 4.4e-14 | 1.3799 | 1.5151 | 0.13518
200,5,18,10 | 200 | 5e-12 | 1.8e-11 | 10 | 4.4e-14 | 2.1438 | 1.7104 | -0.43343
200,5,18,15 | 200 | 5e-12 | 1.8e-11 | 15 | 4.4e-14 | 2.0165 | 1.6828 | -0.33369
200,5,18,20 | 200 | 5e-12 | 1.8e-11 | 20 | 4.4e-14 | 1.9113 | 1.6872 | -0.22407
200,5,18,25 | 200 | 5e-12 | 1.8e-11 | 25 | 4.4e-14 | 1.8047 | 1.6748 | -0.12987
200,5,18,30 | 200 | 5e-12 | 1.8e-11 | 30 | 4.4e-14 | 1.7 | 1.6456 | -0.054388
200,5,18,40 | 200 | 5e-12 | 1.8e-11 | 40 | 4.4e-14 | 1.5274 | 1.5789 | 0.051435
200,5,18,50 | 200 | 5e-12 | 1.8e-11 | 50 | 4.4e-14 | 1.3785 | 1.5116 | 0.13311
200,5,20,10 | 200 | 5e-12 | 2e-11 | 10 | 4.4e-14 | 2.1234 | 1.698 | -0.42538
200,5,20,15 | 200 | 5e-12 | 2e-11 | 15 | 4.4e-14 | 2.0031 | 1.6784 | -0.32464
200,5,20,20 | 200 | 5e-12 | 2e-11 | 20 | 4.4e-14 | 1.8931 | 1.6845 | -0.20863
200,5,20,25 | 200 | 5e-12 | 2e-11 | 25 | 4.4e-14 | 1.7742 | 1.6681 | -0.10607
200,5,20,30 | 200 | 5e-12 | 2e-11 | 30 | 4.4e-14 | 1.6858 | 1.6393 | -0.046518
200,5,20,40 | 200 | 5e-12 | 2e-11 | 40 | 4.4e-14 | 1.5046 | 1.5694 | 0.064814
200,5,20,50 | 200 | 5e-12 | 2e-11 | 50 | 4.4e-14 | 1.367 | 1.5029 | 0.13596
200,5,22,10 | 200 | 5e-12 | 2.2e-11 | 10 | 4.4e-14 | 2.1017 | 1.6862 | -0.41549
200,5,22,15 | 200 | 5e-12 | 2.2e-11 | 15 | 4.4e-14 | 1.9835 | 1.6785 | -0.30494
200,5,22,20 | 200 | 5e-12 | 2.2e-11 | 20 | 4.4e-14 | 1.8622 | 1.6783 | -0.18389
200,5,22,25 | 200 | 5e-12 | 2.2e-11 | 25 | 4.4e-14 | 1.7603 | 1.6612 | -0.099063
200,5,22,30 | 200 | 5e-12 | 2.2e-11 | 30 | 4.4e-14 | 1.6598 | 1.6295 | -0.030262
200,5,22,40 | 200 | 5e-12 | 2.2e-11 | 40 | 4.4e-14 | 1.4886 | 1.5584 | 0.069766
200,5,22,50 | 200 | 5e-12 | 2.2e-11 | 50 | 4.4e-14 | 1.3406 | 1.4904 | 0.14978
200,5,27,10 | 200 | 5e-12 | 2.7e-11 | 10 | 4.4e-14 | 2.0547 | 1.6745 | -0.38018
200,5,27,15 | 200 | 5e-12 | 2.7e-11 | 15 | 4.4e-14 | 1.9175 | 1.6798 | -0.23769
200,5,27,20 | 200 | 5e-12 | 2.7e-11 | 20 | 4.4e-14 | 1.7967 | 1.6669 | -0.12978
200,5,27,25 | 200 | 5e-12 | 2.7e-11 | 25 | 4.4e-14 | 1.685 | 1.6357 | -0.04934
200,5,27,30 | 200 | 5e-12 | 2.7e-11 | 30 | 4.4e-14 | 1.5805 | 1.5971 | 0.016543
200,5,27,40 | 200 | 5e-12 | 2.7e-11 | 40 | 4.4e-14 | 1.409 | 1.5206 | 0.1116
200,5,27,50 | 200 | 5e-12 | 2.7e-11 | 50 | 4.4e-14 | 1.2668 | 1.4504 | 0.18356
200,5,30,10 | 200 | 5e-12 | 3e-11 | 10 | 4.4e-14 | 2.0196 | 1.6703 | -0.34932
200,5,30,15 | 200 | 5e-12 | 3e-11 | 15 | 4.4e-14 | 1.8661 | 1.6772 | -0.18895
200,5,30,20 | 200 | 5e-12 | 3e-11 | 20 | 4.4e-14 | 1.745 | 1.654 | -0.091047
200,5,30,25 | 200 | 5e-12 | 3e-11 | 25 | 4.4e-14 | 1.6346 | 1.6171 | -0.017509
200,5,30,30 | 200 | 5e-12 | 3e-11 | 30 | 4.4e-14 | 1.5308 | 1.5748 | 0.04395
200,5,30,40 | 200 | 5e-12 | 3e-11 | 40 | 4.4e-14 | 1.3578 | 1.4926 | 0.13478
200,5,30,50 | 200 | 5e-12 | 3e-11 | 50 | 4.4e-14 | 1.2123 | 1.4209 | 0.2086
200,5,33,10 | 200 | 5e-12 | 3.3e-11 | 10 | 4.4e-14 | 1.9902 | 1.6735 | -0.31679
200,5,33,15 | 200 | 5e-12 | 3.3e-11 | 15 | 4.4e-14 | 1.8324 | 1.6741 | -0.15835
200,5,33,20 | 200 | 5e-12 | 3.3e-11 | 20 | 4.4e-14 | 1.6988 | 1.6397 | -0.05901
200,5,33,25 | 200 | 5e-12 | 3.3e-11 | 25 | 4.4e-14 | 1.5808 | 1.5962 | 0.015347
200,5,33,30 | 200 | 5e-12 | 3.3e-11 | 30 | 4.4e-14 | 1.4737 | 1.5473 | 0.073589
200,5,33,40 | 200 | 5e-12 | 3.3e-11 | 40 | 4.4e-14 | 1.3001 | 1.4647 | 0.16457
200,5,33,50 | 200 | 5e-12 | 3.3e-11 | 50 | 4.4e-14 | 1.1594 | 1.3898 | 0.23045
200,5,39,10 | 200 | 5e-12 | 3.9e-11 | 10 | 4.4e-14 | 1.9127 | 1.678 | -0.23476
200,5,39,15 | 200 | 5e-12 | 3.9e-11 | 15 | 4.4e-14 | 1.7419 | 1.6516 | -0.090243
200,5,39,20 | 200 | 5e-12 | 3.9e-11 | 20 | 4.4e-14 | 1.5989 | 1.601 | 0.0020779
200,5,39,25 | 200 | 5e-12 | 3.9e-11 | 25 | 4.4e-14 | 1.4718 | 1.547 | 0.075199
200,5,39,30 | 200 | 5e-12 | 3.9e-11 | 30 | 4.4e-14 | 1.3611 | 1.4905 | 0.12935
200,5,39,40 | 200 | 5e-12 | 3.9e-11 | 40 | 4.4e-14 | 1.187 | 1.4033 | 0.21635
200,5,39,50 | 200 | 5e-12 | 3.9e-11 | 50 | 4.4e-14 | 1.0472 | 1.3293 | 0.28214
200,5,47,10 | 200 | 5e-12 | 4.7e-11 | 10 | 4.4e-14 | 1.8103 | 1.6659 | -0.14439
200,5,47,15 | 200 | 5e-12 | 4.7e-11 | 15 | 4.4e-14 | 1.6186 | 1.6085 | -0.01007
200,5,47,20 | 200 | 5e-12 | 4.7e-11 | 20 | 4.4e-14 | 1.4615 | 1.539 | 0.077503
200,5,47,25 | 200 | 5e-12 | 4.7e-11 | 25 | 4.4e-14 | 1.333 | 1.4775 | 0.14449
200,5,47,30 | 200 | 5e-12 | 4.7e-11 | 30 | 4.4e-14 | 1.2136 | 1.4155 | 0.20192
200,5,47,40 | 200 | 5e-12 | 4.7e-11 | 40 | 4.4e-14 | 1.0401 | 1.3237 | 0.28364
200,5,47,50 | 200 | 5e-12 | 4.7e-11 | 50 | 4.4e-14 | 0.90643 | 1.2535 | 0.34708
200,5,56,10 | 200 | 5e-12 | 5.6e-11 | 10 | 4.4e-14 | 1.6889 | 1.6313 | -0.057577
200,5,56,15 | 200 | 5e-12 | 5.6e-11 | 15 | 4.4e-14 | 1.4741 | 1.5461 | 0.072006
200,5,56,20 | 200 | 5e-12 | 5.6e-11 | 20 | 4.4e-14 | 1.3096 | 1.4668 | 0.15722
200,5,56,25 | 200 | 5e-12 | 5.6e-11 | 25 | 4.4e-14 | 1.1754 | 1.398 | 0.22261
200,5,56,30 | 200 | 5e-12 | 5.6e-11 | 30 | 4.4e-14 | 1.0609 | 1.3354 | 0.27457
200,5,56,40 | 200 | 5e-12 | 5.6e-11 | 40 | 4.4e-14 | 0.88963 | 1.244 | 0.3544
200,5,56,50 | 200 | 5e-12 | 5.6e-11 | 50 | 4.4e-14 | 0.76061 | 1.1736 | 0.41294
200,6,8,10 | 200 | 6e-12 | 8e-12 | 10 | 4.4e-14 | 1.9692 | 1.7145 | -0.25466
200,6,8,15 | 200 | 6e-12 | 8e-12 | 15 | 4.4e-14 | 1.7487 | 1.6758 | -0.072852
200,6,8,20 | 200 | 6e-12 | 8e-12 | 20 | 4.4e-14 | 1.5703 | 1.6152 | 0.044895
200,6,8,25 | 200 | 6e-12 | 8e-12 | 25 | 4.4e-14 | 1.4031 | 1.5439 | 0.14076
200,6,8,30 | 200 | 6e-12 | 8e-12 | 30 | 4.4e-14 | 1.246 | 1.4704 | 0.22442
200,6,8,40 | 200 | 6e-12 | 8e-12 | 40 | 4.4e-14 | 0.95866 | 1.325 | 0.36636
200,6,8,50 | 200 | 6e-12 | 8e-12 | 50 | 4.4e-14 | 0.72498 | 1.2004 | 0.4754
200,6,9,10 | 200 | 6e-12 | 9e-12 | 10 | 4.4e-14 | 2.0247 | 1.715 | -0.30962
200,6,9,15 | 200 | 6e-12 | 9e-12 | 15 | 4.4e-14 | 1.8522 | 1.6968 | -0.15542
200,6,9,20 | 200 | 6e-12 | 9e-12 | 20 | 4.4e-14 | 1.6788 | 1.6523 | -0.026482
200,6,9,25 | 200 | 6e-12 | 9e-12 | 25 | 4.4e-14 | 1.5094 | 1.5881 | 0.078675
200,6,9,30 | 200 | 6e-12 | 9e-12 | 30 | 4.4e-14 | 1.3749 | 1.528 | 0.15308
200,6,9,40 | 200 | 6e-12 | 9e-12 | 40 | 4.4e-14 | 1.1122 | 1.399 | 0.28683
200,6,9,50 | 200 | 6e-12 | 9e-12 | 50 | 4.4e-14 | 0.85995 | 1.2697 | 0.40974
200,6,10,10 | 200 | 6e-12 | 1e-11 | 10 | 4.4e-14 | 2.0644 | 1.7102 | -0.35419
200,6,10,15 | 200 | 6e-12 | 1e-11 | 15 | 4.4e-14 | 1.9044 | 1.7027 | -0.20167
200,6,10,20 | 200 | 6e-12 | 1e-11 | 20 | 4.4e-14 | 1.7421 | 1.67 | -0.072109
200,6,10,25 | 200 | 6e-12 | 1e-11 | 25 | 4.4e-14 | 1.5914 | 1.6189 | 0.027477
200,6,10,30 | 200 | 6e-12 | 1e-11 | 30 | 4.4e-14 | 1.4538 | 1.5628 | 0.10895
200,6,10,40 | 200 | 6e-12 | 1e-11 | 40 | 4.4e-14 | 1.2148 | 1.4474 | 0.23256
200,6,10,50 | 200 | 6e-12 | 1e-11 | 50 | 4.4e-14 | 1.0064 | 1.3431 | 0.33669
200,6,12,10 | 200 | 6e-12 | 1.2e-11 | 10 | 4.4e-14 | 2.0874 | 1.7051 | -0.38229
200,6,12,15 | 200 | 6e-12 | 1.2e-11 | 15 | 4.4e-14 | 1.9285 | 1.705 | -0.22348
200,6,12,20 | 200 | 6e-12 | 1.2e-11 | 20 | 4.4e-14 | 1.8155 | 1.6847 | -0.13084
200,6,12,25 | 200 | 6e-12 | 1.2e-11 | 25 | 4.4e-14 | 1.6702 | 1.6452 | -0.025027
200,6,12,30 | 200 | 6e-12 | 1.2e-11 | 30 | 4.4e-14 | 1.5536 | 1.6004 | 0.046859
200,6,12,40 | 200 | 6e-12 | 1.2e-11 | 40 | 4.4e-14 | 1.3328 | 1.5008 | 0.16792
200,6,12,50 | 200 | 6e-12 | 1.2e-11 | 50 | 4.4e-14 | 1.1494 | 1.4071 | 0.25773
200,6,15,10 | 200 | 6e-12 | 1.5e-11 | 10 | 4.4e-14 | 2.0977 | 1.6945 | -0.40318
200,6,15,15 | 200 | 6e-12 | 1.5e-11 | 15 | 4.4e-14 | 1.9669 | 1.6951 | -0.27174
200,6,15,20 | 200 | 6e-12 | 1.5e-11 | 20 | 4.4e-14 | 1.8445 | 1.6859 | -0.15858
200,6,15,25 | 200 | 6e-12 | 1.5e-11 | 25 | 4.4e-14 | 1.7221 | 1.6559 | -0.066197
200,6,15,30 | 200 | 6e-12 | 1.5e-11 | 30 | 4.4e-14 | 1.6088 | 1.6176 | 0.0087672
200,6,15,40 | 200 | 6e-12 | 1.5e-11 | 40 | 4.4e-14 | 1.4152 | 1.533 | 0.11776
200,6,15,50 | 200 | 6e-12 | 1.5e-11 | 50 | 4.4e-14 | 1.2451 | 1.4484 | 0.20331
200,6,18,10 | 200 | 6e-12 | 1.8e-11 | 10 | 4.4e-14 | 2.101 | 1.6935 | -0.4075
200,6,18,15 | 200 | 6e-12 | 1.8e-11 | 15 | 4.4e-14 | 1.9686 | 1.6873 | -0.28132
200,6,18,20 | 200 | 6e-12 | 1.8e-11 | 20 | 4.4e-14 | 1.8404 | 1.682 | -0.15836
200,6,18,25 | 200 | 6e-12 | 1.8e-11 | 25 | 4.4e-14 | 1.7176 | 1.6522 | -0.065473
200,6,18,30 | 200 | 6e-12 | 1.8e-11 | 30 | 4.4e-14 | 1.611 | 1.6134 | 0.0023463
200,6,18,40 | 200 | 6e-12 | 1.8e-11 | 40 | 4.4e-14 | 1.4151 | 1.5309 | 0.11574
200,6,18,50 | 200 | 6e-12 | 1.8e-11 | 50 | 4.4e-14 | 1.2673 | 1.4583 | 0.19104
200,6,20,10 | 200 | 6e-12 | 2e-11 | 10 | 4.4e-14 | 2.0855 | 1.6853 | -0.40016
200,6,20,15 | 200 | 6e-12 | 2e-11 | 15 | 4.4e-14 | 1.9527 | 1.6832 | -0.26956
200,6,20,20 | 200 | 6e-12 | 2e-11 | 20 | 4.4e-14 | 1.8186 | 1.6772 | -0.14145
200,6,20,25 | 200 | 6e-12 | 2e-11 | 25 | 4.4e-14 | 1.706 | 1.6475 | -0.058506
200,6,20,30 | 200 | 6e-12 | 2e-11 | 30 | 4.4e-14 | 1.6004 | 1.6081 | 0.0076749
200,6,20,40 | 200 | 6e-12 | 2e-11 | 40 | 4.4e-14 | 1.4162 | 1.5295 | 0.11328
200,6,20,50 | 200 | 6e-12 | 2e-11 | 50 | 4.4e-14 | 1.267 | 1.4536 | 0.18665
200,6,22,10 | 200 | 6e-12 | 2.2e-11 | 10 | 4.4e-14 | 2.0704 | 1.6802 | -0.39015
200,6,22,15 | 200 | 6e-12 | 2.2e-11 | 15 | 4.4e-14 | 1.9319 | 1.6843 | -0.24763
200,6,22,20 | 200 | 6e-12 | 2.2e-11 | 20 | 4.4e-14 | 1.8011 | 1.6709 | -0.13026
200,6,22,25 | 200 | 6e-12 | 2.2e-11 | 25 | 4.4e-14 | 1.6892 | 1.6399 | -0.049259
200,6,22,30 | 200 | 6e-12 | 2.2e-11 | 30 | 4.4e-14 | 1.587 | 1.602 | 0.014967
200,6,22,40 | 200 | 6e-12 | 2.2e-11 | 40 | 4.4e-14 | 1.4005 | 1.5185 | 0.11794
200,6,22,50 | 200 | 6e-12 | 2.2e-11 | 50 | 4.4e-14 | 1.253 | 1.4457 | 0.19274
200,6,27,10 | 200 | 6e-12 | 2.7e-11 | 10 | 4.4e-14 | 2.021 | 1.6715 | -0.34945
200,6,27,15 | 200 | 6e-12 | 2.7e-11 | 15 | 4.4e-14 | 1.8758 | 1.6806 | -0.19517
200,6,27,20 | 200 | 6e-12 | 2.7e-11 | 20 | 4.4e-14 | 1.7392 | 1.6519 | -0.087224
200,6,27,25 | 200 | 6e-12 | 2.7e-11 | 25 | 4.4e-14 | 1.624 | 1.6144 | -0.0096144
200,6,27,30 | 200 | 6e-12 | 2.7e-11 | 30 | 4.4e-14 | 1.5178 | 1.5701 | 0.052289
200,6,27,40 | 200 | 6e-12 | 2.7e-11 | 40 | 4.4e-14 | 1.3347 | 1.4853 | 0.15059
200,6,27,50 | 200 | 6e-12 | 2.7e-11 | 50 | 4.4e-14 | 1.1922 | 1.4119 | 0.21963
200,6,30,10 | 200 | 6e-12 | 3e-11 | 10 | 4.4e-14 | 1.9849 | 1.6727 | -0.31228
200,6,30,15 | 200 | 6e-12 | 3e-11 | 15 | 4.4e-14 | 1.8374 | 1.675 | -0.16242
200,6,30,20 | 200 | 6e-12 | 3e-11 | 20 | 4.4e-14 | 1.698 | 1.6388 | -0.059173
200,6,30,25 | 200 | 6e-12 | 3e-11 | 25 | 4.4e-14 | 1.5756 | 1.5948 | 0.019202
200,6,30,30 | 200 | 6e-12 | 3e-11 | 30 | 4.4e-14 | 1.4675 | 1.5465 | 0.078987
200,6,30,40 | 200 | 6e-12 | 3e-11 | 40 | 4.4e-14 | 1.2939 | 1.4614 | 0.16754
200,6,30,50 | 200 | 6e-12 | 3e-11 | 50 | 4.4e-14 | 1.1484 | 1.3866 | 0.23827
200,6,33,10 | 200 | 6e-12 | 3.3e-11 | 10 | 4.4e-14 | 1.9519 | 1.6766 | -0.27529
200,6,33,15 | 200 | 6e-12 | 3.3e-11 | 15 | 4.4e-14 | 1.793 | 1.6653 | -0.12769
200,6,33,20 | 200 | 6e-12 | 3.3e-11 | 20 | 4.4e-14 | 1.6496 | 1.6218 | -0.027827
200,6,33,25 | 200 | 6e-12 | 3.3e-11 | 25 | 4.4e-14 | 1.5298 | 1.5732 | 0.043366
200,6,33,30 | 200 | 6e-12 | 3.3e-11 | 30 | 4.4e-14 | 1.4174 | 1.523 | 0.10559
200,6,33,40 | 200 | 6e-12 | 3.3e-11 | 40 | 4.4e-14 | 1.2427 | 1.4342 | 0.19156
200,6,33,50 | 200 | 6e-12 | 3.3e-11 | 50 | 4.4e-14 | 1.0995 | 1.3592 | 0.25977
200,6,39,10 | 200 | 6e-12 | 3.9e-11 | 10 | 4.4e-14 | 1.8842 | 1.6775 | -0.20673
200,6,39,15 | 200 | 6e-12 | 3.9e-11 | 15 | 4.4e-14 | 1.7036 | 1.6405 | -0.063014
200,6,39,20 | 200 | 6e-12 | 3.9e-11 | 20 | 4.4e-14 | 1.5549 | 1.5827 | 0.027819
200,6,39,25 | 200 | 6e-12 | 3.9e-11 | 25 | 4.4e-14 | 1.425 | 1.523 | 0.097961
200,6,39,30 | 200 | 6e-12 | 3.9e-11 | 30 | 4.4e-14 | 1.3145 | 1.4693 | 0.1548
200,6,39,40 | 200 | 6e-12 | 3.9e-11 | 40 | 4.4e-14 | 1.1379 | 1.3777 | 0.2398
200,6,39,50 | 200 | 6e-12 | 3.9e-11 | 50 | 4.4e-14 | 0.99127 | 1.3003 | 0.30901
200,6,47,10 | 200 | 6e-12 | 4.7e-11 | 10 | 4.4e-14 | 1.7829 | 1.6608 | -0.12212
200,6,47,15 | 200 | 6e-12 | 4.7e-11 | 15 | 4.4e-14 | 1.583 | 1.5935 | 0.010501
200,6,47,20 | 200 | 6e-12 | 4.7e-11 | 20 | 4.4e-14 | 1.4225 | 1.521 | 0.098522
200,6,47,25 | 200 | 6e-12 | 4.7e-11 | 25 | 4.4e-14 | 1.2852 | 1.4513 | 0.16604
200,6,47,30 | 200 | 6e-12 | 4.7e-11 | 30 | 4.4e-14 | 1.1691 | 1.3928 | 0.22373
200,6,47,40 | 200 | 6e-12 | 4.7e-11 | 40 | 4.4e-14 | 0.99219 | 1.2973 | 0.30507
200,6,47,50 | 200 | 6e-12 | 4.7e-11 | 50 | 4.4e-14 | 0.8633 | 1.2304 | 0.36711
200,6,56,10 | 200 | 6e-12 | 5.6e-11 | 10 | 4.4e-14 | 1.6559 | 1.6214 | -0.034496
200,6,56,15 | 200 | 6e-12 | 5.6e-11 | 15 | 4.4e-14 | 1.4443 | 1.5302 | 0.085864
200,6,56,20 | 200 | 6e-12 | 5.6e-11 | 20 | 4.4e-14 | 1.2731 | 1.4494 | 0.17628
200,6,56,25 | 200 | 6e-12 | 5.6e-11 | 25 | 4.4e-14 | 1.1425 | 1.3793 | 0.23679
200,6,56,30 | 200 | 6e-12 | 5.6e-11 | 30 | 4.4e-14 | 1.0225 | 1.3141 | 0.29167
200,6,56,40 | 200 | 6e-12 | 5.6e-11 | 40 | 4.4e-14 | 0.85617 | 1.2254 | 0.36925
200,6,56,50 | 200 | 6e-12 | 5.6e-11 | 50 | 4.4e-14 | 0.72647 | 1.155 | 0.42848
200,7,8,10 | 200 | 7e-12 | 8e-12 | 10 | 4.4e-14 | 1.8555 | 1.7013 | -0.15421
200,7,8,15 | 200 | 7e-12 | 8e-12 | 15 | 4.4e-14 | 1.5398 | 1.6053 | 0.065567
200,7,8,20 | 200 | 7e-12 | 8e-12 | 20 | 4.4e-14 | 1.3947 | 1.5416 | 0.14696
200,7,8,25 | 200 | 7e-12 | 8e-12 | 25 | 4.4e-14 | 1.1681 | 1.435 | 0.26689
200,7,8,30 | 200 | 7e-12 | 8e-12 | 30 | 4.4e-14 | 1.0039 | 1.3514 | 0.34743
200,7,8,40 | 200 | 7e-12 | 8e-12 | 40 | 4.4e-14 | 0.68636 | 1.1821 | 0.49576
200,7,8,50 | 200 | 7e-12 | 8e-12 | 50 | 4.4e-14 | 0.39641 | 1.0108 | 0.61438
200,7,9,10 | 200 | 7e-12 | 9e-12 | 10 | 4.4e-14 | 1.9367 | 1.711 | -0.22569
200,7,9,15 | 200 | 7e-12 | 9e-12 | 15 | 4.4e-14 | 1.7141 | 1.665 | -0.049033
200,7,9,20 | 200 | 7e-12 | 9e-12 | 20 | 4.4e-14 | 1.5167 | 1.5928 | 0.076147
200,7,9,25 | 200 | 7e-12 | 9e-12 | 25 | 4.4e-14 | 1.3304 | 1.509 | 0.17861
200,7,9,30 | 200 | 7e-12 | 9e-12 | 30 | 4.4e-14 | 1.1703 | 1.4317 | 0.26143
200,7,9,40 | 200 | 7e-12 | 9e-12 | 40 | 4.4e-14 | 0.87503 | 1.2794 | 0.40433
200,7,9,50 | 200 | 7e-12 | 9e-12 | 50 | 4.4e-14 | 0.61712 | 1.1372 | 0.52004
200,7,10,10 | 200 | 7e-12 | 1e-11 | 10 | 4.4e-14 | 1.9761 | 1.7104 | -0.26567
200,7,10,15 | 200 | 7e-12 | 1e-11 | 15 | 4.4e-14 | 1.7913 | 1.6835 | -0.1078
200,7,10,20 | 200 | 7e-12 | 1e-11 | 20 | 4.4e-14 | 1.603 | 1.6242 | 0.021238
200,7,10,25 | 200 | 7e-12 | 1e-11 | 25 | 4.4e-14 | 1.4333 | 1.5549 | 0.12154
200,7,10,30 | 200 | 7e-12 | 1e-11 | 30 | 4.4e-14 | 1.2822 | 1.4836 | 0.20145
200,7,10,40 | 200 | 7e-12 | 1e-11 | 40 | 4.4e-14 | 0.99245 | 1.3374 | 0.34499
200,7,10,50 | 200 | 7e-12 | 1e-11 | 50 | 4.4e-14 | 0.77603 | 1.2223 | 0.44629
200,7,12,10 | 200 | 7e-12 | 1.2e-11 | 10 | 4.4e-14 | 2.0222 | 1.7063 | -0.31587
200,7,12,15 | 200 | 7e-12 | 1.2e-11 | 15 | 4.4e-14 | 1.8454 | 1.6924 | -0.15308
200,7,12,20 | 200 | 7e-12 | 1.2e-11 | 20 | 4.4e-14 | 1.6911 | 1.6532 | -0.037876
200,7,12,25 | 200 | 7e-12 | 1.2e-11 | 25 | 4.4e-14 | 1.5505 | 1.6003 | 0.049756
200,7,12,30 | 200 | 7e-12 | 1.2e-11 | 30 | 4.4e-14 | 1.4158 | 1.542 | 0.12614
200,7,12,40 | 200 | 7e-12 | 1.2e-11 | 40 | 4.4e-14 | 1.1674 | 1.4205 | 0.25312
200,7,12,50 | 200 | 7e-12 | 1.2e-11 | 50 | 4.4e-14 | 0.90636 | 1.2828 | 0.37643
200,7,15,10 | 200 | 7e-12 | 1.5e-11 | 10 | 4.4e-14 | 2.0599 | 1.6905 | -0.36942
200,7,15,15 | 200 | 7e-12 | 1.5e-11 | 15 | 4.4e-14 | 1.8831 | 1.6955 | -0.18761
200,7,15,20 | 200 | 7e-12 | 1.5e-11 | 20 | 4.4e-14 | 1.7634 | 1.6691 | -0.094222
200,7,15,25 | 200 | 7e-12 | 1.5e-11 | 25 | 4.4e-14 | 1.6254 | 1.6232 | -0.0022015
200,7,15,30 | 200 | 7e-12 | 1.5e-11 | 30 | 4.4e-14 | 1.4768 | 1.5633 | 0.086476
200,7,15,40 | 200 | 7e-12 | 1.5e-11 | 40 | 4.4e-14 | 1.2926 | 1.4741 | 0.18148
200,7,15,50 | 200 | 7e-12 | 1.5e-11 | 50 | 4.4e-14 | 1.1062 | 1.3806 | 0.27433
200,7,18,10 | 200 | 7e-12 | 1.8e-11 | 10 | 4.4e-14 | 2.059 | 1.6846 | -0.37445
200,7,18,15 | 200 | 7e-12 | 1.8e-11 | 15 | 4.4e-14 | 1.9072 | 1.6882 | -0.21897
200,7,18,20 | 200 | 7e-12 | 1.8e-11 | 20 | 4.4e-14 | 1.7632 | 1.6666 | -0.096604
200,7,18,25 | 200 | 7e-12 | 1.8e-11 | 25 | 4.4e-14 | 1.6396 | 1.6244 | -0.015147
200,7,18,30 | 200 | 7e-12 | 1.8e-11 | 30 | 4.4e-14 | 1.5209 | 1.5786 | 0.057687
200,7,18,40 | 200 | 7e-12 | 1.8e-11 | 40 | 4.4e-14 | 1.3232 | 1.4877 | 0.16451
200,7,18,50 | 200 | 7e-12 | 1.8e-11 | 50 | 4.4e-14 | 1.1575 | 1.4013 | 0.24383
200,7,20,10 | 200 | 7e-12 | 2e-11 | 10 | 4.4e-14 | 2.0477 | 1.6793 | -0.36833
200,7,20,15 | 200 | 7e-12 | 2e-11 | 15 | 4.4e-14 | 1.902 | 1.6847 | -0.21732
200,7,20,20 | 200 | 7e-12 | 2e-11 | 20 | 4.4e-14 | 1.7526 | 1.6618 | -0.090765
200,7,20,25 | 200 | 7e-12 | 2e-11 | 25 | 4.4e-14 | 1.6321 | 1.6203 | -0.011828
200,7,20,30 | 200 | 7e-12 | 2e-11 | 30 | 4.4e-14 | 1.5205 | 1.5768 | 0.056283
200,7,20,40 | 200 | 7e-12 | 2e-11 | 40 | 4.4e-14 | 1.3264 | 1.4861 | 0.1597
200,7,20,50 | 200 | 7e-12 | 2e-11 | 50 | 4.4e-14 | 1.1637 | 1.4019 | 0.23816
200,7,22,10 | 200 | 7e-12 | 2.2e-11 | 10 | 4.4e-14 | 2.0317 | 1.6792 | -0.35251
200,7,22,15 | 200 | 7e-12 | 2.2e-11 | 15 | 4.4e-14 | 1.8826 | 1.6814 | -0.20119
200,7,22,20 | 200 | 7e-12 | 2.2e-11 | 20 | 4.4e-14 | 1.7433 | 1.6578 | -0.085514
200,7,22,25 | 200 | 7e-12 | 2.2e-11 | 25 | 4.4e-14 | 1.6211 | 1.616 | -0.0050779
200,7,22,30 | 200 | 7e-12 | 2.2e-11 | 30 | 4.4e-14 | 1.5109 | 1.5696 | 0.058638
200,7,22,40 | 200 | 7e-12 | 2.2e-11 | 40 | 4.4e-14 | 1.3187 | 1.4794 | 0.16064
200,7,22,50 | 200 | 7e-12 | 2.2e-11 | 50 | 4.4e-14 | 1.1619 | 1.3974 | 0.23555
200,7,27,10 | 200 | 7e-12 | 2.7e-11 | 10 | 4.4e-14 | 1.9884 | 1.6758 | -0.31263
200,7,27,15 | 200 | 7e-12 | 2.7e-11 | 15 | 4.4e-14 | 1.8203 | 1.6736 | -0.14669
200,7,27,20 | 200 | 7e-12 | 2.7e-11 | 20 | 4.4e-14 | 1.6902 | 1.6384 | -0.05174
200,7,27,25 | 200 | 7e-12 | 2.7e-11 | 25 | 4.4e-14 | 1.564 | 1.5915 | 0.027439
200,7,27,30 | 200 | 7e-12 | 2.7e-11 | 30 | 4.4e-14 | 1.4481 | 1.5409 | 0.092725
200,7,27,40 | 200 | 7e-12 | 2.7e-11 | 40 | 4.4e-14 | 1.2694 | 1.45 | 0.18063
200,7,27,50 | 200 | 7e-12 | 2.7e-11 | 50 | 4.4e-14 | 1.1215 | 1.3733 | 0.2518
200,7,30,10 | 200 | 7e-12 | 3e-11 | 10 | 4.4e-14 | 1.9523 | 1.6775 | -0.27474
200,7,30,15 | 200 | 7e-12 | 3e-11 | 15 | 4.4e-14 | 1.7924 | 1.6657 | -0.12663
200,7,30,20 | 200 | 7e-12 | 3e-11 | 20 | 4.4e-14 | 1.6454 | 1.6219 | -0.023497
200,7,30,25 | 200 | 7e-12 | 3e-11 | 25 | 4.4e-14 | 1.521 | 1.5717 | 0.050711
200,7,30,30 | 200 | 7e-12 | 3e-11 | 30 | 4.4e-14 | 1.3876 | 1.5107 | 0.12319
200,7,30,40 | 200 | 7e-12 | 3e-11 | 40 | 4.4e-14 | 1.2289 | 1.4274 | 0.19848
200,7,30,50 | 200 | 7e-12 | 3e-11 | 50 | 4.4e-14 | 1.081 | 1.3516 | 0.27057
200,7,33,10 | 200 | 7e-12 | 3.3e-11 | 10 | 4.4e-14 | 1.9196 | 1.6743 | -0.24521
200,7,33,15 | 200 | 7e-12 | 3.3e-11 | 15 | 4.4e-14 | 1.752 | 1.6563 | -0.095774
200,7,33,20 | 200 | 7e-12 | 3.3e-11 | 20 | 4.4e-14 | 1.6048 | 1.6049 | 8.6305e-05
200,7,33,25 | 200 | 7e-12 | 3.3e-11 | 25 | 4.4e-14 | 1.4731 | 1.5495 | 0.076392
200,7,33,30 | 200 | 7e-12 | 3.3e-11 | 30 | 4.4e-14 | 1.3594 | 1.4956 | 0.13628
200,7,33,40 | 200 | 7e-12 | 3.3e-11 | 40 | 4.4e-14 | 1.1824 | 1.402 | 0.21953
200,7,33,50 | 200 | 7e-12 | 3.3e-11 | 50 | 4.4e-14 | 1.0392 | 1.3274 | 0.28819
200,7,39,10 | 200 | 7e-12 | 3.9e-11 | 10 | 4.4e-14 | 1.851 | 1.675 | -0.176
200,7,39,15 | 200 | 7e-12 | 3.9e-11 | 15 | 4.4e-14 | 1.6656 | 1.6277 | -0.037913
200,7,39,20 | 200 | 7e-12 | 3.9e-11 | 20 | 4.4e-14 | 1.5066 | 1.5611 | 0.054405
200,7,39,25 | 200 | 7e-12 | 3.9e-11 | 25 | 4.4e-14 | 1.3718 | 1.4992 | 0.1274
200,7,39,30 | 200 | 7e-12 | 3.9e-11 | 30 | 4.4e-14 | 1.2669 | 1.4443 | 0.17738
200,7,39,40 | 200 | 7e-12 | 3.9e-11 | 40 | 4.4e-14 | 1.0859 | 1.3504 | 0.26452
200,7,39,50 | 200 | 7e-12 | 3.9e-11 | 50 | 4.4e-14 | 0.94463 | 1.2757 | 0.33107
200,7,47,10 | 200 | 7e-12 | 4.7e-11 | 10 | 4.4e-14 | 1.7504 | 1.6539 | -0.096516
200,7,47,15 | 200 | 7e-12 | 4.7e-11 | 15 | 4.4e-14 | 1.5442 | 1.5771 | 0.032852
200,7,47,20 | 200 | 7e-12 | 4.7e-11 | 20 | 4.4e-14 | 1.3803 | 1.4999 | 0.11961
200,7,47,25 | 200 | 7e-12 | 4.7e-11 | 25 | 4.4e-14 | 1.2339 | 1.4248 | 0.19087
200,7,47,30 | 200 | 7e-12 | 4.7e-11 | 30 | 4.4e-14 | 1.1354 | 1.3757 | 0.24033
200,7,47,40 | 200 | 7e-12 | 4.7e-11 | 40 | 4.4e-14 | 0.95506 | 1.2784 | 0.32336
200,7,47,50 | 200 | 7e-12 | 4.7e-11 | 50 | 4.4e-14 | 0.82233 | 1.2082 | 0.38585
200,7,56,10 | 200 | 7e-12 | 5.6e-11 | 10 | 4.4e-14 | 1.6298 | 1.6116 | -0.018161
200,7,56,15 | 200 | 7e-12 | 5.6e-11 | 15 | 4.4e-14 | 1.4084 | 1.515 | 0.10655
200,7,56,20 | 200 | 7e-12 | 5.6e-11 | 20 | 4.4e-14 | 1.2383 | 1.4283 | 0.18994
200,7,56,25 | 200 | 7e-12 | 5.6e-11 | 25 | 4.4e-14 | 1.0973 | 1.3545 | 0.25716
200,7,56,30 | 200 | 7e-12 | 5.6e-11 | 30 | 4.4e-14 | 0.989 | 1.2957 | 0.30671
200,7,56,40 | 200 | 7e-12 | 5.6e-11 | 40 | 4.4e-14 | 0.82186 | 1.2069 | 0.38504
200,7,56,50 | 200 | 7e-12 | 5.6e-11 | 50 | 4.4e-14 | 0.69222 | 1.1363 | 0.44405
300,1,8,10 | 300 | 1e-12 | 8e-12 | 10 | 4.4e-14 | 2.2985 | 1.8051 | -0.49338
300,1,8,15 | 300 | 1e-12 | 8e-12 | 15 | 4.4e-14 | 2.2541 | 1.7743 | -0.47976
300,1,8,20 | 300 | 1e-12 | 8e-12 | 20 | 4.4e-14 | 2.2123 | 1.7505 | -0.46171
300,1,8,25 | 300 | 1e-12 | 8e-12 | 25 | 4.4e-14 | 2.1677 | 1.7223 | -0.44541
300,1,8,30 | 300 | 1e-12 | 8e-12 | 30 | 4.4e-14 | 2.1273 | 1.7052 | -0.42209
300,1,8,40 | 300 | 1e-12 | 8e-12 | 40 | 4.4e-14 | 2.0442 | 1.6849 | -0.35933
300,1,8,50 | 300 | 1e-12 | 8e-12 | 50 | 4.4e-14 | 1.9727 | 1.6891 | -0.28357
300,1,9,10 | 300 | 1e-12 | 9e-12 | 10 | 4.4e-14 | 2.2979 | 1.8033 | -0.49461
300,1,9,15 | 300 | 1e-12 | 9e-12 | 15 | 4.4e-14 | 2.2501 | 1.7723 | -0.47778
300,1,9,20 | 300 | 1e-12 | 9e-12 | 20 | 4.4e-14 | 2.203 | 1.7442 | -0.45876
300,1,9,25 | 300 | 1e-12 | 9e-12 | 25 | 4.4e-14 | 2.16 | 1.7186 | -0.44137
300,1,9,30 | 300 | 1e-12 | 9e-12 | 30 | 4.4e-14 | 2.1133 | 1.6983 | -0.41502
300,1,9,40 | 300 | 1e-12 | 9e-12 | 40 | 4.4e-14 | 2.0385 | 1.6835 | -0.35501
300,1,9,50 | 300 | 1e-12 | 9e-12 | 50 | 4.4e-14 | 1.9623 | 1.6885 | -0.27376
300,1,10,10 | 300 | 1e-12 | 1e-11 | 10 | 4.4e-14 | 2.2914 | 1.7986 | -0.49286
300,1,10,15 | 300 | 1e-12 | 1e-11 | 15 | 4.4e-14 | 2.2424 | 1.7679 | -0.47441
300,1,10,20 | 300 | 1e-12 | 1e-11 | 20 | 4.4e-14 | 2.1907 | 1.7361 | -0.45458
300,1,10,25 | 300 | 1e-12 | 1e-11 | 25 | 4.4e-14 | 2.1435 | 1.7094 | -0.43416
300,1,10,30 | 300 | 1e-12 | 1e-11 | 30 | 4.4e-14 | 2.1007 | 1.69 | -0.41064
300,1,10,40 | 300 | 1e-12 | 1e-11 | 40 | 4.4e-14 | 2.0233 | 1.6823 | -0.34097
300,1,10,50 | 300 | 1e-12 | 1e-11 | 50 | 4.4e-14 | 1.9422 | 1.6852 | -0.25692
300,1,12,10 | 300 | 1e-12 | 1.2e-11 | 10 | 4.4e-14 | 2.2728 | 1.7851 | -0.4877
300,1,12,15 | 300 | 1e-12 | 1.2e-11 | 15 | 4.4e-14 | 2.2208 | 1.7491 | -0.47174
300,1,12,20 | 300 | 1e-12 | 1.2e-11 | 20 | 4.4e-14 | 2.167 | 1.7178 | -0.44918
300,1,12,25 | 300 | 1e-12 | 1.2e-11 | 25 | 4.4e-14 | 2.1162 | 1.6942 | -0.42207
300,1,12,30 | 300 | 1e-12 | 1.2e-11 | 30 | 4.4e-14 | 2.0695 | 1.6793 | -0.39019
300,1,12,40 | 300 | 1e-12 | 1.2e-11 | 40 | 4.4e-14 | 1.9848 | 1.6825 | -0.30228
300,1,12,50 | 300 | 1e-12 | 1.2e-11 | 50 | 4.4e-14 | 1.8969 | 1.6843 | -0.21259
300,1,15,10 | 300 | 1e-12 | 1.5e-11 | 10 | 4.4e-14 | 2.2321 | 1.7588 | -0.47334
300,1,15,15 | 300 | 1e-12 | 1.5e-11 | 15 | 4.4e-14 | 2.1712 | 1.7205 | -0.45065
300,1,15,20 | 300 | 1e-12 | 1.5e-11 | 20 | 4.4e-14 | 2.1179 | 1.6918 | -0.42608
300,1,15,25 | 300 | 1e-12 | 1.5e-11 | 25 | 4.4e-14 | 2.063 | 1.6772 | -0.38581
300,1,15,30 | 300 | 1e-12 | 1.5e-11 | 30 | 4.4e-14 | 2.0118 | 1.6764 | -0.33544
300,1,15,40 | 300 | 1e-12 | 1.5e-11 | 40 | 4.4e-14 | 1.9058 | 1.6827 | -0.22315
300,1,15,50 | 300 | 1e-12 | 1.5e-11 | 50 | 4.4e-14 | 1.8194 | 1.6749 | -0.14453
300,1,18,10 | 300 | 1e-12 | 1.8e-11 | 10 | 4.4e-14 | 2.1949 | 1.7349 | -0.46
300,1,18,15 | 300 | 1e-12 | 1.8e-11 | 15 | 4.4e-14 | 2.1309 | 1.6972 | -0.43368
300,1,18,20 | 300 | 1e-12 | 1.8e-11 | 20 | 4.4e-14 | 2.0627 | 1.6738 | -0.38891
300,1,18,25 | 300 | 1e-12 | 1.8e-11 | 25 | 4.4e-14 | 2.0008 | 1.6739 | -0.32694
300,1,18,30 | 300 | 1e-12 | 1.8e-11 | 30 | 4.4e-14 | 1.9444 | 1.6813 | -0.26312
300,1,18,40 | 300 | 1e-12 | 1.8e-11 | 40 | 4.4e-14 | 1.8304 | 1.6757 | -0.15475
300,1,18,50 | 300 | 1e-12 | 1.8e-11 | 50 | 4.4e-14 | 1.7286 | 1.6524 | -0.0762
300,1,20,10 | 300 | 1e-12 | 2e-11 | 10 | 4.4e-14 | 2.175 | 1.7211 | -0.45393
300,1,20,15 | 300 | 1e-12 | 2e-11 | 15 | 4.4e-14 | 2.0994 | 1.6839 | -0.41556
300,1,20,20 | 300 | 1e-12 | 2e-11 | 20 | 4.4e-14 | 2.022 | 1.6704 | -0.35163
300,1,20,25 | 300 | 1e-12 | 2e-11 | 25 | 4.4e-14 | 1.9549 | 1.6779 | -0.27698
300,1,20,30 | 300 | 1e-12 | 2e-11 | 30 | 4.4e-14 | 1.8962 | 1.679 | -0.21725
300,1,20,40 | 300 | 1e-12 | 2e-11 | 40 | 4.4e-14 | 1.7733 | 1.6619 | -0.11137
300,1,20,50 | 300 | 1e-12 | 2e-11 | 50 | 4.4e-14 | 1.6703 | 1.6323 | -0.038028
300,1,22,10 | 300 | 1e-12 | 2.2e-11 | 10 | 4.4e-14 | 2.1432 | 1.7066 | -0.43657
300,1,22,15 | 300 | 1e-12 | 2.2e-11 | 15 | 4.4e-14 | 2.0647 | 1.6759 | -0.38878
300,1,22,20 | 300 | 1e-12 | 2.2e-11 | 20 | 4.4e-14 | 1.9872 | 1.6736 | -0.3136
300,1,22,25 | 300 | 1e-12 | 2.2e-11 | 25 | 4.4e-14 | 1.9147 | 1.6787 | -0.23593
300,1,22,30 | 300 | 1e-12 | 2.2e-11 | 30 | 4.4e-14 | 1.8445 | 1.674 | -0.17052
300,1,22,40 | 300 | 1e-12 | 2.2e-11 | 40 | 4.4e-14 | 1.7169 | 1.6467 | -0.070195
300,1,22,50 | 300 | 1e-12 | 2.2e-11 | 50 | 4.4e-14 | 1.606 | 1.6077 | 0.0017342
300,1,27,10 | 300 | 1e-12 | 2.7e-11 | 10 | 4.4e-14 | 2.0785 | 1.6772 | -0.40126
300,1,27,15 | 300 | 1e-12 | 2.7e-11 | 15 | 4.4e-14 | 1.978 | 1.6753 | -0.30271
300,1,27,20 | 300 | 1e-12 | 2.7e-11 | 20 | 4.4e-14 | 1.89 | 1.6791 | -0.21088
300,1,27,25 | 300 | 1e-12 | 2.7e-11 | 25 | 4.4e-14 | 1.8011 | 1.6684 | -0.13271
300,1,27,30 | 300 | 1e-12 | 2.7e-11 | 30 | 4.4e-14 | 1.7172 | 1.6465 | -0.070614
300,1,27,40 | 300 | 1e-12 | 2.7e-11 | 40 | 4.4e-14 | 1.5749 | 1.5944 | 0.019436
300,1,27,50 | 300 | 1e-12 | 2.7e-11 | 50 | 4.4e-14 | 1.4442 | 1.5347 | 0.090551
300,1,30,10 | 300 | 1e-12 | 3e-11 | 10 | 4.4e-14 | 2.0419 | 1.6715 | -0.37041
300,1,30,15 | 300 | 1e-12 | 3e-11 | 15 | 4.4e-14 | 1.931 | 1.6793 | -0.25174
300,1,30,20 | 300 | 1e-12 | 3e-11 | 20 | 4.4e-14 | 1.8252 | 1.6725 | -0.15263
300,1,30,25 | 300 | 1e-12 | 3e-11 | 25 | 4.4e-14 | 1.7249 | 1.6488 | -0.076076
300,1,30,30 | 300 | 1e-12 | 3e-11 | 30 | 4.4e-14 | 1.6373 | 1.6199 | -0.017474
300,1,30,40 | 300 | 1e-12 | 3e-11 | 40 | 4.4e-14 | 1.4851 | 1.5531 | 0.06804
300,1,30,50 | 300 | 1e-12 | 3e-11 | 50 | 4.4e-14 | 1.3554 | 1.4957 | 0.14032
300,1,33,10 | 300 | 1e-12 | 3.3e-11 | 10 | 4.4e-14 | 1.9927 | 1.6681 | -0.32466
300,1,33,15 | 300 | 1e-12 | 3.3e-11 | 15 | 4.4e-14 | 1.8676 | 1.6773 | -0.1903
300,1,33,20 | 300 | 1e-12 | 3.3e-11 | 20 | 4.4e-14 | 1.7582 | 1.6577 | -0.10051
300,1,33,25 | 300 | 1e-12 | 3.3e-11 | 25 | 4.4e-14 | 1.6523 | 1.6237 | -0.028553
300,1,33,30 | 300 | 1e-12 | 3.3e-11 | 30 | 4.4e-14 | 1.5608 | 1.5871 | 0.026338
300,1,33,40 | 300 | 1e-12 | 3.3e-11 | 40 | 4.4e-14 | 1.3953 | 1.5134 | 0.11811
300,1,33,50 | 300 | 1e-12 | 3.3e-11 | 50 | 4.4e-14 | 1.2709 | 1.4509 | 0.18007
300,1,39,10 | 300 | 1e-12 | 3.9e-11 | 10 | 4.4e-14 | 1.9055 | 1.6769 | -0.22857
300,1,39,15 | 300 | 1e-12 | 3.9e-11 | 15 | 4.4e-14 | 1.7555 | 1.6578 | -0.09766
300,1,39,20 | 300 | 1e-12 | 3.9e-11 | 20 | 4.4e-14 | 1.6251 | 1.6129 | -0.012251
300,1,39,25 | 300 | 1e-12 | 3.9e-11 | 25 | 4.4e-14 | 1.5041 | 1.5618 | 0.057707
300,1,39,30 | 300 | 1e-12 | 3.9e-11 | 30 | 4.4e-14 | 1.4042 | 1.514 | 0.10978
300,1,39,40 | 300 | 1e-12 | 3.9e-11 | 40 | 4.4e-14 | 1.2381 | 1.435 | 0.19681
300,1,39,50 | 300 | 1e-12 | 3.9e-11 | 50 | 4.4e-14 | 1.1074 | 1.3651 | 0.25767
300,1,47,10 | 300 | 1e-12 | 4.7e-11 | 10 | 4.4e-14 | 1.7897 | 1.6641 | -0.12565
300,1,47,15 | 300 | 1e-12 | 4.7e-11 | 15 | 4.4e-14 | 1.6013 | 1.6038 | 0.0024715
300,1,47,20 | 300 | 1e-12 | 4.7e-11 | 20 | 4.4e-14 | 1.4428 | 1.5333 | 0.090471
300,1,47,25 | 300 | 1e-12 | 4.7e-11 | 25 | 4.4e-14 | 1.3243 | 1.4768 | 0.15252
300,1,47,30 | 300 | 1e-12 | 4.7e-11 | 30 | 4.4e-14 | 1.2131 | 1.421 | 0.20793
300,1,47,40 | 300 | 1e-12 | 4.7e-11 | 40 | 4.4e-14 | 1.0451 | 1.3311 | 0.28591
300,1,47,50 | 300 | 1e-12 | 4.7e-11 | 50 | 4.4e-14 | 0.91313 | 1.2618 | 0.34862
300,1,56,10 | 300 | 1e-12 | 5.6e-11 | 10 | 4.4e-14 | 1.6368 | 1.6179 | -0.018889
300,1,56,15 | 300 | 1e-12 | 5.6e-11 | 15 | 4.4e-14 | 1.4282 | 1.5277 | 0.09949
300,1,56,20 | 300 | 1e-12 | 5.6e-11 | 20 | 4.4e-14 | 1.262 | 1.4446 | 0.18262
300,1,56,25 | 300 | 1e-12 | 5.6e-11 | 25 | 4.4e-14 | 1.1373 | 1.3814 | 0.24412
300,1,56,30 | 300 | 1e-12 | 5.6e-11 | 30 | 4.4e-14 | 1.0292 | 1.3223 | 0.29313
300,1,56,40 | 300 | 1e-12 | 5.6e-11 | 40 | 4.4e-14 | 0.86012 | 1.2325 | 0.37242
300,1,56,50 | 300 | 1e-12 | 5.6e-11 | 50 | 4.4e-14 | 0.73111 | 1.1621 | 0.43099
300,1.5,8,10 | 300 | 1.5e-12 | 8e-12 | 10 | 4.4e-14 | 2.262 | 1.7812 | -0.48078
300,1.5,8,15 | 300 | 1.5e-12 | 8e-12 | 15 | 4.4e-14 | 2.2096 | 1.7498 | -0.45973
300,1.5,8,20 | 300 | 1.5e-12 | 8e-12 | 20 | 4.4e-14 | 2.157 | 1.7207 | -0.43624
300,1.5,8,25 | 300 | 1.5e-12 | 8e-12 | 25 | 4.4e-14 | 2.1107 | 1.6997 | -0.41101
300,1.5,8,30 | 300 | 1.5e-12 | 8e-12 | 30 | 4.4e-14 | 2.062 | 1.6906 | -0.37133
300,1.5,8,40 | 300 | 1.5e-12 | 8e-12 | 40 | 4.4e-14 | 1.966 | 1.691 | -0.27494
300,1.5,8,50 | 300 | 1.5e-12 | 8e-12 | 50 | 4.4e-14 | 1.8794 | 1.6901 | -0.18929
300,1.5,9,10 | 300 | 1.5e-12 | 9e-12 | 10 | 4.4e-14 | 2.2647 | 1.7825 | -0.48216
300,1.5,9,15 | 300 | 1.5e-12 | 9e-12 | 15 | 4.4e-14 | 2.2058 | 1.746 | -0.45981
300,1.5,9,20 | 300 | 1.5e-12 | 9e-12 | 20 | 4.4e-14 | 2.159 | 1.72 | -0.43905
300,1.5,9,25 | 300 | 1.5e-12 | 9e-12 | 25 | 4.4e-14 | 2.1061 | 1.6965 | -0.40956
300,1.5,9,30 | 300 | 1.5e-12 | 9e-12 | 30 | 4.4e-14 | 2.058 | 1.6869 | -0.37106
300,1.5,9,40 | 300 | 1.5e-12 | 9e-12 | 40 | 4.4e-14 | 1.9674 | 1.6911 | -0.27628
300,1.5,9,50 | 300 | 1.5e-12 | 9e-12 | 50 | 4.4e-14 | 1.8786 | 1.6893 | -0.18931
300,1.5,10,10 | 300 | 1.5e-12 | 1e-11 | 10 | 4.4e-14 | 2.2665 | 1.7812 | -0.48529
300,1.5,10,15 | 300 | 1.5e-12 | 1e-11 | 15 | 4.4e-14 | 2.2037 | 1.7452 | -0.45848
300,1.5,10,20 | 300 | 1.5e-12 | 1e-11 | 20 | 4.4e-14 | 2.1494 | 1.7131 | -0.43626
300,1.5,10,25 | 300 | 1.5e-12 | 1e-11 | 25 | 4.4e-14 | 2.0969 | 1.6911 | -0.40579
300,1.5,10,30 | 300 | 1.5e-12 | 1e-11 | 30 | 4.4e-14 | 2.0514 | 1.6818 | -0.3696
300,1.5,10,40 | 300 | 1.5e-12 | 1e-11 | 40 | 4.4e-14 | 1.9592 | 1.6891 | -0.27009
300,1.5,10,50 | 300 | 1.5e-12 | 1e-11 | 50 | 4.4e-14 | 1.865 | 1.6839 | -0.18108
300,1.5,12,10 | 300 | 1.5e-12 | 1.2e-11 | 10 | 4.4e-14 | 2.25 | 1.7691 | -0.48086
300,1.5,12,15 | 300 | 1.5e-12 | 1.2e-11 | 15 | 4.4e-14 | 2.1848 | 1.7315 | -0.45336
300,1.5,12,20 | 300 | 1.5e-12 | 1.2e-11 | 20 | 4.4e-14 | 2.1293 | 1.7025 | -0.42685
300,1.5,12,25 | 300 | 1.5e-12 | 1.2e-11 | 25 | 4.4e-14 | 2.0736 | 1.6835 | -0.39001
300,1.5,12,30 | 300 | 1.5e-12 | 1.2e-11 | 30 | 4.4e-14 | 2.0263 | 1.6809 | -0.34537
300,1.5,12,40 | 300 | 1.5e-12 | 1.2e-11 | 40 | 4.4e-14 | 1.9242 | 1.6866 | -0.23758
300,1.5,12,50 | 300 | 1.5e-12 | 1.2e-11 | 50 | 4.4e-14 | 1.8302 | 1.6802 | -0.15003
300,1.5,15,10 | 300 | 1.5e-12 | 1.5e-11 | 10 | 4.4e-14 | 2.2118 | 1.7455 | -0.46626
300,1.5,15,15 | 300 | 1.5e-12 | 1.5e-11 | 15 | 4.4e-14 | 2.145 | 1.7076 | -0.43735
300,1.5,15,20 | 300 | 1.5e-12 | 1.5e-11 | 20 | 4.4e-14 | 2.0796 | 1.6821 | -0.39754
300,1.5,15,25 | 300 | 1.5e-12 | 1.5e-11 | 25 | 4.4e-14 | 2.0292 | 1.6764 | -0.35282
300,1.5,15,30 | 300 | 1.5e-12 | 1.5e-11 | 30 | 4.4e-14 | 1.9663 | 1.6815 | -0.28479
300,1.5,15,40 | 300 | 1.5e-12 | 1.5e-11 | 40 | 4.4e-14 | 1.8573 | 1.6806 | -0.17672
300,1.5,15,50 | 300 | 1.5e-12 | 1.5e-11 | 50 | 4.4e-14 | 1.7614 | 1.6629 | -0.098506
300,1.5,18,10 | 300 | 1.5e-12 | 1.8e-11 | 10 | 4.4e-14 | 2.1817 | 1.7256 | -0.45612
300,1.5,18,15 | 300 | 1.5e-12 | 1.8e-11 | 15 | 4.4e-14 | 2.1049 | 1.686 | -0.41887
300,1.5,18,20 | 300 | 1.5e-12 | 1.8e-11 | 20 | 4.4e-14 | 2.0386 | 1.6738 | -0.36478
300,1.5,18,25 | 300 | 1.5e-12 | 1.8e-11 | 25 | 4.4e-14 | 1.9686 | 1.6791 | -0.28957
300,1.5,18,30 | 300 | 1.5e-12 | 1.8e-11 | 30 | 4.4e-14 | 1.9069 | 1.682 | -0.22484
300,1.5,18,40 | 300 | 1.5e-12 | 1.8e-11 | 40 | 4.4e-14 | 1.7892 | 1.6678 | -0.12143
300,1.5,18,50 | 300 | 1.5e-12 | 1.8e-11 | 50 | 4.4e-14 | 1.6788 | 1.6352 | -0.0436
300,1.5,20,10 | 300 | 1.5e-12 | 2e-11 | 10 | 4.4e-14 | 2.1584 | 1.7114 | -0.44704
300,1.5,20,15 | 300 | 1.5e-12 | 2e-11 | 15 | 4.4e-14 | 2.0761 | 1.6761 | -0.39998
300,1.5,20,20 | 300 | 1.5e-12 | 2e-11 | 20 | 4.4e-14 | 1.9996 | 1.6746 | -0.32503
300,1.5,20,25 | 300 | 1.5e-12 | 2e-11 | 25 | 4.4e-14 | 1.9241 | 1.678 | -0.24613
300,1.5,20,30 | 300 | 1.5e-12 | 2e-11 | 30 | 4.4e-14 | 1.855 | 1.6778 | -0.17719
300,1.5,20,40 | 300 | 1.5e-12 | 2e-11 | 40 | 4.4e-14 | 1.7266 | 1.6503 | -0.076203
300,1.5,20,50 | 300 | 1.5e-12 | 2e-11 | 50 | 4.4e-14 | 1.6213 | 1.6144 | -0.0068839
300,1.5,22,10 | 300 | 1.5e-12 | 2.2e-11 | 10 | 4.4e-14 | 2.1322 | 1.6991 | -0.43302
300,1.5,22,15 | 300 | 1.5e-12 | 2.2e-11 | 15 | 4.4e-14 | 2.0441 | 1.6729 | -0.37125
300,1.5,22,20 | 300 | 1.5e-12 | 2.2e-11 | 20 | 4.4e-14 | 1.9626 | 1.6765 | -0.28607
300,1.5,22,25 | 300 | 1.5e-12 | 2.2e-11 | 25 | 4.4e-14 | 1.8853 | 1.6778 | -0.20744
300,1.5,22,30 | 300 | 1.5e-12 | 2.2e-11 | 30 | 4.4e-14 | 1.8043 | 1.668 | -0.13628
300,1.5,22,40 | 300 | 1.5e-12 | 2.2e-11 | 40 | 4.4e-14 | 1.6747 | 1.6356 | -0.039057
300,1.5,22,50 | 300 | 1.5e-12 | 2.2e-11 | 50 | 4.4e-14 | 1.5608 | 1.5898 | 0.029013
300,1.5,27,10 | 300 | 1.5e-12 | 2.7e-11 | 10 | 4.4e-14 | 2.0656 | 1.6752 | -0.39039
300,1.5,27,15 | 300 | 1.5e-12 | 2.7e-11 | 15 | 4.4e-14 | 1.9564 | 1.677 | -0.27943
300,1.5,27,20 | 300 | 1.5e-12 | 2.7e-11 | 20 | 4.4e-14 | 1.8623 | 1.6768 | -0.18552
300,1.5,27,25 | 300 | 1.5e-12 | 2.7e-11 | 25 | 4.4e-14 | 1.7717 | 1.6609 | -0.11074
300,1.5,27,30 | 300 | 1.5e-12 | 2.7e-11 | 30 | 4.4e-14 | 1.6836 | 1.6355 | -0.048095
300,1.5,27,40 | 300 | 1.5e-12 | 2.7e-11 | 40 | 4.4e-14 | 1.5268 | 1.5732 | 0.046404
300,1.5,27,50 | 300 | 1.5e-12 | 2.7e-11 | 50 | 4.4e-14 | 1.4077 | 1.5185 | 0.1108
300,1.5,30,10 | 300 | 1.5e-12 | 3e-11 | 10 | 4.4e-14 | 2.0254 | 1.6717 | -0.35371
300,1.5,30,15 | 300 | 1.5e-12 | 3e-11 | 15 | 4.4e-14 | 1.8988 | 1.6759 | -0.2229
300,1.5,30,20 | 300 | 1.5e-12 | 3e-11 | 20 | 4.4e-14 | 1.7978 | 1.668 | -0.12979
300,1.5,30,25 | 300 | 1.5e-12 | 3e-11 | 25 | 4.4e-14 | 1.6964 | 1.6405 | -0.055868
300,1.5,30,30 | 300 | 1.5e-12 | 3e-11 | 30 | 4.4e-14 | 1.6052 | 1.6055 | 0.00034196
300,1.5,30,40 | 300 | 1.5e-12 | 3e-11 | 40 | 4.4e-14 | 1.4504 | 1.5374 | 0.087008
300,1.5,30,50 | 300 | 1.5e-12 | 3e-11 | 50 | 4.4e-14 | 1.3191 | 1.4767 | 0.15764
300,1.5,33,10 | 300 | 1.5e-12 | 3.3e-11 | 10 | 4.4e-14 | 1.9875 | 1.6759 | -0.31165
300,1.5,33,15 | 300 | 1.5e-12 | 3.3e-11 | 15 | 4.4e-14 | 1.8531 | 1.6761 | -0.17698
300,1.5,33,20 | 300 | 1.5e-12 | 3.3e-11 | 20 | 4.4e-14 | 1.7305 | 1.6508 | -0.079638
300,1.5,33,25 | 300 | 1.5e-12 | 3.3e-11 | 25 | 4.4e-14 | 1.6248 | 1.614 | -0.010888
300,1.5,33,30 | 300 | 1.5e-12 | 3.3e-11 | 30 | 4.4e-14 | 1.5233 | 1.5721 | 0.048734
300,1.5,33,40 | 300 | 1.5e-12 | 3.3e-11 | 40 | 4.4e-14 | 1.3684 | 1.4983 | 0.12995
300,1.5,33,50 | 300 | 1.5e-12 | 3.3e-11 | 50 | 4.4e-14 | 1.2375 | 1.4327 | 0.19526
300,1.5,39,10 | 300 | 1.5e-12 | 3.9e-11 | 10 | 4.4e-14 | 1.8904 | 1.6788 | -0.21164
300,1.5,39,15 | 300 | 1.5e-12 | 3.9e-11 | 15 | 4.4e-14 | 1.7349 | 1.6523 | -0.082543
300,1.5,39,20 | 300 | 1.5e-12 | 3.9e-11 | 20 | 4.4e-14 | 1.5999 | 1.6031 | 0.0032458
300,1.5,39,25 | 300 | 1.5e-12 | 3.9e-11 | 25 | 4.4e-14 | 1.4801 | 1.5502 | 0.070096
300,1.5,39,30 | 300 | 1.5e-12 | 3.9e-11 | 30 | 4.4e-14 | 1.3817 | 1.5048 | 0.12313
300,1.5,39,40 | 300 | 1.5e-12 | 3.9e-11 | 40 | 4.4e-14 | 1.2103 | 1.4187 | 0.20839
300,1.5,39,50 | 300 | 1.5e-12 | 3.9e-11 | 50 | 4.4e-14 | 1.0756 | 1.3475 | 0.27193
300,1.5,47,10 | 300 | 1.5e-12 | 4.7e-11 | 10 | 4.4e-14 | 1.769 | 1.6601 | -0.10888
300,1.5,47,15 | 300 | 1.5e-12 | 4.7e-11 | 15 | 4.4e-14 | 1.5812 | 1.595 | 0.013808
300,1.5,47,20 | 300 | 1.5e-12 | 4.7e-11 | 20 | 4.4e-14 | 1.4258 | 1.5233 | 0.097488
300,1.5,47,25 | 300 | 1.5e-12 | 4.7e-11 | 25 | 4.4e-14 | 1.3013 | 1.4656 | 0.16424
300,1.5,47,30 | 300 | 1.5e-12 | 4.7e-11 | 30 | 4.4e-14 | 1.1866 | 1.4084 | 0.22176
300,1.5,47,40 | 300 | 1.5e-12 | 4.7e-11 | 40 | 4.4e-14 | 1.0205 | 1.3192 | 0.29873
300,1.5,47,50 | 300 | 1.5e-12 | 4.7e-11 | 50 | 4.4e-14 | 0.88755 | 1.2476 | 0.36003
300,1.5,56,10 | 300 | 1.5e-12 | 5.6e-11 | 10 | 4.4e-14 | 1.6225 | 1.6116 | -0.010923
300,1.5,56,15 | 300 | 1.5e-12 | 5.6e-11 | 15 | 4.4e-14 | 1.4133 | 1.5206 | 0.10739
300,1.5,56,20 | 300 | 1.5e-12 | 5.6e-11 | 20 | 4.4e-14 | 1.2502 | 1.4383 | 0.18816
300,1.5,56,25 | 300 | 1.5e-12 | 5.6e-11 | 25 | 4.4e-14 | 1.1181 | 1.3693 | 0.2512
300,1.5,56,30 | 300 | 1.5e-12 | 5.6e-11 | 30 | 4.4e-14 | 1.0057 | 1.3122 | 0.30644
300,1.5,56,40 | 300 | 1.5e-12 | 5.6e-11 | 40 | 4.4e-14 | 0.83923 | 1.2224 | 0.38315
300,1.5,56,50 | 300 | 1.5e-12 | 5.6e-11 | 50 | 4.4e-14 | 0.71273 | 1.1514 | 0.43866
300,2,8,10 | 300 | 2e-12 | 8e-12 | 10 | 4.4e-14 | 2.2307 | 1.7623 | -0.46835
300,2,8,15 | 300 | 2e-12 | 8e-12 | 15 | 4.4e-14 | 2.1663 | 1.7274 | -0.43894
300,2,8,20 | 300 | 2e-12 | 8e-12 | 20 | 4.4e-14 | 2.1045 | 1.6993 | -0.40522
300,2,8,25 | 300 | 2e-12 | 8e-12 | 25 | 4.4e-14 | 2.0512 | 1.6928 | -0.35841
300,2,8,30 | 300 | 2e-12 | 8e-12 | 30 | 4.4e-14 | 1.9952 | 1.6941 | -0.30111
300,2,8,40 | 300 | 2e-12 | 8e-12 | 40 | 4.4e-14 | 1.8868 | 1.6902 | -0.19664
300,2,8,50 | 300 | 2e-12 | 8e-12 | 50 | 4.4e-14 | 1.7862 | 1.6762 | -0.11004
300,2,9,10 | 300 | 2e-12 | 9e-12 | 10 | 4.4e-14 | 2.2388 | 1.7671 | -0.47172
300,2,9,15 | 300 | 2e-12 | 9e-12 | 15 | 4.4e-14 | 2.1697 | 1.7286 | -0.4411
300,2,9,20 | 300 | 2e-12 | 9e-12 | 20 | 4.4e-14 | 2.1125 | 1.7017 | -0.41087
300,2,9,25 | 300 | 2e-12 | 9e-12 | 25 | 4.4e-14 | 2.0545 | 1.6902 | -0.36435
300,2,9,30 | 300 | 2e-12 | 9e-12 | 30 | 4.4e-14 | 1.9998 | 1.6916 | -0.30821
300,2,9,40 | 300 | 2e-12 | 9e-12 | 40 | 4.4e-14 | 1.8944 | 1.6904 | -0.20401
300,2,9,50 | 300 | 2e-12 | 9e-12 | 50 | 4.4e-14 | 1.7935 | 1.6767 | -0.11676
300,2,10,10 | 300 | 2e-12 | 1e-11 | 10 | 4.4e-14 | 2.2356 | 1.765 | -0.47065
300,2,10,15 | 300 | 2e-12 | 1e-11 | 15 | 4.4e-14 | 2.1715 | 1.7262 | -0.44535
300,2,10,20 | 300 | 2e-12 | 1e-11 | 20 | 4.4e-14 | 2.1096 | 1.6967 | -0.41292
300,2,10,25 | 300 | 2e-12 | 1e-11 | 25 | 4.4e-14 | 2.047 | 1.6828 | -0.36424
300,2,10,30 | 300 | 2e-12 | 1e-11 | 30 | 4.4e-14 | 1.9995 | 1.6888 | -0.31065
300,2,10,40 | 300 | 2e-12 | 1e-11 | 40 | 4.4e-14 | 1.8858 | 1.6873 | -0.19849
300,2,10,50 | 300 | 2e-12 | 1e-11 | 50 | 4.4e-14 | 1.7887 | 1.6738 | -0.11487
300,2,12,10 | 300 | 2e-12 | 1.2e-11 | 10 | 4.4e-14 | 2.2279 | 1.7541 | -0.47378
300,2,12,15 | 300 | 2e-12 | 1.2e-11 | 15 | 4.4e-14 | 2.1577 | 1.7176 | -0.44008
300,2,12,20 | 300 | 2e-12 | 1.2e-11 | 20 | 4.4e-14 | 2.0928 | 1.6895 | -0.40332
300,2,12,25 | 300 | 2e-12 | 1.2e-11 | 25 | 4.4e-14 | 2.0355 | 1.6817 | -0.35385
300,2,12,30 | 300 | 2e-12 | 1.2e-11 | 30 | 4.4e-14 | 1.982 | 1.6861 | -0.29583
300,2,12,40 | 300 | 2e-12 | 1.2e-11 | 40 | 4.4e-14 | 1.8656 | 1.6846 | -0.18092
300,2,12,50 | 300 | 2e-12 | 1.2e-11 | 50 | 4.4e-14 | 1.7647 | 1.6645 | -0.10021
300,2,15,10 | 300 | 2e-12 | 1.5e-11 | 10 | 4.4e-14 | 2.201 | 1.7383 | -0.46267
300,2,15,15 | 300 | 2e-12 | 1.5e-11 | 15 | 4.4e-14 | 2.1143 | 1.6944 | -0.41991
300,2,15,20 | 300 | 2e-12 | 1.5e-11 | 20 | 4.4e-14 | 2.0553 | 1.678 | -0.37725
300,2,15,25 | 300 | 2e-12 | 1.5e-11 | 25 | 4.4e-14 | 1.9913 | 1.6792 | -0.31203
300,2,15,30 | 300 | 2e-12 | 1.5e-11 | 30 | 4.4e-14 | 1.9322 | 1.6854 | -0.24685
300,2,15,40 | 300 | 2e-12 | 1.5e-11 | 40 | 4.4e-14 | 1.8107 | 1.6742 | -0.13647
300,2,15,50 | 300 | 2e-12 | 1.5e-11 | 50 | 4.4e-14 | 1.7014 | 1.6447 | -0.056688
300,2,18,10 | 300 | 2e-12 | 1.8e-11 | 10 | 4.4e-14 | 2.1619 | 1.713 | -0.44891
300,2,18,15 | 300 | 2e-12 | 1.8e-11 | 15 | 4.4e-14 | 2.077 | 1.6786 | -0.39846
300,2,18,20 | 300 | 2e-12 | 1.8e-11 | 20 | 4.4e-14 | 2.0079 | 1.6771 | -0.33078
300,2,18,25 | 300 | 2e-12 | 1.8e-11 | 25 | 4.4e-14 | 1.9343 | 1.6816 | -0.25273
300,2,18,30 | 300 | 2e-12 | 1.8e-11 | 30 | 4.4e-14 | 1.865 | 1.6808 | -0.1842
300,2,18,40 | 300 | 2e-12 | 1.8e-11 | 40 | 4.4e-14 | 1.7438 | 1.6566 | -0.087191
300,2,18,50 | 300 | 2e-12 | 1.8e-11 | 50 | 4.4e-14 | 1.6278 | 1.6173 | -0.010459
300,2,20,10 | 300 | 2e-12 | 2e-11 | 10 | 4.4e-14 | 2.1391 | 1.7009 | -0.4382
300,2,20,15 | 300 | 2e-12 | 2e-11 | 15 | 4.4e-14 | 2.0506 | 1.6723 | -0.37836
300,2,20,20 | 300 | 2e-12 | 2e-11 | 20 | 4.4e-14 | 1.9718 | 1.6778 | -0.29396
300,2,20,25 | 300 | 2e-12 | 2e-11 | 25 | 4.4e-14 | 1.8929 | 1.6808 | -0.21207
300,2,20,30 | 300 | 2e-12 | 2e-11 | 30 | 4.4e-14 | 1.8203 | 1.6729 | -0.14739
300,2,20,40 | 300 | 2e-12 | 2e-11 | 40 | 4.4e-14 | 1.6919 | 1.6399 | -0.052045
300,2,20,50 | 300 | 2e-12 | 2e-11 | 50 | 4.4e-14 | 1.5742 | 1.5964 | 0.022137
300,2,22,10 | 300 | 2e-12 | 2.2e-11 | 10 | 4.4e-14 | 2.1135 | 1.6918 | -0.42165
300,2,22,15 | 300 | 2e-12 | 2.2e-11 | 15 | 4.4e-14 | 2.0186 | 1.6737 | -0.34494
300,2,22,20 | 300 | 2e-12 | 2.2e-11 | 20 | 4.4e-14 | 1.938 | 1.6792 | -0.25875
300,2,22,25 | 300 | 2e-12 | 2.2e-11 | 25 | 4.4e-14 | 1.85 | 1.6783 | -0.1716
300,2,22,30 | 300 | 2e-12 | 2.2e-11 | 30 | 4.4e-14 | 1.7793 | 1.6646 | -0.11474
300,2,22,40 | 300 | 2e-12 | 2.2e-11 | 40 | 4.4e-14 | 1.6384 | 1.6207 | -0.017718
300,2,22,50 | 300 | 2e-12 | 2.2e-11 | 50 | 4.4e-14 | 1.5159 | 1.5713 | 0.055389
300,2,27,10 | 300 | 2e-12 | 2.7e-11 | 10 | 4.4e-14 | 2.0496 | 1.6714 | -0.37815
300,2,27,15 | 300 | 2e-12 | 2.7e-11 | 15 | 4.4e-14 | 1.9355 | 1.6787 | -0.25677
300,2,27,20 | 300 | 2e-12 | 2.7e-11 | 20 | 4.4e-14 | 1.8331 | 1.6756 | -0.15748
300,2,27,25 | 300 | 2e-12 | 2.7e-11 | 25 | 4.4e-14 | 1.7316 | 1.6516 | -0.079916
300,2,27,30 | 300 | 2e-12 | 2.7e-11 | 30 | 4.4e-14 | 1.6527 | 1.6253 | -0.027393
300,2,27,40 | 300 | 2e-12 | 2.7e-11 | 40 | 4.4e-14 | 1.5011 | 1.5622 | 0.061188
300,2,27,50 | 300 | 2e-12 | 2.7e-11 | 50 | 4.4e-14 | 1.3708 | 1.5027 | 0.13198
300,2,30,10 | 300 | 2e-12 | 3e-11 | 10 | 4.4e-14 | 2.0077 | 1.671 | -0.33676
300,2,30,15 | 300 | 2e-12 | 3e-11 | 15 | 4.4e-14 | 1.8824 | 1.6789 | -0.20351
300,2,30,20 | 300 | 2e-12 | 3e-11 | 20 | 4.4e-14 | 1.7715 | 1.6602 | -0.11139
300,2,30,25 | 300 | 2e-12 | 3e-11 | 25 | 4.4e-14 | 1.6698 | 1.6308 | -0.038976
300,2,30,30 | 300 | 2e-12 | 3e-11 | 30 | 4.4e-14 | 1.5769 | 1.5959 | 0.019
300,2,30,40 | 300 | 2e-12 | 3e-11 | 40 | 4.4e-14 | 1.4167 | 1.5217 | 0.10496
300,2,30,50 | 300 | 2e-12 | 3e-11 | 50 | 4.4e-14 | 1.2812 | 1.4585 | 0.17728
300,2,33,10 | 300 | 2e-12 | 3.3e-11 | 10 | 4.4e-14 | 1.968 | 1.6751 | -0.29285
300,2,33,15 | 300 | 2e-12 | 3.3e-11 | 15 | 4.4e-14 | 1.825 | 1.6723 | -0.15277
300,2,33,20 | 300 | 2e-12 | 3.3e-11 | 20 | 4.4e-14 | 1.7067 | 1.6433 | -0.063456
300,2,33,25 | 300 | 2e-12 | 3.3e-11 | 25 | 4.4e-14 | 1.5978 | 1.6024 | 0.004669
300,2,33,30 | 300 | 2e-12 | 3.3e-11 | 30 | 4.4e-14 | 1.4993 | 1.5609 | 0.061521
300,2,33,40 | 300 | 2e-12 | 3.3e-11 | 40 | 4.4e-14 | 1.3374 | 1.4844 | 0.14697
300,2,33,50 | 300 | 2e-12 | 3.3e-11 | 50 | 4.4e-14 | 1.2013 | 1.415 | 0.21371
300,2,39,10 | 300 | 2e-12 | 3.9e-11 | 10 | 4.4e-14 | 1.8755 | 1.6781 | -0.19739
300,2,39,15 | 300 | 2e-12 | 3.9e-11 | 15 | 4.4e-14 | 1.7185 | 1.6458 | -0.072624
300,2,39,20 | 300 | 2e-12 | 3.9e-11 | 20 | 4.4e-14 | 1.5785 | 1.5948 | 0.016306
300,2,39,25 | 300 | 2e-12 | 3.9e-11 | 25 | 4.4e-14 | 1.4588 | 1.5419 | 0.083092
300,2,39,30 | 300 | 2e-12 | 3.9e-11 | 30 | 4.4e-14 | 1.3511 | 1.4883 | 0.13722
300,2,39,40 | 300 | 2e-12 | 3.9e-11 | 40 | 4.4e-14 | 1.1809 | 1.4054 | 0.2245
300,2,39,50 | 300 | 2e-12 | 3.9e-11 | 50 | 4.4e-14 | 1.0448 | 1.3298 | 0.28502
300,2,47,10 | 300 | 2e-12 | 4.7e-11 | 10 | 4.4e-14 | 1.751 | 1.6564 | -0.094577
300,2,47,15 | 300 | 2e-12 | 4.7e-11 | 15 | 4.4e-14 | 1.5609 | 1.5855 | 0.024603
300,2,47,20 | 300 | 2e-12 | 4.7e-11 | 20 | 4.4e-14 | 1.3984 | 1.5116 | 0.11318
300,2,47,25 | 300 | 2e-12 | 4.7e-11 | 25 | 4.4e-14 | 1.2704 | 1.4497 | 0.17926
300,2,47,30 | 300 | 2e-12 | 4.7e-11 | 30 | 4.4e-14 | 1.1703 | 1.3983 | 0.22795
300,2,47,40 | 300 | 2e-12 | 4.7e-11 | 40 | 4.4e-14 | 0.99732 | 1.3067 | 0.30933
300,2,47,50 | 300 | 2e-12 | 4.7e-11 | 50 | 4.4e-14 | 0.8663 | 1.237 | 0.3707
300,2,56,10 | 300 | 2e-12 | 5.6e-11 | 10 | 4.4e-14 | 1.6083 | 1.6036 | -0.0047829
300,2,56,15 | 300 | 2e-12 | 5.6e-11 | 15 | 4.4e-14 | 1.3872 | 1.5073 | 0.1201
300,2,56,20 | 300 | 2e-12 | 5.6e-11 | 20 | 4.4e-14 | 1.2284 | 1.4283 | 0.19991
300,2,56,25 | 300 | 2e-12 | 5.6e-11 | 25 | 4.4e-14 | 1.0987 | 1.3598 | 0.26107
300,2,56,30 | 300 | 2e-12 | 5.6e-11 | 30 | 4.4e-14 | 0.9853 | 1.3008 | 0.31555
300,2,56,40 | 300 | 2e-12 | 5.6e-11 | 40 | 4.4e-14 | 0.82257 | 1.2125 | 0.38988
300,2,56,50 | 300 | 2e-12 | 5.6e-11 | 50 | 4.4e-14 | 0.69788 | 1.1443 | 0.44642
300,2.5,8,10 | 300 | 2.5e-12 | 8e-12 | 10 | 4.4e-14 | 2.1971 | 1.7441 | -0.45301
300,2.5,8,15 | 300 | 2.5e-12 | 8e-12 | 15 | 4.4e-14 | 2.1278 | 1.7108 | -0.41699
300,2.5,8,20 | 300 | 2.5e-12 | 8e-12 | 20 | 4.4e-14 | 2.054 | 1.6946 | -0.35942
300,2.5,8,25 | 300 | 2.5e-12 | 8e-12 | 25 | 4.4e-14 | 1.9908 | 1.6953 | -0.29557
300,2.5,8,30 | 300 | 2.5e-12 | 8e-12 | 30 | 4.4e-14 | 1.9331 | 1.6981 | -0.23499
300,2.5,8,40 | 300 | 2.5e-12 | 8e-12 | 40 | 4.4e-14 | 1.8035 | 1.6819 | -0.12158
300,2.5,8,50 | 300 | 2.5e-12 | 8e-12 | 50 | 4.4e-14 | 1.6851 | 1.6466 | -0.038543
300,2.5,9,10 | 300 | 2.5e-12 | 9e-12 | 10 | 4.4e-14 | 2.21 | 1.75 | -0.45999
300,2.5,9,15 | 300 | 2.5e-12 | 9e-12 | 15 | 4.4e-14 | 2.1377 | 1.7123 | -0.42539
300,2.5,9,20 | 300 | 2.5e-12 | 9e-12 | 20 | 4.4e-14 | 2.0685 | 1.6937 | -0.3748
300,2.5,9,25 | 300 | 2.5e-12 | 9e-12 | 25 | 4.4e-14 | 2.002 | 1.6937 | -0.3083
300,2.5,9,30 | 300 | 2.5e-12 | 9e-12 | 30 | 4.4e-14 | 1.9448 | 1.6956 | -0.24921
300,2.5,9,40 | 300 | 2.5e-12 | 9e-12 | 40 | 4.4e-14 | 1.8197 | 1.683 | -0.13674
300,2.5,9,50 | 300 | 2.5e-12 | 9e-12 | 50 | 4.4e-14 | 1.7031 | 1.6512 | -0.05194
300,2.5,10,10 | 300 | 2.5e-12 | 1e-11 | 10 | 4.4e-14 | 2.2075 | 1.7474 | -0.46006
300,2.5,10,15 | 300 | 2.5e-12 | 1e-11 | 15 | 4.4e-14 | 2.1346 | 1.7077 | -0.42688
300,2.5,10,20 | 300 | 2.5e-12 | 1e-11 | 20 | 4.4e-14 | 2.0727 | 1.6893 | -0.38338
300,2.5,10,25 | 300 | 2.5e-12 | 1e-11 | 25 | 4.4e-14 | 1.9957 | 1.6897 | -0.30601
300,2.5,10,30 | 300 | 2.5e-12 | 1e-11 | 30 | 4.4e-14 | 1.9406 | 1.6916 | -0.24903
300,2.5,10,40 | 300 | 2.5e-12 | 1e-11 | 40 | 4.4e-14 | 1.8157 | 1.6832 | -0.13252
300,2.5,10,50 | 300 | 2.5e-12 | 1e-11 | 50 | 4.4e-14 | 1.7052 | 1.651 | -0.05415
300,2.5,12,10 | 300 | 2.5e-12 | 1.2e-11 | 10 | 4.4e-14 | 2.2021 | 1.7425 | -0.45961
300,2.5,12,15 | 300 | 2.5e-12 | 1.2e-11 | 15 | 4.4e-14 | 2.1262 | 1.7038 | -0.4224
300,2.5,12,20 | 300 | 2.5e-12 | 1.2e-11 | 20 | 4.4e-14 | 2.0623 | 1.6842 | -0.37809
300,2.5,12,25 | 300 | 2.5e-12 | 1.2e-11 | 25 | 4.4e-14 | 1.995 | 1.6862 | -0.3088
300,2.5,12,30 | 300 | 2.5e-12 | 1.2e-11 | 30 | 4.4e-14 | 1.9273 | 1.6861 | -0.24121
300,2.5,12,40 | 300 | 2.5e-12 | 1.2e-11 | 40 | 4.4e-14 | 1.8078 | 1.6774 | -0.13047
300,2.5,12,50 | 300 | 2.5e-12 | 1.2e-11 | 50 | 4.4e-14 | 1.6974 | 1.647 | -0.050392
300,2.5,15,10 | 300 | 2.5e-12 | 1.5e-11 | 10 | 4.4e-14 | 2.1794 | 1.7265 | -0.45289
300,2.5,15,15 | 300 | 2.5e-12 | 1.5e-11 | 15 | 4.4e-14 | 2.0961 | 1.6874 | -0.40871
300,2.5,15,20 | 300 | 2.5e-12 | 1.5e-11 | 20 | 4.4e-14 | 2.0234 | 1.6773 | -0.34608
300,2.5,15,25 | 300 | 2.5e-12 | 1.5e-11 | 25 | 4.4e-14 | 1.9538 | 1.6814 | -0.27245
300,2.5,15,30 | 300 | 2.5e-12 | 1.5e-11 | 30 | 4.4e-14 | 1.8865 | 1.6851 | -0.2014
300,2.5,15,40 | 300 | 2.5e-12 | 1.5e-11 | 40 | 4.4e-14 | 1.7607 | 1.6619 | -0.098815
300,2.5,15,50 | 300 | 2.5e-12 | 1.5e-11 | 50 | 4.4e-14 | 1.6474 | 1.6269 | -0.020538
300,2.5,18,10 | 300 | 2.5e-12 | 1.8e-11 | 10 | 4.4e-14 | 2.1376 | 1.7015 | -0.43617
300,2.5,18,15 | 300 | 2.5e-12 | 1.8e-11 | 15 | 4.4e-14 | 2.0547 | 1.6743 | -0.38038
300,2.5,18,20 | 300 | 2.5e-12 | 1.8e-11 | 20 | 4.4e-14 | 1.979 | 1.6803 | -0.29863
300,2.5,18,25 | 300 | 2.5e-12 | 1.8e-11 | 25 | 4.4e-14 | 1.9059 | 1.6824 | -0.22345
300,2.5,18,30 | 300 | 2.5e-12 | 1.8e-11 | 30 | 4.4e-14 | 1.8325 | 1.6761 | -0.1563
300,2.5,18,40 | 300 | 2.5e-12 | 1.8e-11 | 40 | 4.4e-14 | 1.6973 | 1.6425 | -0.054764
300,2.5,18,50 | 300 | 2.5e-12 | 1.8e-11 | 50 | 4.4e-14 | 1.5773 | 1.5995 | 0.022254
300,2.5,20,10 | 300 | 2.5e-12 | 2e-11 | 10 | 4.4e-14 | 2.12 | 1.6938 | -0.42623
300,2.5,20,15 | 300 | 2.5e-12 | 2e-11 | 15 | 4.4e-14 | 2.0299 | 1.6728 | -0.35713
300,2.5,20,20 | 300 | 2.5e-12 | 2e-11 | 20 | 4.4e-14 | 1.9448 | 1.6815 | -0.2633
300,2.5,20,25 | 300 | 2.5e-12 | 2e-11 | 25 | 4.4e-14 | 1.8546 | 1.6774 | -0.17713
300,2.5,20,30 | 300 | 2.5e-12 | 2e-11 | 30 | 4.4e-14 | 1.7889 | 1.6666 | -0.12232
300,2.5,20,40 | 300 | 2.5e-12 | 2e-11 | 40 | 4.4e-14 | 1.6496 | 1.6261 | -0.023457
300,2.5,20,50 | 300 | 2.5e-12 | 2e-11 | 50 | 4.4e-14 | 1.5271 | 1.5764 | 0.049296
300,2.5,22,10 | 300 | 2.5e-12 | 2.2e-11 | 10 | 4.4e-14 | 2.093 | 1.6812 | -0.41181
300,2.5,22,15 | 300 | 2.5e-12 | 2.2e-11 | 15 | 4.4e-14 | 2.0027 | 1.6754 | -0.32725
300,2.5,22,20 | 300 | 2.5e-12 | 2.2e-11 | 20 | 4.4e-14 | 1.9108 | 1.68 | -0.23081
300,2.5,22,25 | 300 | 2.5e-12 | 2.2e-11 | 25 | 4.4e-14 | 1.8196 | 1.6722 | -0.14745
300,2.5,22,30 | 300 | 2.5e-12 | 2.2e-11 | 30 | 4.4e-14 | 1.7354 | 1.6526 | -0.082799
300,2.5,22,40 | 300 | 2.5e-12 | 2.2e-11 | 40 | 4.4e-14 | 1.5964 | 1.6052 | 0.0088533
300,2.5,22,50 | 300 | 2.5e-12 | 2.2e-11 | 50 | 4.4e-14 | 1.4717 | 1.5514 | 0.079687
300,2.5,27,10 | 300 | 2.5e-12 | 2.7e-11 | 10 | 4.4e-14 | 2.0268 | 1.6701 | -0.35663
300,2.5,27,15 | 300 | 2.5e-12 | 2.7e-11 | 15 | 4.4e-14 | 1.9141 | 1.6815 | -0.23265
300,2.5,27,20 | 300 | 2.5e-12 | 2.7e-11 | 20 | 4.4e-14 | 1.8046 | 1.6702 | -0.13437
300,2.5,27,25 | 300 | 2.5e-12 | 2.7e-11 | 25 | 4.4e-14 | 1.7089 | 1.6453 | -0.063592
300,2.5,27,30 | 300 | 2.5e-12 | 2.7e-11 | 30 | 4.4e-14 | 1.6217 | 1.6136 | -0.0081161
300,2.5,27,40 | 300 | 2.5e-12 | 2.7e-11 | 40 | 4.4e-14 | 1.4626 | 1.5462 | 0.083645
300,2.5,27,50 | 300 | 2.5e-12 | 2.7e-11 | 50 | 4.4e-14 | 1.3316 | 1.4839 | 0.15229
300,2.5,30,10 | 300 | 2.5e-12 | 3e-11 | 10 | 4.4e-14 | 1.996 | 1.6759 | -0.32009
300,2.5,30,15 | 300 | 2.5e-12 | 3e-11 | 15 | 4.4e-14 | 1.8621 | 1.6772 | -0.18487
300,2.5,30,20 | 300 | 2.5e-12 | 3e-11 | 20 | 4.4e-14 | 1.7409 | 1.6549 | -0.086004
300,2.5,30,25 | 300 | 2.5e-12 | 3e-11 | 25 | 4.4e-14 | 1.6413 | 1.6208 | -0.02055
300,2.5,30,30 | 300 | 2.5e-12 | 3e-11 | 30 | 4.4e-14 | 1.5446 | 1.5816 | 0.036947
300,2.5,30,40 | 300 | 2.5e-12 | 3e-11 | 40 | 4.4e-14 | 1.3784 | 1.5042 | 0.12583
300,2.5,30,50 | 300 | 2.5e-12 | 3e-11 | 50 | 4.4e-14 | 1.2534 | 1.4422 | 0.18876
300,2.5,33,10 | 300 | 2.5e-12 | 3.3e-11 | 10 | 4.4e-14 | 1.9555 | 1.6782 | -0.27729
300,2.5,33,15 | 300 | 2.5e-12 | 3.3e-11 | 15 | 4.4e-14 | 1.8122 | 1.6708 | -0.14145
300,2.5,33,20 | 300 | 2.5e-12 | 3.3e-11 | 20 | 4.4e-14 | 1.6841 | 1.6361 | -0.048068
300,2.5,33,25 | 300 | 2.5e-12 | 3.3e-11 | 25 | 4.4e-14 | 1.5652 | 1.5884 | 0.023207
300,2.5,33,30 | 300 | 2.5e-12 | 3.3e-11 | 30 | 4.4e-14 | 1.4705 | 1.549 | 0.078491
300,2.5,33,40 | 300 | 2.5e-12 | 3.3e-11 | 40 | 4.4e-14 | 1.2996 | 1.4629 | 0.16329
300,2.5,33,50 | 300 | 2.5e-12 | 3.3e-11 | 50 | 4.4e-14 | 1.1724 | 1.3999 | 0.22751
300,2.5,39,10 | 300 | 2.5e-12 | 3.9e-11 | 10 | 4.4e-14 | 1.8566 | 1.6761 | -0.1805
300,2.5,39,15 | 300 | 2.5e-12 | 3.9e-11 | 15 | 4.4e-14 | 1.6919 | 1.6369 | -0.05499
300,2.5,39,20 | 300 | 2.5e-12 | 3.9e-11 | 20 | 4.4e-14 | 1.5548 | 1.585 | 0.030257
300,2.5,39,25 | 300 | 2.5e-12 | 3.9e-11 | 25 | 4.4e-14 | 1.4261 | 1.5255 | 0.099441
300,2.5,39,30 | 300 | 2.5e-12 | 3.9e-11 | 30 | 4.4e-14 | 1.3265 | 1.4786 | 0.15215
300,2.5,39,40 | 300 | 2.5e-12 | 3.9e-11 | 40 | 4.4e-14 | 1.1553 | 1.3895 | 0.23418
300,2.5,39,50 | 300 | 2.5e-12 | 3.9e-11 | 50 | 4.4e-14 | 1.0227 | 1.3201 | 0.29742
300,2.5,47,10 | 300 | 2.5e-12 | 4.7e-11 | 10 | 4.4e-14 | 1.7382 | 1.6521 | -0.086138
300,2.5,47,15 | 300 | 2.5e-12 | 4.7e-11 | 15 | 4.4e-14 | 1.5416 | 1.5787 | 0.037131
300,2.5,47,20 | 300 | 2.5e-12 | 4.7e-11 | 20 | 4.4e-14 | 1.3832 | 1.5041 | 0.12097
300,2.5,47,25 | 300 | 2.5e-12 | 4.7e-11 | 25 | 4.4e-14 | 1.2503 | 1.4372 | 0.18688
300,2.5,47,30 | 300 | 2.5e-12 | 4.7e-11 | 30 | 4.4e-14 | 1.1476 | 1.3862 | 0.23864
300,2.5,47,40 | 300 | 2.5e-12 | 4.7e-11 | 40 | 4.4e-14 | 0.97352 | 1.2944 | 0.32083
300,2.5,47,50 | 300 | 2.5e-12 | 4.7e-11 | 50 | 4.4e-14 | 0.8437 | 1.2226 | 0.3789
300,2.5,56,10 | 300 | 2.5e-12 | 5.6e-11 | 10 | 4.4e-14 | 1.5952 | 1.6008 | 0.0056347
300,2.5,56,15 | 300 | 2.5e-12 | 5.6e-11 | 15 | 4.4e-14 | 1.3706 | 1.5009 | 0.13032
300,2.5,56,20 | 300 | 2.5e-12 | 5.6e-11 | 20 | 4.4e-14 | 1.2024 | 1.4164 | 0.21394
300,2.5,56,25 | 300 | 2.5e-12 | 5.6e-11 | 25 | 4.4e-14 | 1.0794 | 1.3497 | 0.27033
300,2.5,56,30 | 300 | 2.5e-12 | 5.6e-11 | 30 | 4.4e-14 | 0.96722 | 1.2884 | 0.32122
300,2.5,56,40 | 300 | 2.5e-12 | 5.6e-11 | 40 | 4.4e-14 | 0.80348 | 1.2019 | 0.3984
300,2.5,56,50 | 300 | 2.5e-12 | 5.6e-11 | 50 | 4.4e-14 | 0.67712 | 1.1314 | 0.45424
300,3,8,10 | 300 | 3e-12 | 8e-12 | 10 | 4.4e-14 | 2.1653 | 1.7278 | -0.43752
300,3,8,15 | 300 | 3e-12 | 8e-12 | 15 | 4.4e-14 | 2.0857 | 1.7029 | -0.38276
300,3,8,20 | 300 | 3e-12 | 8e-12 | 20 | 4.4e-14 | 2.0032 | 1.698 | -0.30523
300,3,8,25 | 300 | 3e-12 | 8e-12 | 25 | 4.4e-14 | 1.9334 | 1.6976 | -0.23574
300,3,8,30 | 300 | 3e-12 | 8e-12 | 30 | 4.4e-14 | 1.8564 | 1.6905 | -0.16593
300,3,8,40 | 300 | 3e-12 | 8e-12 | 40 | 4.4e-14 | 1.7146 | 1.6592 | -0.055376
300,3,8,50 | 300 | 3e-12 | 8e-12 | 50 | 4.4e-14 | 1.5805 | 1.6098 | 0.029267
300,3,9,10 | 300 | 3e-12 | 9e-12 | 10 | 4.4e-14 | 2.1769 | 1.7339 | -0.44294
300,3,9,15 | 300 | 3e-12 | 9e-12 | 15 | 4.4e-14 | 2.0979 | 1.701 | -0.3969
300,3,9,20 | 300 | 3e-12 | 9e-12 | 20 | 4.4e-14 | 2.0188 | 1.6965 | -0.32232
300,3,9,25 | 300 | 3e-12 | 9e-12 | 25 | 4.4e-14 | 1.9519 | 1.6965 | -0.25536
300,3,9,30 | 300 | 3e-12 | 9e-12 | 30 | 4.4e-14 | 1.8754 | 1.6941 | -0.18123
300,3,9,40 | 300 | 3e-12 | 9e-12 | 40 | 4.4e-14 | 1.7355 | 1.6625 | -0.073035
300,3,9,50 | 300 | 3e-12 | 9e-12 | 50 | 4.4e-14 | 1.613 | 1.6215 | 0.0085319
300,3,10,10 | 300 | 3e-12 | 1e-11 | 10 | 4.4e-14 | 2.1838 | 1.7337 | -0.45014
300,3,10,15 | 300 | 3e-12 | 1e-11 | 15 | 4.4e-14 | 2.0981 | 1.6974 | -0.40072
300,3,10,20 | 300 | 3e-12 | 1e-11 | 20 | 4.4e-14 | 2.0235 | 1.6889 | -0.33458
300,3,10,25 | 300 | 3e-12 | 1e-11 | 25 | 4.4e-14 | 1.9605 | 1.6949 | -0.26566
300,3,10,30 | 300 | 3e-12 | 1e-11 | 30 | 4.4e-14 | 1.8848 | 1.6897 | -0.19503
300,3,10,40 | 300 | 3e-12 | 1e-11 | 40 | 4.4e-14 | 1.7513 | 1.6647 | -0.08667
300,3,10,50 | 300 | 3e-12 | 1e-11 | 50 | 4.4e-14 | 1.6266 | 1.623 | -0.0035713
300,3,12,10 | 300 | 3e-12 | 1.2e-11 | 10 | 4.4e-14 | 2.1792 | 1.7291 | -0.45006
300,3,12,15 | 300 | 3e-12 | 1.2e-11 | 15 | 4.4e-14 | 2.0976 | 1.6929 | -0.40467
300,3,12,20 | 300 | 3e-12 | 1.2e-11 | 20 | 4.4e-14 | 2.0202 | 1.6853 | -0.33484
300,3,12,25 | 300 | 3e-12 | 1.2e-11 | 25 | 4.4e-14 | 1.9536 | 1.6902 | -0.2634
300,3,12,30 | 300 | 3e-12 | 1.2e-11 | 30 | 4.4e-14 | 1.8832 | 1.689 | -0.19421
300,3,12,40 | 300 | 3e-12 | 1.2e-11 | 40 | 4.4e-14 | 1.7505 | 1.6643 | -0.086149
300,3,12,50 | 300 | 3e-12 | 1.2e-11 | 50 | 4.4e-14 | 1.6295 | 1.6237 | -0.005789
300,3,15,10 | 300 | 3e-12 | 1.5e-11 | 10 | 4.4e-14 | 2.1575 | 1.7152 | -0.44231
300,3,15,15 | 300 | 3e-12 | 1.5e-11 | 15 | 4.4e-14 | 2.0693 | 1.6809 | -0.38843
300,3,15,20 | 300 | 3e-12 | 1.5e-11 | 20 | 4.4e-14 | 1.9885 | 1.6799 | -0.30863
300,3,15,25 | 300 | 3e-12 | 1.5e-11 | 25 | 4.4e-14 | 1.9133 | 1.6822 | -0.23106
300,3,15,30 | 300 | 3e-12 | 1.5e-11 | 30 | 4.4e-14 | 1.8434 | 1.6807 | -0.16272
300,3,15,40 | 300 | 3e-12 | 1.5e-11 | 40 | 4.4e-14 | 1.7082 | 1.6498 | -0.058464
300,3,15,50 | 300 | 3e-12 | 1.5e-11 | 50 | 4.4e-14 | 1.5896 | 1.6064 | 0.016859
300,3,18,10 | 300 | 3e-12 | 1.8e-11 | 10 | 4.4e-14 | 2.1332 | 1.6997 | -0.43343
300,3,18,15 | 300 | 3e-12 | 1.8e-11 | 15 | 4.4e-14 | 2.0307 | 1.6723 | -0.35841
300,3,18,20 | 300 | 3e-12 | 1.8e-11 | 20 | 4.4e-14 | 1.9512 | 1.6826 | -0.26861
300,3,18,25 | 300 | 3e-12 | 1.8e-11 | 25 | 4.4e-14 | 1.8678 | 1.6816 | -0.18613
300,3,18,30 | 300 | 3e-12 | 1.8e-11 | 30 | 4.4e-14 | 1.7935 | 1.6682 | -0.12526
300,3,18,40 | 300 | 3e-12 | 1.8e-11 | 40 | 4.4e-14 | 1.6494 | 1.6257 | -0.02374
300,3,18,50 | 300 | 3e-12 | 1.8e-11 | 50 | 4.4e-14 | 1.5259 | 1.5776 | 0.051656
300,3,20,10 | 300 | 3e-12 | 2e-11 | 10 | 4.4e-14 | 2.1062 | 1.6866 | -0.41954
300,3,20,15 | 300 | 3e-12 | 2e-11 | 15 | 4.4e-14 | 2.0082 | 1.6752 | -0.33301
300,3,20,20 | 300 | 3e-12 | 2e-11 | 20 | 4.4e-14 | 1.9134 | 1.6791 | -0.23429
300,3,20,25 | 300 | 3e-12 | 2e-11 | 25 | 4.4e-14 | 1.8323 | 1.6748 | -0.1575
300,3,20,30 | 300 | 3e-12 | 2e-11 | 30 | 4.4e-14 | 1.749 | 1.6586 | -0.090373
300,3,20,40 | 300 | 3e-12 | 2e-11 | 40 | 4.4e-14 | 1.6068 | 1.6098 | 0.003089
300,3,20,50 | 300 | 3e-12 | 2e-11 | 50 | 4.4e-14 | 1.4804 | 1.5556 | 0.075133
300,3,22,10 | 300 | 3e-12 | 2.2e-11 | 10 | 4.4e-14 | 2.0819 | 1.6779 | -0.40394
300,3,22,15 | 300 | 3e-12 | 2.2e-11 | 15 | 4.4e-14 | 1.9764 | 1.6775 | -0.29891
300,3,22,20 | 300 | 3e-12 | 2.2e-11 | 20 | 4.4e-14 | 1.8804 | 1.6816 | -0.19877
300,3,22,25 | 300 | 3e-12 | 2.2e-11 | 25 | 4.4e-14 | 1.7934 | 1.6685 | -0.12488
300,3,22,30 | 300 | 3e-12 | 2.2e-11 | 30 | 4.4e-14 | 1.7076 | 1.6453 | -0.06238
300,3,22,40 | 300 | 3e-12 | 2.2e-11 | 40 | 4.4e-14 | 1.554 | 1.5886 | 0.034557
300,3,22,50 | 300 | 3e-12 | 2.2e-11 | 50 | 4.4e-14 | 1.4265 | 1.5305 | 0.10402
300,3,27,10 | 300 | 3e-12 | 2.7e-11 | 10 | 4.4e-14 | 2.0117 | 1.6743 | -0.33741
300,3,27,15 | 300 | 3e-12 | 2.7e-11 | 15 | 4.4e-14 | 1.8956 | 1.6804 | -0.21523
300,3,27,20 | 300 | 3e-12 | 2.7e-11 | 20 | 4.4e-14 | 1.7854 | 1.6662 | -0.11916
300,3,27,25 | 300 | 3e-12 | 2.7e-11 | 25 | 4.4e-14 | 1.68 | 1.6345 | -0.045499
300,3,27,30 | 300 | 3e-12 | 2.7e-11 | 30 | 4.4e-14 | 1.5897 | 1.6011 | 0.011405
300,3,27,40 | 300 | 3e-12 | 2.7e-11 | 40 | 4.4e-14 | 1.4299 | 1.5304 | 0.10047
300,3,27,50 | 300 | 3e-12 | 2.7e-11 | 50 | 4.4e-14 | 1.2936 | 1.4612 | 0.16758
300,3,30,10 | 300 | 3e-12 | 3e-11 | 10 | 4.4e-14 | 1.9807 | 1.6772 | -0.30344
300,3,30,15 | 300 | 3e-12 | 3e-11 | 15 | 4.4e-14 | 1.8395 | 1.6756 | -0.16395
300,3,30,20 | 300 | 3e-12 | 3e-11 | 20 | 4.4e-14 | 1.7173 | 1.6483 | -0.069017
300,3,30,25 | 300 | 3e-12 | 3e-11 | 25 | 4.4e-14 | 1.6091 | 1.6073 | -0.0018101
300,3,30,30 | 300 | 3e-12 | 3e-11 | 30 | 4.4e-14 | 1.5125 | 1.5678 | 0.05524
300,3,30,40 | 300 | 3e-12 | 3e-11 | 40 | 4.4e-14 | 1.3487 | 1.488 | 0.13923
300,3,30,50 | 300 | 3e-12 | 3e-11 | 50 | 4.4e-14 | 1.2166 | 1.4227 | 0.20612
300,3,33,10 | 300 | 3e-12 | 3.3e-11 | 10 | 4.4e-14 | 1.9309 | 1.6804 | -0.25046
300,3,33,15 | 300 | 3e-12 | 3.3e-11 | 15 | 4.4e-14 | 1.7876 | 1.6658 | -0.12188
300,3,33,20 | 300 | 3e-12 | 3.3e-11 | 20 | 4.4e-14 | 1.6568 | 1.6249 | -0.03187
300,3,33,25 | 300 | 3e-12 | 3.3e-11 | 25 | 4.4e-14 | 1.537 | 1.5779 | 0.040886
300,3,33,30 | 300 | 3e-12 | 3.3e-11 | 30 | 4.4e-14 | 1.441 | 1.5328 | 0.09171
300,3,33,40 | 300 | 3e-12 | 3.3e-11 | 40 | 4.4e-14 | 1.2731 | 1.4533 | 0.18019
300,3,33,50 | 300 | 3e-12 | 3.3e-11 | 50 | 4.4e-14 | 1.14 | 1.3832 | 0.24321
300,3,39,10 | 300 | 3e-12 | 3.9e-11 | 10 | 4.4e-14 | 1.8415 | 1.6742 | -0.16728
300,3,39,15 | 300 | 3e-12 | 3.9e-11 | 15 | 4.4e-14 | 1.6748 | 1.6306 | -0.044226
300,3,39,20 | 300 | 3e-12 | 3.9e-11 | 20 | 4.4e-14 | 1.5285 | 1.5738 | 0.045323
300,3,39,25 | 300 | 3e-12 | 3.9e-11 | 25 | 4.4e-14 | 1.4051 | 1.5178 | 0.11267
300,3,39,30 | 300 | 3e-12 | 3.9e-11 | 30 | 4.4e-14 | 1.2975 | 1.4641 | 0.1666
300,3,39,40 | 300 | 3e-12 | 3.9e-11 | 40 | 4.4e-14 | 1.1306 | 1.3766 | 0.24602
300,3,39,50 | 300 | 3e-12 | 3.9e-11 | 50 | 4.4e-14 | 0.99109 | 1.3031 | 0.31201
300,3,47,10 | 300 | 3e-12 | 4.7e-11 | 10 | 4.4e-14 | 1.7198 | 1.6465 | -0.073354
300,3,47,15 | 300 | 3e-12 | 4.7e-11 | 15 | 4.4e-14 | 1.5213 | 1.5696 | 0.048336
300,3,47,20 | 300 | 3e-12 | 4.7e-11 | 20 | 4.4e-14 | 1.3623 | 1.4928 | 0.13051
300,3,47,25 | 300 | 3e-12 | 4.7e-11 | 25 | 4.4e-14 | 1.2314 | 1.4276 | 0.19623
300,3,47,30 | 300 | 3e-12 | 4.7e-11 | 30 | 4.4e-14 | 1.1265 | 1.3746 | 0.24811
300,3,47,40 | 300 | 3e-12 | 4.7e-11 | 40 | 4.4e-14 | 0.9507 | 1.2812 | 0.33046
300,3,47,50 | 300 | 3e-12 | 4.7e-11 | 50 | 4.4e-14 | 0.8206 | 1.2116 | 0.39097
300,3,56,10 | 300 | 3e-12 | 5.6e-11 | 10 | 4.4e-14 | 1.5777 | 1.5922 | 0.014505
300,3,56,15 | 300 | 3e-12 | 5.6e-11 | 15 | 4.4e-14 | 1.3564 | 1.4906 | 0.13414
300,3,56,20 | 300 | 3e-12 | 5.6e-11 | 20 | 4.4e-14 | 1.1716 | 1.3988 | 0.22718
300,3,56,25 | 300 | 3e-12 | 5.6e-11 | 25 | 4.4e-14 | 1.0588 | 1.3389 | 0.28013
300,3,56,30 | 300 | 3e-12 | 5.6e-11 | 30 | 4.4e-14 | 0.94898 | 1.2813 | 0.33235
300,3,56,40 | 300 | 3e-12 | 5.6e-11 | 40 | 4.4e-14 | 0.78357 | 1.1913 | 0.40773
300,3,56,50 | 300 | 3e-12 | 5.6e-11 | 50 | 4.4e-14 | 0.66372 | 1.1253 | 0.46153
300,4,8,10 | 300 | 4e-12 | 8e-12 | 10 | 4.4e-14 | 2.099 | 1.7091 | -0.38996
300,4,8,15 | 300 | 4e-12 | 8e-12 | 15 | 4.4e-14 | 1.9993 | 1.7056 | -0.29363
300,4,8,20 | 300 | 4e-12 | 8e-12 | 20 | 4.4e-14 | 1.8951 | 1.699 | -0.1961
300,4,8,25 | 300 | 4e-12 | 8e-12 | 25 | 4.4e-14 | 1.7977 | 1.684 | -0.11369
300,4,8,30 | 300 | 4e-12 | 8e-12 | 30 | 4.4e-14 | 1.7015 | 1.657 | -0.044444
300,4,8,40 | 300 | 4e-12 | 8e-12 | 40 | 4.4e-14 | 1.5265 | 1.5913 | 0.064821
300,4,8,50 | 300 | 4e-12 | 8e-12 | 50 | 4.4e-14 | 1.3705 | 1.5201 | 0.14957
300,4,9,10 | 300 | 4e-12 | 9e-12 | 10 | 4.4e-14 | 2.1147 | 1.7066 | -0.40807
300,4,9,15 | 300 | 4e-12 | 9e-12 | 15 | 4.4e-14 | 2.0109 | 1.6994 | -0.31148
300,4,9,20 | 300 | 4e-12 | 9e-12 | 20 | 4.4e-14 | 1.9276 | 1.7 | -0.22754
300,4,9,25 | 300 | 4e-12 | 9e-12 | 25 | 4.4e-14 | 1.8315 | 1.6889 | -0.14255
300,4,9,30 | 300 | 4e-12 | 9e-12 | 30 | 4.4e-14 | 1.7435 | 1.6654 | -0.078145
300,4,9,40 | 300 | 4e-12 | 9e-12 | 40 | 4.4e-14 | 1.5776 | 1.61 | 0.032343
300,4,9,50 | 300 | 4e-12 | 9e-12 | 50 | 4.4e-14 | 1.4225 | 1.5424 | 0.11987
300,4,10,10 | 300 | 4e-12 | 1e-11 | 10 | 4.4e-14 | 2.1273 | 1.7072 | -0.42006
300,4,10,15 | 300 | 4e-12 | 1e-11 | 15 | 4.4e-14 | 2.0285 | 1.6931 | -0.33539
300,4,10,20 | 300 | 4e-12 | 1e-11 | 20 | 4.4e-14 | 1.9413 | 1.6945 | -0.24681
300,4,10,25 | 300 | 4e-12 | 1e-11 | 25 | 4.4e-14 | 1.8481 | 1.6867 | -0.16139
300,4,10,30 | 300 | 4e-12 | 1e-11 | 30 | 4.4e-14 | 1.7647 | 1.6693 | -0.095392
300,4,10,40 | 300 | 4e-12 | 1e-11 | 40 | 4.4e-14 | 1.607 | 1.6191 | 0.0121
300,4,10,50 | 300 | 4e-12 | 1e-11 | 50 | 4.4e-14 | 1.4614 | 1.5574 | 0.095997
300,4,12,10 | 300 | 4e-12 | 1.2e-11 | 10 | 4.4e-14 | 2.1343 | 1.7071 | -0.42719
300,4,12,15 | 300 | 4e-12 | 1.2e-11 | 15 | 4.4e-14 | 2.0357 | 1.6878 | -0.34789
300,4,12,20 | 300 | 4e-12 | 1.2e-11 | 20 | 4.4e-14 | 1.9502 | 1.6919 | -0.25827
300,4,12,25 | 300 | 4e-12 | 1.2e-11 | 25 | 4.4e-14 | 1.8621 | 1.6877 | -0.1744
300,4,12,30 | 300 | 4e-12 | 1.2e-11 | 30 | 4.4e-14 | 1.7787 | 1.6698 | -0.10893
300,4,12,40 | 300 | 4e-12 | 1.2e-11 | 40 | 4.4e-14 | 1.6242 | 1.6218 | -0.0023553
300,4,12,50 | 300 | 4e-12 | 1.2e-11 | 50 | 4.4e-14 | 1.4873 | 1.5653 | 0.078082
300,4,15,10 | 300 | 4e-12 | 1.5e-11 | 10 | 4.4e-14 | 2.1143 | 1.6933 | -0.42098
300,4,15,15 | 300 | 4e-12 | 1.5e-11 | 15 | 4.4e-14 | 2.0139 | 1.684 | -0.32985
300,4,15,20 | 300 | 4e-12 | 1.5e-11 | 20 | 4.4e-14 | 1.9279 | 1.6843 | -0.24358
300,4,15,25 | 300 | 4e-12 | 1.5e-11 | 25 | 4.4e-14 | 1.8404 | 1.6812 | -0.15917
300,4,15,30 | 300 | 4e-12 | 1.5e-11 | 30 | 4.4e-14 | 1.756 | 1.6615 | -0.094504
300,4,15,40 | 300 | 4e-12 | 1.5e-11 | 40 | 4.4e-14 | 1.6082 | 1.6133 | 0.0050603
300,4,15,50 | 300 | 4e-12 | 1.5e-11 | 50 | 4.4e-14 | 1.4716 | 1.5566 | 0.084945
300,4,18,10 | 300 | 4e-12 | 1.8e-11 | 10 | 4.4e-14 | 2.0909 | 1.6849 | -0.40604
300,4,18,15 | 300 | 4e-12 | 1.8e-11 | 15 | 4.4e-14 | 1.9924 | 1.6807 | -0.3117
300,4,18,20 | 300 | 4e-12 | 1.8e-11 | 20 | 4.4e-14 | 1.8911 | 1.6849 | -0.20629
300,4,18,25 | 300 | 4e-12 | 1.8e-11 | 25 | 4.4e-14 | 1.8025 | 1.6722 | -0.13031
300,4,18,30 | 300 | 4e-12 | 1.8e-11 | 30 | 4.4e-14 | 1.7084 | 1.6459 | -0.062477
300,4,18,40 | 300 | 4e-12 | 1.8e-11 | 40 | 4.4e-14 | 1.5604 | 1.5919 | 0.031477
300,4,18,50 | 300 | 4e-12 | 1.8e-11 | 50 | 4.4e-14 | 1.4255 | 1.533 | 0.10748
300,4,20,10 | 300 | 4e-12 | 2e-11 | 10 | 4.4e-14 | 2.072 | 1.6796 | -0.3924
300,4,20,15 | 300 | 4e-12 | 2e-11 | 15 | 4.4e-14 | 1.9577 | 1.6809 | -0.27683
300,4,20,20 | 300 | 4e-12 | 2e-11 | 20 | 4.4e-14 | 1.8553 | 1.6794 | -0.1759
300,4,20,25 | 300 | 4e-12 | 2e-11 | 25 | 4.4e-14 | 1.765 | 1.6632 | -0.10189
300,4,20,30 | 300 | 4e-12 | 2e-11 | 30 | 4.4e-14 | 1.6743 | 1.6349 | -0.039474
300,4,20,40 | 300 | 4e-12 | 2e-11 | 40 | 4.4e-14 | 1.5172 | 1.5732 | 0.055957
300,4,20,50 | 300 | 4e-12 | 2e-11 | 50 | 4.4e-14 | 1.3849 | 1.5131 | 0.12819
300,4,22,10 | 300 | 4e-12 | 2.2e-11 | 10 | 4.4e-14 | 2.0425 | 1.6749 | -0.36757
300,4,22,15 | 300 | 4e-12 | 2.2e-11 | 15 | 4.4e-14 | 1.9313 | 1.6811 | -0.2502
300,4,22,20 | 300 | 4e-12 | 2.2e-11 | 20 | 4.4e-14 | 1.8233 | 1.6758 | -0.14753
300,4,22,25 | 300 | 4e-12 | 2.2e-11 | 25 | 4.4e-14 | 1.7216 | 1.6509 | -0.070636
300,4,22,30 | 300 | 4e-12 | 2.2e-11 | 30 | 4.4e-14 | 1.6366 | 1.621 | -0.015637
300,4,22,40 | 300 | 4e-12 | 2.2e-11 | 40 | 4.4e-14 | 1.4779 | 1.5538 | 0.075959
300,4,22,50 | 300 | 4e-12 | 2.2e-11 | 50 | 4.4e-14 | 1.3415 | 1.4899 | 0.14839
300,4,27,10 | 300 | 4e-12 | 2.7e-11 | 10 | 4.4e-14 | 1.9881 | 1.6776 | -0.31048
300,4,27,15 | 300 | 4e-12 | 2.7e-11 | 15 | 4.4e-14 | 1.8489 | 1.6787 | -0.17018
300,4,27,20 | 300 | 4e-12 | 2.7e-11 | 20 | 4.4e-14 | 1.7239 | 1.6491 | -0.074811
300,4,27,25 | 300 | 4e-12 | 2.7e-11 | 25 | 4.4e-14 | 1.6209 | 1.6139 | -0.0069739
300,4,27,30 | 300 | 4e-12 | 2.7e-11 | 30 | 4.4e-14 | 1.5202 | 1.573 | 0.052745
300,4,27,40 | 300 | 4e-12 | 2.7e-11 | 40 | 4.4e-14 | 1.3522 | 1.4937 | 0.1415
300,4,27,50 | 300 | 4e-12 | 2.7e-11 | 50 | 4.4e-14 | 1.2248 | 1.4282 | 0.20335
300,4,30,10 | 300 | 4e-12 | 3e-11 | 10 | 4.4e-14 | 1.9406 | 1.68 | -0.26056
300,4,30,15 | 300 | 4e-12 | 3e-11 | 15 | 4.4e-14 | 1.7989 | 1.6668 | -0.13213
300,4,30,20 | 300 | 4e-12 | 3e-11 | 20 | 4.4e-14 | 1.6668 | 1.6318 | -0.035066
300,4,30,25 | 300 | 4e-12 | 3e-11 | 25 | 4.4e-14 | 1.5477 | 1.5828 | 0.035078
300,4,30,30 | 300 | 4e-12 | 3e-11 | 30 | 4.4e-14 | 1.4534 | 1.5413 | 0.087862
300,4,30,40 | 300 | 4e-12 | 3e-11 | 40 | 4.4e-14 | 1.2859 | 1.4582 | 0.17233
300,4,30,50 | 300 | 4e-12 | 3e-11 | 50 | 4.4e-14 | 1.1507 | 1.3882 | 0.23748
300,4,33,10 | 300 | 4e-12 | 3.3e-11 | 10 | 4.4e-14 | 1.9067 | 1.6797 | -0.22696
300,4,33,15 | 300 | 4e-12 | 3.3e-11 | 15 | 4.4e-14 | 1.7406 | 1.6556 | -0.084985
300,4,33,20 | 300 | 4e-12 | 3.3e-11 | 20 | 4.4e-14 | 1.6052 | 1.6043 | -0.00083331
300,4,33,25 | 300 | 4e-12 | 3.3e-11 | 25 | 4.4e-14 | 1.4891 | 1.557 | 0.067854
300,4,33,30 | 300 | 4e-12 | 3.3e-11 | 30 | 4.4e-14 | 1.3771 | 1.5032 | 0.12601
300,4,33,40 | 300 | 4e-12 | 3.3e-11 | 40 | 4.4e-14 | 1.2132 | 1.4221 | 0.20889
300,4,33,50 | 300 | 4e-12 | 3.3e-11 | 50 | 4.4e-14 | 1.0747 | 1.349 | 0.27432
300,4,39,10 | 300 | 4e-12 | 3.9e-11 | 10 | 4.4e-14 | 1.8141 | 1.6701 | -0.14398
300,4,39,15 | 300 | 4e-12 | 3.9e-11 | 15 | 4.4e-14 | 1.6326 | 1.6179 | -0.01473
300,4,39,20 | 300 | 4e-12 | 3.9e-11 | 20 | 4.4e-14 | 1.4746 | 1.5496 | 0.075058
300,4,39,25 | 300 | 4e-12 | 3.9e-11 | 25 | 4.4e-14 | 1.3542 | 1.4942 | 0.13998
300,4,39,30 | 300 | 4e-12 | 3.9e-11 | 30 | 4.4e-14 | 1.245 | 1.4366 | 0.1916
300,4,39,40 | 300 | 4e-12 | 3.9e-11 | 40 | 4.4e-14 | 1.0766 | 1.3492 | 0.27263
300,4,39,50 | 300 | 4e-12 | 3.9e-11 | 50 | 4.4e-14 | 0.94012 | 1.2756 | 0.33544
300,4,47,10 | 300 | 4e-12 | 4.7e-11 | 10 | 4.4e-14 | 1.6844 | 1.6346 | -0.049807
300,4,47,15 | 300 | 4e-12 | 4.7e-11 | 15 | 4.4e-14 | 1.48 | 1.5515 | 0.071471
300,4,47,20 | 300 | 4e-12 | 4.7e-11 | 20 | 4.4e-14 | 1.3225 | 1.4761 | 0.15354
300,4,47,25 | 300 | 4e-12 | 4.7e-11 | 25 | 4.4e-14 | 1.1875 | 1.4088 | 0.22125
300,4,47,30 | 300 | 4e-12 | 4.7e-11 | 30 | 4.4e-14 | 1.0794 | 1.3498 | 0.27041
300,4,47,40 | 300 | 4e-12 | 4.7e-11 | 40 | 4.4e-14 | 0.9074 | 1.2576 | 0.35024
300,4,47,50 | 300 | 4e-12 | 4.7e-11 | 50 | 4.4e-14 | 0.78161 | 1.1907 | 0.40907
300,4,56,10 | 300 | 4e-12 | 5.6e-11 | 10 | 4.4e-14 | 1.5439 | 1.5801 | 0.036127
300,4,56,15 | 300 | 4e-12 | 5.6e-11 | 15 | 4.4e-14 | 1.3192 | 1.4728 | 0.1536
300,4,56,20 | 300 | 4e-12 | 5.6e-11 | 20 | 4.4e-14 | 1.141 | 1.3836 | 0.24257
300,4,56,25 | 300 | 4e-12 | 5.6e-11 | 25 | 4.4e-14 | 1.0197 | 1.3176 | 0.29788
300,4,56,30 | 300 | 4e-12 | 5.6e-11 | 30 | 4.4e-14 | 0.91379 | 1.2612 | 0.34746
300,4,56,40 | 300 | 4e-12 | 5.6e-11 | 40 | 4.4e-14 | 0.75073 | 1.1733 | 0.42258
300,4,56,50 | 300 | 4e-12 | 5.6e-11 | 50 | 4.4e-14 | 0.63006 | 1.1066 | 0.47655
300,5,8,10 | 300 | 5e-12 | 8e-12 | 10 | 4.4e-14 | 2.0275 | 1.7096 | -0.3179
300,5,8,15 | 300 | 5e-12 | 8e-12 | 15 | 4.4e-14 | 1.9027 | 1.7028 | -0.19998
300,5,8,20 | 300 | 5e-12 | 8e-12 | 20 | 4.4e-14 | 1.7581 | 1.6757 | -0.0824
300,5,8,25 | 300 | 5e-12 | 8e-12 | 25 | 4.4e-14 | 1.6505 | 1.6404 | -0.010089
300,5,8,30 | 300 | 5e-12 | 8e-12 | 30 | 4.4e-14 | 1.538 | 1.5953 | 0.057299
300,5,8,40 | 300 | 5e-12 | 8e-12 | 40 | 4.4e-14 | 1.3314 | 1.5037 | 0.17222
300,5,8,50 | 300 | 5e-12 | 8e-12 | 50 | 4.4e-14 | 1.1468 | 1.4131 | 0.26627
300,5,9,10 | 300 | 5e-12 | 9e-12 | 10 | 4.4e-14 | 2.0572 | 1.7015 | -0.35569
300,5,9,15 | 300 | 5e-12 | 9e-12 | 15 | 4.4e-14 | 1.9161 | 1.7024 | -0.21375
300,5,9,20 | 300 | 5e-12 | 9e-12 | 20 | 4.4e-14 | 1.8156 | 1.6871 | -0.12848
300,5,9,25 | 300 | 5e-12 | 9e-12 | 25 | 4.4e-14 | 1.7003 | 1.6549 | -0.045428
300,5,9,30 | 300 | 5e-12 | 9e-12 | 30 | 4.4e-14 | 1.5994 | 1.6176 | 0.018215
300,5,9,40 | 300 | 5e-12 | 9e-12 | 40 | 4.4e-14 | 1.4067 | 1.5367 | 0.12997
300,5,9,50 | 300 | 5e-12 | 9e-12 | 50 | 4.4e-14 | 1.2356 | 1.4525 | 0.21692
300,5,10,10 | 300 | 5e-12 | 1e-11 | 10 | 4.4e-14 | 2.0741 | 1.6985 | -0.37565
300,5,10,15 | 300 | 5e-12 | 1e-11 | 15 | 4.4e-14 | 1.9619 | 1.6983 | -0.26369
300,5,10,20 | 300 | 5e-12 | 1e-11 | 20 | 4.4e-14 | 1.844 | 1.688 | -0.15597
300,5,10,25 | 300 | 5e-12 | 1e-11 | 25 | 4.4e-14 | 1.7304 | 1.6616 | -0.068854
300,5,10,30 | 300 | 5e-12 | 1e-11 | 30 | 4.4e-14 | 1.6383 | 1.6319 | -0.0063774
300,5,10,40 | 300 | 5e-12 | 1e-11 | 40 | 4.4e-14 | 1.4495 | 1.5535 | 0.10404
300,5,10,50 | 300 | 5e-12 | 1e-11 | 50 | 4.4e-14 | 1.2892 | 1.4786 | 0.18948
300,5,12,10 | 300 | 5e-12 | 1.2e-11 | 10 | 4.4e-14 | 2.0855 | 1.6921 | -0.39336
300,5,12,15 | 300 | 5e-12 | 1.2e-11 | 15 | 4.4e-14 | 1.9699 | 1.6947 | -0.27518
300,5,12,20 | 300 | 5e-12 | 1.2e-11 | 20 | 4.4e-14 | 1.869 | 1.6891 | -0.17996
300,5,12,25 | 300 | 5e-12 | 1.2e-11 | 25 | 4.4e-14 | 1.77 | 1.671 | -0.099036
300,5,12,30 | 300 | 5e-12 | 1.2e-11 | 30 | 4.4e-14 | 1.6733 | 1.6417 | -0.031535
300,5,12,40 | 300 | 5e-12 | 1.2e-11 | 40 | 4.4e-14 | 1.4983 | 1.5721 | 0.073775
300,5,12,50 | 300 | 5e-12 | 1.2e-11 | 50 | 4.4e-14 | 1.3416 | 1.4987 | 0.1571
300,5,15,10 | 300 | 5e-12 | 1.5e-11 | 10 | 4.4e-14 | 2.0735 | 1.6835 | -0.38999
300,5,15,15 | 300 | 5e-12 | 1.5e-11 | 15 | 4.4e-14 | 1.9697 | 1.687 | -0.28261
300,5,15,20 | 300 | 5e-12 | 1.5e-11 | 20 | 4.4e-14 | 1.861 | 1.6844 | -0.17663
300,5,15,25 | 300 | 5e-12 | 1.5e-11 | 25 | 4.4e-14 | 1.7633 | 1.6655 | -0.097797
300,5,15,30 | 300 | 5e-12 | 1.5e-11 | 30 | 4.4e-14 | 1.6573 | 1.6308 | -0.026486
300,5,15,40 | 300 | 5e-12 | 1.5e-11 | 40 | 4.4e-14 | 1.4969 | 1.5679 | 0.070917
300,5,15,50 | 300 | 5e-12 | 1.5e-11 | 50 | 4.4e-14 | 1.3617 | 1.503 | 0.14122
300,5,18,10 | 300 | 5e-12 | 1.8e-11 | 10 | 4.4e-14 | 2.0559 | 1.6792 | -0.37675
300,5,18,15 | 300 | 5e-12 | 1.8e-11 | 15 | 4.4e-14 | 1.9406 | 1.6838 | -0.2568
300,5,18,20 | 300 | 5e-12 | 1.8e-11 | 20 | 4.4e-14 | 1.8281 | 1.677 | -0.15108
300,5,18,25 | 300 | 5e-12 | 1.8e-11 | 25 | 4.4e-14 | 1.7241 | 1.6517 | -0.072345
300,5,18,30 | 300 | 5e-12 | 1.8e-11 | 30 | 4.4e-14 | 1.6338 | 1.6211 | -0.012701
300,5,18,40 | 300 | 5e-12 | 1.8e-11 | 40 | 4.4e-14 | 1.4655 | 1.5527 | 0.08721
300,5,18,50 | 300 | 5e-12 | 1.8e-11 | 50 | 4.4e-14 | 1.33 | 1.4864 | 0.15641
300,5,20,10 | 300 | 5e-12 | 2e-11 | 10 | 4.4e-14 | 2.0305 | 1.6759 | -0.35467
300,5,20,15 | 300 | 5e-12 | 2e-11 | 15 | 4.4e-14 | 1.9111 | 1.6824 | -0.2287
300,5,20,20 | 300 | 5e-12 | 2e-11 | 20 | 4.4e-14 | 1.8032 | 1.6723 | -0.13082
300,5,20,25 | 300 | 5e-12 | 2e-11 | 25 | 4.4e-14 | 1.6919 | 1.6405 | -0.051478
300,5,20,30 | 300 | 5e-12 | 2e-11 | 30 | 4.4e-14 | 1.603 | 1.609 | 0.0059649
300,5,20,40 | 300 | 5e-12 | 2e-11 | 40 | 4.4e-14 | 1.4374 | 1.5361 | 0.098624
300,5,20,50 | 300 | 5e-12 | 2e-11 | 50 | 4.4e-14 | 1.2959 | 1.4689 | 0.17302
300,5,22,10 | 300 | 5e-12 | 2.2e-11 | 10 | 4.4e-14 | 2.0167 | 1.6761 | -0.34055
300,5,22,15 | 300 | 5e-12 | 2.2e-11 | 15 | 4.4e-14 | 1.8816 | 1.6815 | -0.20017
300,5,22,20 | 300 | 5e-12 | 2.2e-11 | 20 | 4.4e-14 | 1.7687 | 1.6643 | -0.10441
300,5,22,25 | 300 | 5e-12 | 2.2e-11 | 25 | 4.4e-14 | 1.6613 | 1.6303 | -0.031011
300,5,22,30 | 300 | 5e-12 | 2.2e-11 | 30 | 4.4e-14 | 1.5624 | 1.5923 | 0.029854
300,5,22,40 | 300 | 5e-12 | 2.2e-11 | 40 | 4.4e-14 | 1.3959 | 1.5166 | 0.12069
300,5,22,50 | 300 | 5e-12 | 2.2e-11 | 50 | 4.4e-14 | 1.2615 | 1.4489 | 0.18738
300,5,27,10 | 300 | 5e-12 | 2.7e-11 | 10 | 4.4e-14 | 1.9525 | 1.6802 | -0.27233
300,5,27,15 | 300 | 5e-12 | 2.7e-11 | 15 | 4.4e-14 | 1.8088 | 1.6703 | -0.13847
300,5,27,20 | 300 | 5e-12 | 2.7e-11 | 20 | 4.4e-14 | 1.6782 | 1.6352 | -0.043033
300,5,27,25 | 300 | 5e-12 | 2.7e-11 | 25 | 4.4e-14 | 1.5528 | 1.5872 | 0.034418
300,5,27,30 | 300 | 5e-12 | 2.7e-11 | 30 | 4.4e-14 | 1.4568 | 1.544 | 0.087253
300,5,27,40 | 300 | 5e-12 | 2.7e-11 | 40 | 4.4e-14 | 1.2901 | 1.4612 | 0.17114
300,5,27,50 | 300 | 5e-12 | 2.7e-11 | 50 | 4.4e-14 | 1.1544 | 1.3913 | 0.23689
300,5,30,10 | 300 | 5e-12 | 3e-11 | 10 | 4.4e-14 | 1.9095 | 1.6783 | -0.23118
300,5,30,15 | 300 | 5e-12 | 3e-11 | 15 | 4.4e-14 | 1.7453 | 1.6553 | -0.090012
300,5,30,20 | 300 | 5e-12 | 3e-11 | 20 | 4.4e-14 | 1.6151 | 1.6099 | -0.0052916
300,5,30,25 | 300 | 5e-12 | 3e-11 | 25 | 4.4e-14 | 1.4989 | 1.5607 | 0.061774
300,5,30,30 | 300 | 5e-12 | 3e-11 | 30 | 4.4e-14 | 1.3968 | 1.5135 | 0.11665
300,5,30,40 | 300 | 5e-12 | 3e-11 | 40 | 4.4e-14 | 1.2219 | 1.4274 | 0.20548
300,5,30,50 | 300 | 5e-12 | 3e-11 | 50 | 4.4e-14 | 1.0841 | 1.3542 | 0.27009
300,5,33,10 | 300 | 5e-12 | 3.3e-11 | 10 | 4.4e-14 | 1.861 | 1.6768 | -0.18417
300,5,33,15 | 300 | 5e-12 | 3.3e-11 | 15 | 4.4e-14 | 1.694 | 1.6406 | -0.053358
300,5,33,20 | 300 | 5e-12 | 3.3e-11 | 20 | 4.4e-14 | 1.5523 | 1.5836 | 0.031253
300,5,33,25 | 300 | 5e-12 | 3.3e-11 | 25 | 4.4e-14 | 1.4327 | 1.5302 | 0.097502
300,5,33,30 | 300 | 5e-12 | 3.3e-11 | 30 | 4.4e-14 | 1.3221 | 1.4769 | 0.15478
300,5,33,40 | 300 | 5e-12 | 3.3e-11 | 40 | 4.4e-14 | 1.156 | 1.3907 | 0.2347
300,5,33,50 | 300 | 5e-12 | 3.3e-11 | 50 | 4.4e-14 | 1.0198 | 1.319 | 0.29923
300,5,39,10 | 300 | 5e-12 | 3.9e-11 | 10 | 4.4e-14 | 1.7821 | 1.6644 | -0.11769
300,5,39,15 | 300 | 5e-12 | 3.9e-11 | 15 | 4.4e-14 | 1.5918 | 1.601 | 0.0092323
300,5,39,20 | 300 | 5e-12 | 3.9e-11 | 20 | 4.4e-14 | 1.4294 | 1.5299 | 0.10047
300,5,39,25 | 300 | 5e-12 | 3.9e-11 | 25 | 4.4e-14 | 1.3067 | 1.4654 | 0.15869
300,5,39,30 | 300 | 5e-12 | 3.9e-11 | 30 | 4.4e-14 | 1.1956 | 1.4137 | 0.21809
300,5,39,40 | 300 | 5e-12 | 3.9e-11 | 40 | 4.4e-14 | 1.0243 | 1.3207 | 0.29641
300,5,39,50 | 300 | 5e-12 | 3.9e-11 | 50 | 4.4e-14 | 0.8922 | 1.2499 | 0.35768
300,5,47,10 | 300 | 5e-12 | 4.7e-11 | 10 | 4.4e-14 | 1.6543 | 1.6242 | -0.03014
300,5,47,15 | 300 | 5e-12 | 4.7e-11 | 15 | 4.4e-14 | 1.4458 | 1.5353 | 0.089494
300,5,47,20 | 300 | 5e-12 | 4.7e-11 | 20 | 4.4e-14 | 1.2754 | 1.4518 | 0.17639
300,5,47,25 | 300 | 5e-12 | 4.7e-11 | 25 | 4.4e-14 | 1.1475 | 1.3869 | 0.23939
300,5,47,30 | 300 | 5e-12 | 4.7e-11 | 30 | 4.4e-14 | 1.0379 | 1.327 | 0.28913
300,5,47,40 | 300 | 5e-12 | 4.7e-11 | 40 | 4.4e-14 | 0.86808 | 1.2363 | 0.36821
300,5,47,50 | 300 | 5e-12 | 4.7e-11 | 50 | 4.4e-14 | 0.74133 | 1.1682 | 0.42682
300,5,56,10 | 300 | 5e-12 | 5.6e-11 | 10 | 4.4e-14 | 1.5107 | 1.5664 | 0.055653
300,5,56,15 | 300 | 5e-12 | 5.6e-11 | 15 | 4.4e-14 | 1.2843 | 1.4546 | 0.17029
300,5,56,20 | 300 | 5e-12 | 5.6e-11 | 20 | 4.4e-14 | 1.116 | 1.3691 | 0.25304
300,5,56,25 | 300 | 5e-12 | 5.6e-11 | 25 | 4.4e-14 | 0.98008 | 1.2972 | 0.31716
300,5,56,30 | 300 | 5e-12 | 5.6e-11 | 30 | 4.4e-14 | 0.86125 | 1.2323 | 0.37101
300,5,56,40 | 300 | 5e-12 | 5.6e-11 | 40 | 4.4e-14 | 0.71762 | 1.1548 | 0.4372
300,5,56,50 | 300 | 5e-12 | 5.6e-11 | 50 | 4.4e-14 | 0.59898 | 1.0893 | 0.49035
300,6,8,10 | 300 | 6e-12 | 8e-12 | 10 | 4.4e-14 | 1.9553 | 1.7091 | -0.24619
300,6,8,15 | 300 | 6e-12 | 8e-12 | 15 | 4.4e-14 | 1.7945 | 1.684 | -0.11053
300,6,8,20 | 300 | 6e-12 | 8e-12 | 20 | 4.4e-14 | 1.6375 | 1.637 | -0.00053448
300,6,8,25 | 300 | 6e-12 | 8e-12 | 25 | 4.4e-14 | 1.4832 | 1.5762 | 0.092988
300,6,8,30 | 300 | 6e-12 | 8e-12 | 30 | 4.4e-14 | 1.363 | 1.5197 | 0.15677
300,6,8,40 | 300 | 6e-12 | 8e-12 | 40 | 4.4e-14 | 1.1244 | 1.4024 | 0.27797
300,6,8,50 | 300 | 6e-12 | 8e-12 | 50 | 4.4e-14 | 0.90052 | 1.2854 | 0.3849
300,6,9,10 | 300 | 6e-12 | 9e-12 | 10 | 4.4e-14 | 1.992 | 1.7032 | -0.28872
300,6,9,15 | 300 | 6e-12 | 9e-12 | 15 | 4.4e-14 | 1.8484 | 1.6932 | -0.15519
300,6,9,20 | 300 | 6e-12 | 9e-12 | 20 | 4.4e-14 | 1.692 | 1.6535 | -0.03848
300,6,9,25 | 300 | 6e-12 | 9e-12 | 25 | 4.4e-14 | 1.5725 | 1.609 | 0.03647
300,6,9,30 | 300 | 6e-12 | 9e-12 | 30 | 4.4e-14 | 1.4489 | 1.5573 | 0.10846
300,6,9,40 | 300 | 6e-12 | 9e-12 | 40 | 4.4e-14 | 1.2309 | 1.4527 | 0.2218
300,6,9,50 | 300 | 6e-12 | 9e-12 | 50 | 4.4e-14 | 1.0337 | 1.35 | 0.31628
300,6,10,10 | 300 | 6e-12 | 1e-11 | 10 | 4.4e-14 | 2.0117 | 1.7012 | -0.31052
300,6,10,15 | 300 | 6e-12 | 1e-11 | 15 | 4.4e-14 | 1.8772 | 1.6947 | -0.18255
300,6,10,20 | 300 | 6e-12 | 1e-11 | 20 | 4.4e-14 | 1.7451 | 1.6653 | -0.079806
300,6,10,25 | 300 | 6e-12 | 1e-11 | 25 | 4.4e-14 | 1.6209 | 1.6262 | 0.0052658
300,6,10,30 | 300 | 6e-12 | 1e-11 | 30 | 4.4e-14 | 1.5023 | 1.5786 | 0.076223
300,6,10,40 | 300 | 6e-12 | 1e-11 | 40 | 4.4e-14 | 1.2976 | 1.4815 | 0.18391
300,6,10,50 | 300 | 6e-12 | 1e-11 | 50 | 4.4e-14 | 1.1087 | 1.3871 | 0.27836
300,6,12,10 | 300 | 6e-12 | 1.2e-11 | 10 | 4.4e-14 | 2.0403 | 1.6928 | -0.34755
300,6,12,15 | 300 | 6e-12 | 1.2e-11 | 15 | 4.4e-14 | 1.9082 | 1.6925 | -0.2157
300,6,12,20 | 300 | 6e-12 | 1.2e-11 | 20 | 4.4e-14 | 1.7783 | 1.6753 | -0.10294
300,6,12,25 | 300 | 6e-12 | 1.2e-11 | 25 | 4.4e-14 | 1.6673 | 1.6402 | -0.027163
300,6,12,30 | 300 | 6e-12 | 1.2e-11 | 30 | 4.4e-14 | 1.5516 | 1.5941 | 0.042436
300,6,12,40 | 300 | 6e-12 | 1.2e-11 | 40 | 4.4e-14 | 1.3681 | 1.5105 | 0.14236
300,6,12,50 | 300 | 6e-12 | 1.2e-11 | 50 | 4.4e-14 | 1.2084 | 1.4324 | 0.22397
300,6,15,10 | 300 | 6e-12 | 1.5e-11 | 10 | 4.4e-14 | 2.0307 | 1.6843 | -0.34635
300,6,15,15 | 300 | 6e-12 | 1.5e-11 | 15 | 4.4e-14 | 1.9067 | 1.6869 | -0.21984
300,6,15,20 | 300 | 6e-12 | 1.5e-11 | 20 | 4.4e-14 | 1.7946 | 1.6742 | -0.12042
300,6,15,25 | 300 | 6e-12 | 1.5e-11 | 25 | 4.4e-14 | 1.6801 | 1.6411 | -0.038937
300,6,15,30 | 300 | 6e-12 | 1.5e-11 | 30 | 4.4e-14 | 1.5661 | 1.5983 | 0.032139
300,6,15,40 | 300 | 6e-12 | 1.5e-11 | 40 | 4.4e-14 | 1.3968 | 1.5209 | 0.12405
300,6,15,50 | 300 | 6e-12 | 1.5e-11 | 50 | 4.4e-14 | 1.249 | 1.4471 | 0.19816
300,6,18,10 | 300 | 6e-12 | 1.8e-11 | 10 | 4.4e-14 | 2.0171 | 1.6791 | -0.33803
300,6,18,15 | 300 | 6e-12 | 1.8e-11 | 15 | 4.4e-14 | 1.8823 | 1.6832 | -0.19909
300,6,18,20 | 300 | 6e-12 | 1.8e-11 | 20 | 4.4e-14 | 1.7667 | 1.6631 | -0.10365
300,6,18,25 | 300 | 6e-12 | 1.8e-11 | 25 | 4.4e-14 | 1.6528 | 1.628 | -0.024794
300,6,18,30 | 300 | 6e-12 | 1.8e-11 | 30 | 4.4e-14 | 1.5482 | 1.5876 | 0.039407
300,6,18,40 | 300 | 6e-12 | 1.8e-11 | 40 | 4.4e-14 | 1.3807 | 1.5103 | 0.1296
300,6,18,50 | 300 | 6e-12 | 1.8e-11 | 50 | 4.4e-14 | 1.2324 | 1.4365 | 0.20406
300,6,20,10 | 300 | 6e-12 | 2e-11 | 10 | 4.4e-14 | 1.9991 | 1.6773 | -0.32181
300,6,20,15 | 300 | 6e-12 | 2e-11 | 15 | 4.4e-14 | 1.8655 | 1.6818 | -0.18375
300,6,20,20 | 300 | 6e-12 | 2e-11 | 20 | 4.4e-14 | 1.743 | 1.6574 | -0.085614
300,6,20,25 | 300 | 6e-12 | 2e-11 | 25 | 4.4e-14 | 1.6237 | 1.6172 | -0.0064964
300,6,20,30 | 300 | 6e-12 | 2e-11 | 30 | 4.4e-14 | 1.5261 | 1.5762 | 0.050139
300,6,20,40 | 300 | 6e-12 | 2e-11 | 40 | 4.4e-14 | 1.3475 | 1.4939 | 0.1464
300,6,20,50 | 300 | 6e-12 | 2e-11 | 50 | 4.4e-14 | 1.2078 | 1.4232 | 0.21545
300,6,22,10 | 300 | 6e-12 | 2.2e-11 | 10 | 4.4e-14 | 1.9844 | 1.6794 | -0.30493
300,6,22,15 | 300 | 6e-12 | 2.2e-11 | 15 | 4.4e-14 | 1.8398 | 1.6778 | -0.16196
300,6,22,20 | 300 | 6e-12 | 2.2e-11 | 20 | 4.4e-14 | 1.7035 | 1.6464 | -0.057166
300,6,22,25 | 300 | 6e-12 | 2.2e-11 | 25 | 4.4e-14 | 1.5964 | 1.6049 | 0.0085157
300,6,22,30 | 300 | 6e-12 | 2.2e-11 | 30 | 4.4e-14 | 1.4935 | 1.5619 | 0.068397
300,6,22,40 | 300 | 6e-12 | 2.2e-11 | 40 | 4.4e-14 | 1.3151 | 1.4779 | 0.16274
300,6,22,50 | 300 | 6e-12 | 2.2e-11 | 50 | 4.4e-14 | 1.1802 | 1.4066 | 0.22635
300,6,27,10 | 300 | 6e-12 | 2.7e-11 | 10 | 4.4e-14 | 1.9169 | 1.6824 | -0.23454
300,6,27,15 | 300 | 6e-12 | 2.7e-11 | 15 | 4.4e-14 | 1.7642 | 1.6612 | -0.10305
300,6,27,20 | 300 | 6e-12 | 2.7e-11 | 20 | 4.4e-14 | 1.6236 | 1.6149 | -0.0087387
300,6,27,25 | 300 | 6e-12 | 2.7e-11 | 25 | 4.4e-14 | 1.4961 | 1.5591 | 0.062984
300,6,27,30 | 300 | 6e-12 | 2.7e-11 | 30 | 4.4e-14 | 1.4006 | 1.5162 | 0.11558
300,6,27,40 | 300 | 6e-12 | 2.7e-11 | 40 | 4.4e-14 | 1.2241 | 1.4273 | 0.20319
300,6,27,50 | 300 | 6e-12 | 2.7e-11 | 50 | 4.4e-14 | 1.0828 | 1.3543 | 0.27146
300,6,30,10 | 300 | 6e-12 | 3e-11 | 10 | 4.4e-14 | 1.8642 | 1.6758 | -0.18836
300,6,30,15 | 300 | 6e-12 | 3e-11 | 15 | 4.4e-14 | 1.7077 | 1.6455 | -0.062127
300,6,30,20 | 300 | 6e-12 | 3e-11 | 20 | 4.4e-14 | 1.5657 | 1.5908 | 0.025085
300,6,30,25 | 300 | 6e-12 | 3e-11 | 25 | 4.4e-14 | 1.4387 | 1.531 | 0.092333
300,6,30,30 | 300 | 6e-12 | 3e-11 | 30 | 4.4e-14 | 1.3385 | 1.4852 | 0.14661
300,6,30,40 | 300 | 6e-12 | 3e-11 | 40 | 4.4e-14 | 1.1625 | 1.3948 | 0.23236
300,6,30,50 | 300 | 6e-12 | 3e-11 | 50 | 4.4e-14 | 1.0223 | 1.3209 | 0.29862
300,6,33,10 | 300 | 6e-12 | 3.3e-11 | 10 | 4.4e-14 | 1.8336 | 1.676 | -0.15756
300,6,33,15 | 300 | 6e-12 | 3.3e-11 | 15 | 4.4e-14 | 1.6588 | 1.6273 | -0.031482
300,6,33,20 | 300 | 6e-12 | 3.3e-11 | 20 | 4.4e-14 | 1.5062 | 1.5658 | 0.059581
300,6,33,25 | 300 | 6e-12 | 3.3e-11 | 25 | 4.4e-14 | 1.3827 | 1.5062 | 0.12348
300,6,33,30 | 300 | 6e-12 | 3.3e-11 | 30 | 4.4e-14 | 1.2736 | 1.4519 | 0.17834
300,6,33,40 | 300 | 6e-12 | 3.3e-11 | 40 | 4.4e-14 | 1.0988 | 1.3619 | 0.26301
300,6,33,50 | 300 | 6e-12 | 3.3e-11 | 50 | 4.4e-14 | 0.96264 | 1.2887 | 0.32604
300,6,39,10 | 300 | 6e-12 | 3.9e-11 | 10 | 4.4e-14 | 1.7433 | 1.6552 | -0.088159
300,6,39,15 | 300 | 6e-12 | 3.9e-11 | 15 | 4.4e-14 | 1.5456 | 1.5818 | 0.036203
300,6,39,20 | 300 | 6e-12 | 3.9e-11 | 20 | 4.4e-14 | 1.3932 | 1.5112 | 0.11799
300,6,39,25 | 300 | 6e-12 | 3.9e-11 | 25 | 4.4e-14 | 1.2593 | 1.445 | 0.18573
300,6,39,30 | 300 | 6e-12 | 3.9e-11 | 30 | 4.4e-14 | 1.1524 | 1.3886 | 0.23626
300,6,39,40 | 300 | 6e-12 | 3.9e-11 | 40 | 4.4e-14 | 0.97736 | 1.296 | 0.31859
300,6,39,50 | 300 | 6e-12 | 3.9e-11 | 50 | 4.4e-14 | 0.84545 | 1.2252 | 0.37972
300,6,47,10 | 300 | 6e-12 | 4.7e-11 | 10 | 4.4e-14 | 1.6197 | 1.6099 | -0.009764
300,6,47,15 | 300 | 6e-12 | 4.7e-11 | 15 | 4.4e-14 | 1.4068 | 1.515 | 0.10825
300,6,47,20 | 300 | 6e-12 | 4.7e-11 | 20 | 4.4e-14 | 1.2395 | 1.4345 | 0.19502
300,6,47,25 | 300 | 6e-12 | 4.7e-11 | 25 | 4.4e-14 | 1.0922 | 1.3548 | 0.26265
300,6,47,30 | 300 | 6e-12 | 4.7e-11 | 30 | 4.4e-14 | 0.99762 | 1.3059 | 0.30825
300,6,47,40 | 300 | 6e-12 | 4.7e-11 | 40 | 4.4e-14 | 0.82879 | 1.2158 | 0.38704
300,6,47,50 | 300 | 6e-12 | 4.7e-11 | 50 | 4.4e-14 | 0.70463 | 1.148 | 0.44332
300,6,56,10 | 300 | 6e-12 | 5.6e-11 | 10 | 4.4e-14 | 1.4825 | 1.5506 | 0.068162
300,6,56,15 | 300 | 6e-12 | 5.6e-11 | 15 | 4.4e-14 | 1.2543 | 1.4407 | 0.18648
300,6,56,20 | 300 | 6e-12 | 5.6e-11 | 20 | 4.4e-14 | 1.0744 | 1.3472 | 0.2728
300,6,56,25 | 300 | 6e-12 | 5.6e-11 | 25 | 4.4e-14 | 0.94554 | 1.2778 | 0.33222
300,6,56,30 | 300 | 6e-12 | 5.6e-11 | 30 | 4.4e-14 | 0.84475 | 1.2239 | 0.37915
300,6,56,40 | 300 | 6e-12 | 5.6e-11 | 40 | 4.4e-14 | 0.68506 | 1.1372 | 0.4521
300,6,56,50 | 300 | 6e-12 | 5.6e-11 | 50 | 4.4e-14 | 0.56904 | 1.0725 | 0.50348
300,7,8,10 | 300 | 7e-12 | 8e-12 | 10 | 4.4e-14 | 1.8724 | 1.7019 | -0.1705
300,7,8,15 | 300 | 7e-12 | 8e-12 | 15 | 4.4e-14 | 1.6764 | 1.6514 | -0.025073
300,7,8,20 | 300 | 7e-12 | 8e-12 | 20 | 4.4e-14 | 1.5001 | 1.5837 | 0.0836
300,7,8,25 | 300 | 7e-12 | 8e-12 | 25 | 4.4e-14 | 1.3352 | 1.5087 | 0.17354
300,7,8,30 | 300 | 7e-12 | 8e-12 | 30 | 4.4e-14 | 1.1742 | 1.4295 | 0.25529
300,7,8,40 | 300 | 7e-12 | 8e-12 | 40 | 4.4e-14 | 0.88021 | 1.2788 | 0.39857
300,7,8,50 | 300 | 7e-12 | 8e-12 | 50 | 4.4e-14 | 0.64746 | 1.1505 | 0.50303
300,7,9,10 | 300 | 7e-12 | 9e-12 | 10 | 4.4e-14 | 1.9274 | 1.7025 | -0.22494
300,7,9,15 | 300 | 7e-12 | 9e-12 | 15 | 4.4e-14 | 1.7462 | 1.6694 | -0.076836
300,7,9,20 | 300 | 7e-12 | 9e-12 | 20 | 4.4e-14 | 1.5839 | 1.6148 | 0.030939
300,7,9,25 | 300 | 7e-12 | 9e-12 | 25 | 4.4e-14 | 1.4292 | 1.5491 | 0.11987
300,7,9,30 | 300 | 7e-12 | 9e-12 | 30 | 4.4e-14 | 1.294 | 1.4849 | 0.19089
300,7,9,40 | 300 | 7e-12 | 9e-12 | 40 | 4.4e-14 | 1.0411 | 1.3565 | 0.31549
300,7,9,50 | 300 | 7e-12 | 9e-12 | 50 | 4.4e-14 | 0.80456 | 1.2316 | 0.42705
300,7,10,10 | 300 | 7e-12 | 1e-11 | 10 | 4.4e-14 | 1.9565 | 1.7006 | -0.25589
300,7,10,15 | 300 | 7e-12 | 1e-11 | 15 | 4.4e-14 | 1.7925 | 1.6811 | -0.11131
300,7,10,20 | 300 | 7e-12 | 1e-11 | 20 | 4.4e-14 | 1.6379 | 1.632 | -0.0059111
300,7,10,25 | 300 | 7e-12 | 1e-11 | 25 | 4.4e-14 | 1.4977 | 1.5768 | 0.079127
300,7,10,30 | 300 | 7e-12 | 1e-11 | 30 | 4.4e-14 | 1.3685 | 1.5169 | 0.14841
300,7,10,40 | 300 | 7e-12 | 1e-11 | 40 | 4.4e-14 | 1.1327 | 1.3997 | 0.26691
300,7,10,50 | 300 | 7e-12 | 1e-11 | 50 | 4.4e-14 | 0.93899 | 1.2981 | 0.35908
300,7,12,10 | 300 | 7e-12 | 1.2e-11 | 10 | 4.4e-14 | 1.9774 | 1.6952 | -0.28223
300,7,12,15 | 300 | 7e-12 | 1.2e-11 | 15 | 4.4e-14 | 1.8359 | 1.6868 | -0.14911
300,7,12,20 | 300 | 7e-12 | 1.2e-11 | 20 | 4.4e-14 | 1.6961 | 1.649 | -0.047136
300,7,12,25 | 300 | 7e-12 | 1.2e-11 | 25 | 4.4e-14 | 1.5644 | 1.599 | 0.034579
300,7,12,30 | 300 | 7e-12 | 1.2e-11 | 30 | 4.4e-14 | 1.4396 | 1.5456 | 0.10604
300,7,12,40 | 300 | 7e-12 | 1.2e-11 | 40 | 4.4e-14 | 1.239 | 1.4478 | 0.2088
300,7,12,50 | 300 | 7e-12 | 1.2e-11 | 50 | 4.4e-14 | 1.0641 | 1.3579 | 0.29376
300,7,15,10 | 300 | 7e-12 | 1.5e-11 | 10 | 4.4e-14 | 1.9967 | 1.6861 | -0.31059
300,7,15,15 | 300 | 7e-12 | 1.5e-11 | 15 | 4.4e-14 | 1.8484 | 1.6827 | -0.1657
300,7,15,20 | 300 | 7e-12 | 1.5e-11 | 20 | 4.4e-14 | 1.7148 | 1.654 | -0.060823
300,7,15,25 | 300 | 7e-12 | 1.5e-11 | 25 | 4.4e-14 | 1.5943 | 1.6093 | 0.015035
300,7,15,30 | 300 | 7e-12 | 1.5e-11 | 30 | 4.4e-14 | 1.4831 | 1.5612 | 0.078093
300,7,15,40 | 300 | 7e-12 | 1.5e-11 | 40 | 4.4e-14 | 1.2939 | 1.4707 | 0.17678
300,7,15,50 | 300 | 7e-12 | 1.5e-11 | 50 | 4.4e-14 | 1.1281 | 1.3851 | 0.25707
300,7,18,10 | 300 | 7e-12 | 1.8e-11 | 10 | 4.4e-14 | 1.9769 | 1.6819 | -0.29503
300,7,18,15 | 300 | 7e-12 | 1.8e-11 | 15 | 4.4e-14 | 1.8296 | 1.6772 | -0.15239
300,7,18,20 | 300 | 7e-12 | 1.8e-11 | 20 | 4.4e-14 | 1.7023 | 1.6459 | -0.056322
300,7,18,25 | 300 | 7e-12 | 1.8e-11 | 25 | 4.4e-14 | 1.5799 | 1.601 | 0.021101
300,7,18,30 | 300 | 7e-12 | 1.8e-11 | 30 | 4.4e-14 | 1.4718 | 1.5547 | 0.08284
300,7,18,40 | 300 | 7e-12 | 1.8e-11 | 40 | 4.4e-14 | 1.2886 | 1.4665 | 0.17792
300,7,18,50 | 300 | 7e-12 | 1.8e-11 | 50 | 4.4e-14 | 1.1379 | 1.3878 | 0.2499
300,7,20,10 | 300 | 7e-12 | 2e-11 | 10 | 4.4e-14 | 1.9656 | 1.6818 | -0.28387
300,7,20,15 | 300 | 7e-12 | 2e-11 | 15 | 4.4e-14 | 1.8116 | 1.6745 | -0.13708
300,7,20,20 | 300 | 7e-12 | 2e-11 | 20 | 4.4e-14 | 1.6817 | 1.6389 | -0.042792
300,7,20,25 | 300 | 7e-12 | 2e-11 | 25 | 4.4e-14 | 1.559 | 1.5912 | 0.032257
300,7,20,30 | 300 | 7e-12 | 2e-11 | 30 | 4.4e-14 | 1.4477 | 1.5433 | 0.095584
300,7,20,40 | 300 | 7e-12 | 2e-11 | 40 | 4.4e-14 | 1.2687 | 1.4552 | 0.18648
300,7,20,50 | 300 | 7e-12 | 2e-11 | 50 | 4.4e-14 | 1.1232 | 1.3782 | 0.25504
300,7,22,10 | 300 | 7e-12 | 2.2e-11 | 10 | 4.4e-14 | 1.9441 | 1.6822 | -0.26193
300,7,22,15 | 300 | 7e-12 | 2.2e-11 | 15 | 4.4e-14 | 1.7927 | 1.6707 | -0.12201
300,7,22,20 | 300 | 7e-12 | 2.2e-11 | 20 | 4.4e-14 | 1.6513 | 1.6269 | -0.024372
300,7,22,25 | 300 | 7e-12 | 2.2e-11 | 25 | 4.4e-14 | 1.5294 | 1.5785 | 0.049078
300,7,22,30 | 300 | 7e-12 | 2.2e-11 | 30 | 4.4e-14 | 1.4227 | 1.5304 | 0.10773
300,7,22,40 | 300 | 7e-12 | 2.2e-11 | 40 | 4.4e-14 | 1.241 | 1.4393 | 0.19834
300,7,22,50 | 300 | 7e-12 | 2.2e-11 | 50 | 4.4e-14 | 1.0989 | 1.3643 | 0.26536
300,7,27,10 | 300 | 7e-12 | 2.7e-11 | 10 | 4.4e-14 | 1.877 | 1.6826 | -0.1944
300,7,27,15 | 300 | 7e-12 | 2.7e-11 | 15 | 4.4e-14 | 1.7133 | 1.6471 | -0.066191
300,7,27,20 | 300 | 7e-12 | 2.7e-11 | 20 | 4.4e-14 | 1.566 | 1.5932 | 0.027206
300,7,27,25 | 300 | 7e-12 | 2.7e-11 | 25 | 4.4e-14 | 1.4447 | 1.5365 | 0.091856
300,7,27,30 | 300 | 7e-12 | 2.7e-11 | 30 | 4.4e-14 | 1.3257 | 1.4814 | 0.1557
300,7,27,40 | 300 | 7e-12 | 2.7e-11 | 40 | 4.4e-14 | 1.1606 | 1.3946 | 0.23393
300,7,27,50 | 300 | 7e-12 | 2.7e-11 | 50 | 4.4e-14 | 1.0183 | 1.3198 | 0.30149
300,7,30,10 | 300 | 7e-12 | 3e-11 | 10 | 4.4e-14 | 1.8464 | 1.6777 | -0.16877
300,7,30,15 | 300 | 7e-12 | 3e-11 | 15 | 4.4e-14 | 1.6631 | 1.6309 | -0.032193
300,7,30,20 | 300 | 7e-12 | 3e-11 | 20 | 4.4e-14 | 1.5162 | 1.5701 | 0.053946
300,7,30,25 | 300 | 7e-12 | 3e-11 | 25 | 4.4e-14 | 1.3807 | 1.5063 | 0.12553
300,7,30,30 | 300 | 7e-12 | 3e-11 | 30 | 4.4e-14 | 1.277 | 1.4546 | 0.1776
300,7,30,40 | 300 | 7e-12 | 3e-11 | 40 | 4.4e-14 | 1.1042 | 1.3646 | 0.26033
300,7,30,50 | 300 | 7e-12 | 3e-11 | 50 | 4.4e-14 | 0.96032 | 1.2879 | 0.32761
300,7,33,10 | 300 | 7e-12 | 3.3e-11 | 10 | 4.4e-14 | 1.8018 | 1.6688 | -0.13306
300,7,33,15 | 300 | 7e-12 | 3.3e-11 | 15 | 4.4e-14 | 1.6162 | 1.611 | -0.0052207
300,7,33,20 | 300 | 7e-12 | 3.3e-11 | 20 | 4.4e-14 | 1.4571 | 1.5414 | 0.08424
300,7,33,25 | 300 | 7e-12 | 3.3e-11 | 25 | 4.4e-14 | 1.3272 | 1.479 | 0.15175
300,7,33,30 | 300 | 7e-12 | 3.3e-11 | 30 | 4.4e-14 | 1.2198 | 1.4231 | 0.2033
300,7,33,40 | 300 | 7e-12 | 3.3e-11 | 40 | 4.4e-14 | 1.0453 | 1.3326 | 0.2873
300,7,33,50 | 300 | 7e-12 | 3.3e-11 | 50 | 4.4e-14 | 0.9064 | 1.2595 | 0.3531
300,7,39,10 | 300 | 7e-12 | 3.9e-11 | 10 | 4.4e-14 | 1.7083 | 1.6452 | -0.063058
300,7,39,15 | 300 | 7e-12 | 3.9e-11 | 15 | 4.4e-14 | 1.5043 | 1.5647 | 0.060379
300,7,39,20 | 300 | 7e-12 | 3.9e-11 | 20 | 4.4e-14 | 1.3459 | 1.4883 | 0.14241
300,7,39,25 | 300 | 7e-12 | 3.9e-11 | 25 | 4.4e-14 | 1.2141 | 1.4209 | 0.20679
300,7,39,30 | 300 | 7e-12 | 3.9e-11 | 30 | 4.4e-14 | 1.1047 | 1.3634 | 0.25872
300,7,39,40 | 300 | 7e-12 | 3.9e-11 | 40 | 4.4e-14 | 0.92535 | 1.2667 | 0.34138
300,7,39,50 | 300 | 7e-12 | 3.9e-11 | 50 | 4.4e-14 | 0.80018 | 1.2006 | 0.40046
300,7,47,10 | 300 | 7e-12 | 4.7e-11 | 10 | 4.4e-14 | 1.5864 | 1.5966 | 0.01016
300,7,47,15 | 300 | 7e-12 | 4.7e-11 | 15 | 4.4e-14 | 1.3697 | 1.4969 | 0.12724
300,7,47,20 | 300 | 7e-12 | 4.7e-11 | 20 | 4.4e-14 | 1.2031 | 1.4147 | 0.21163
300,7,47,25 | 300 | 7e-12 | 4.7e-11 | 25 | 4.4e-14 | 1.0674 | 1.3431 | 0.27567
300,7,47,30 | 300 | 7e-12 | 4.7e-11 | 30 | 4.4e-14 | 0.95566 | 1.2836 | 0.3279
300,7,47,40 | 300 | 7e-12 | 4.7e-11 | 40 | 4.4e-14 | 0.79172 | 1.1956 | 0.40385
300,7,47,50 | 300 | 7e-12 | 4.7e-11 | 50 | 4.4e-14 | 0.66747 | 1.1277 | 0.46021
300,7,56,10 | 300 | 7e-12 | 5.6e-11 | 10 | 4.4e-14 | 1.447 | 1.5368 | 0.089805
300,7,56,15 | 300 | 7e-12 | 5.6e-11 | 15 | 4.4e-14 | 1.1998 | 1.4128 | 0.21299
300,7,56,20 | 300 | 7e-12 | 5.6e-11 | 20 | 4.4e-14 | 1.0404 | 1.3294 | 0.28902
300,7,56,25 | 300 | 7e-12 | 5.6e-11 | 25 | 4.4e-14 | 0.91225 | 1.2599 | 0.3477
300,7,56,30 | 300 | 7e-12 | 5.6e-11 | 30 | 4.4e-14 | 0.81289 | 1.207 | 0.39411
300,7,56,40 | 300 | 7e-12 | 5.6e-11 | 40 | 4.4e-14 | 0.65378 | 1.1201 | 0.46635
300,7,56,50 | 300 | 7e-12 | 5.6e-11 | 50 | 4.4e-14 | 0.53974 | 1.0562 | 0.51646
360,1,8,10 | 360 | 1e-12 | 8e-12 | 10 | 4.4e-14 | 2.2489 | 1.7691 | -0.47982
360,1,8,15 | 360 | 1e-12 | 8e-12 | 15 | 4.4e-14 | 2.1998 | 1.7429 | -0.45689
360,1,8,20 | 360 | 1e-12 | 8e-12 | 20 | 4.4e-14 | 2.1598 | 1.7195 | -0.44037
360,1,8,25 | 360 | 1e-12 | 8e-12 | 25 | 4.4e-14 | 2.1194 | 1.7001 | -0.41921
360,1,8,30 | 360 | 1e-12 | 8e-12 | 30 | 4.4e-14 | 2.0795 | 1.6876 | -0.39192
360,1,8,40 | 360 | 1e-12 | 8e-12 | 40 | 4.4e-14 | 2.0079 | 1.6866 | -0.3213
360,1,8,50 | 360 | 1e-12 | 8e-12 | 50 | 4.4e-14 | 1.9385 | 1.6895 | -0.24891
360,1,9,10 | 360 | 1e-12 | 9e-12 | 10 | 4.4e-14 | 2.2443 | 1.7655 | -0.4788
360,1,9,15 | 360 | 1e-12 | 9e-12 | 15 | 4.4e-14 | 2.1966 | 1.7394 | -0.45722
360,1,9,20 | 360 | 1e-12 | 9e-12 | 20 | 4.4e-14 | 2.156 | 1.7155 | -0.44045
360,1,9,25 | 360 | 1e-12 | 9e-12 | 25 | 4.4e-14 | 2.1101 | 1.6952 | -0.41489
360,1,9,30 | 360 | 1e-12 | 9e-12 | 30 | 4.4e-14 | 2.0682 | 1.6829 | -0.38527
360,1,9,40 | 360 | 1e-12 | 9e-12 | 40 | 4.4e-14 | 1.9985 | 1.6846 | -0.31391
360,1,9,50 | 360 | 1e-12 | 9e-12 | 50 | 4.4e-14 | 1.9232 | 1.6874 | -0.23584
360,1,10,10 | 360 | 1e-12 | 1e-11 | 10 | 4.4e-14 | 2.2322 | 1.7615 | -0.4707
360,1,10,15 | 360 | 1e-12 | 1e-11 | 15 | 4.4e-14 | 2.1854 | 1.7314 | -0.45403
360,1,10,20 | 360 | 1e-12 | 1e-11 | 20 | 4.4e-14 | 2.1394 | 1.7051 | -0.43433
360,1,10,25 | 360 | 1e-12 | 1e-11 | 25 | 4.4e-14 | 2.0965 | 1.6884 | -0.40803
360,1,10,30 | 360 | 1e-12 | 1e-11 | 30 | 4.4e-14 | 2.0623 | 1.6812 | -0.38111
360,1,10,40 | 360 | 1e-12 | 1e-11 | 40 | 4.4e-14 | 1.9847 | 1.6839 | -0.30073
360,1,10,50 | 360 | 1e-12 | 1e-11 | 50 | 4.4e-14 | 1.9013 | 1.686 | -0.21531
360,1,12,10 | 360 | 1e-12 | 1.2e-11 | 10 | 4.4e-14 | 2.2235 | 1.7522 | -0.47129
360,1,12,15 | 360 | 1e-12 | 1.2e-11 | 15 | 4.4e-14 | 2.1664 | 1.7186 | -0.44782
360,1,12,20 | 360 | 1e-12 | 1.2e-11 | 20 | 4.4e-14 | 2.1121 | 1.6915 | -0.42063
360,1,12,25 | 360 | 1e-12 | 1.2e-11 | 25 | 4.4e-14 | 2.0713 | 1.6794 | -0.39194
360,1,12,30 | 360 | 1e-12 | 1.2e-11 | 30 | 4.4e-14 | 2.026 | 1.6765 | -0.34956
360,1,12,40 | 360 | 1e-12 | 1.2e-11 | 40 | 4.4e-14 | 1.9363 | 1.6818 | -0.25455
360,1,12,50 | 360 | 1e-12 | 1.2e-11 | 50 | 4.4e-14 | 1.8559 | 1.6798 | -0.17618
360,1,15,10 | 360 | 1e-12 | 1.5e-11 | 10 | 4.4e-14 | 2.1834 | 1.7293 | -0.45414
360,1,15,15 | 360 | 1e-12 | 1.5e-11 | 15 | 4.4e-14 | 2.126 | 1.6937 | -0.4323
360,1,15,20 | 360 | 1e-12 | 1.5e-11 | 20 | 4.4e-14 | 2.0742 | 1.6786 | -0.3956
360,1,15,25 | 360 | 1e-12 | 1.5e-11 | 25 | 4.4e-14 | 2.015 | 1.6749 | -0.34009
360,1,15,30 | 360 | 1e-12 | 1.5e-11 | 30 | 4.4e-14 | 1.9648 | 1.6794 | -0.28547
360,1,15,40 | 360 | 1e-12 | 1.5e-11 | 40 | 4.4e-14 | 1.8624 | 1.6815 | -0.18092
360,1,15,50 | 360 | 1e-12 | 1.5e-11 | 50 | 4.4e-14 | 1.7708 | 1.6648 | -0.10599
360,1,18,10 | 360 | 1e-12 | 1.8e-11 | 10 | 4.4e-14 | 2.153 | 1.7105 | -0.44248
360,1,18,15 | 360 | 1e-12 | 1.8e-11 | 15 | 4.4e-14 | 2.0792 | 1.677 | -0.40215
360,1,18,20 | 360 | 1e-12 | 1.8e-11 | 20 | 4.4e-14 | 2.0157 | 1.6744 | -0.34128
360,1,18,25 | 360 | 1e-12 | 1.8e-11 | 25 | 4.4e-14 | 1.9525 | 1.6789 | -0.27357
360,1,18,30 | 360 | 1e-12 | 1.8e-11 | 30 | 4.4e-14 | 1.8892 | 1.6794 | -0.20982
360,1,18,40 | 360 | 1e-12 | 1.8e-11 | 40 | 4.4e-14 | 1.7788 | 1.6656 | -0.1132
360,1,18,50 | 360 | 1e-12 | 1.8e-11 | 50 | 4.4e-14 | 1.6763 | 1.6351 | -0.041216
360,1,20,10 | 360 | 1e-12 | 2e-11 | 10 | 4.4e-14 | 2.121 | 1.6935 | -0.42755
360,1,20,15 | 360 | 1e-12 | 2e-11 | 15 | 4.4e-14 | 2.0472 | 1.6727 | -0.37444
360,1,20,20 | 360 | 1e-12 | 2e-11 | 20 | 4.4e-14 | 1.9785 | 1.6776 | -0.30087
360,1,20,25 | 360 | 1e-12 | 2e-11 | 25 | 4.4e-14 | 1.9052 | 1.6825 | -0.22265
360,1,20,30 | 360 | 1e-12 | 2e-11 | 30 | 4.4e-14 | 1.8406 | 1.6772 | -0.16338
360,1,20,40 | 360 | 1e-12 | 2e-11 | 40 | 4.4e-14 | 1.7189 | 1.6485 | -0.070388
360,1,20,50 | 360 | 1e-12 | 2e-11 | 50 | 4.4e-14 | 1.6113 | 1.6109 | -0.00036235
360,1,22,10 | 360 | 1e-12 | 2.2e-11 | 10 | 4.4e-14 | 2.1021 | 1.6847 | -0.41739
360,1,22,15 | 360 | 1e-12 | 2.2e-11 | 15 | 4.4e-14 | 2.0128 | 1.6702 | -0.34258
360,1,22,20 | 360 | 1e-12 | 2.2e-11 | 20 | 4.4e-14 | 1.937 | 1.6798 | -0.25722
360,1,22,25 | 360 | 1e-12 | 2.2e-11 | 25 | 4.4e-14 | 1.8602 | 1.6781 | -0.18219
360,1,22,30 | 360 | 1e-12 | 2.2e-11 | 30 | 4.4e-14 | 1.7872 | 1.667 | -0.12015
360,1,22,40 | 360 | 1e-12 | 2.2e-11 | 40 | 4.4e-14 | 1.6582 | 1.6282 | -0.029959
360,1,22,50 | 360 | 1e-12 | 2.2e-11 | 50 | 4.4e-14 | 1.5388 | 1.5825 | 0.043641
360,1,27,10 | 360 | 1e-12 | 2.7e-11 | 10 | 4.4e-14 | 2.0324 | 1.67 | -0.36247
360,1,27,15 | 360 | 1e-12 | 2.7e-11 | 15 | 4.4e-14 | 1.9189 | 1.6765 | -0.24242
360,1,27,20 | 360 | 1e-12 | 2.7e-11 | 20 | 4.4e-14 | 1.8276 | 1.6748 | -0.15281
360,1,27,25 | 360 | 1e-12 | 2.7e-11 | 25 | 4.4e-14 | 1.7297 | 1.6518 | -0.077884
360,1,27,30 | 360 | 1e-12 | 2.7e-11 | 30 | 4.4e-14 | 1.6481 | 1.6243 | -0.023823
360,1,27,40 | 360 | 1e-12 | 2.7e-11 | 40 | 4.4e-14 | 1.497 | 1.5624 | 0.065415
360,1,27,50 | 360 | 1e-12 | 2.7e-11 | 50 | 4.4e-14 | 1.3741 | 1.5017 | 0.12763
360,1,30,10 | 360 | 1e-12 | 3e-11 | 10 | 4.4e-14 | 1.9897 | 1.6738 | -0.31595
360,1,30,15 | 360 | 1e-12 | 3e-11 | 15 | 4.4e-14 | 1.8618 | 1.6765 | -0.18534
360,1,30,20 | 360 | 1e-12 | 3e-11 | 20 | 4.4e-14 | 1.7553 | 1.6586 | -0.096695
360,1,30,25 | 360 | 1e-12 | 3e-11 | 25 | 4.4e-14 | 1.6504 | 1.624 | -0.026454
360,1,30,30 | 360 | 1e-12 | 3e-11 | 30 | 4.4e-14 | 1.5613 | 1.5878 | 0.026541
360,1,30,40 | 360 | 1e-12 | 3e-11 | 40 | 4.4e-14 | 1.4101 | 1.5202 | 0.11011
360,1,30,50 | 360 | 1e-12 | 3e-11 | 50 | 4.4e-14 | 1.2728 | 1.4532 | 0.18035
360,1,33,10 | 360 | 1e-12 | 3.3e-11 | 10 | 4.4e-14 | 1.9471 | 1.6778 | -0.26922
360,1,33,15 | 360 | 1e-12 | 3.3e-11 | 15 | 4.4e-14 | 1.8071 | 1.6691 | -0.13799
360,1,33,20 | 360 | 1e-12 | 3.3e-11 | 20 | 4.4e-14 | 1.6856 | 1.6365 | -0.049038
360,1,33,25 | 360 | 1e-12 | 3.3e-11 | 25 | 4.4e-14 | 1.578 | 1.5962 | 0.018245
360,1,33,30 | 360 | 1e-12 | 3.3e-11 | 30 | 4.4e-14 | 1.4774 | 1.5511 | 0.073678
360,1,33,40 | 360 | 1e-12 | 3.3e-11 | 40 | 4.4e-14 | 1.3126 | 1.4729 | 0.16035
360,1,33,50 | 360 | 1e-12 | 3.3e-11 | 50 | 4.4e-14 | 1.1868 | 1.4093 | 0.22248
360,1,39,10 | 360 | 1e-12 | 3.9e-11 | 10 | 4.4e-14 | 1.8503 | 1.676 | -0.17434
360,1,39,15 | 360 | 1e-12 | 3.9e-11 | 15 | 4.4e-14 | 1.682 | 1.633 | -0.049044
360,1,39,20 | 360 | 1e-12 | 3.9e-11 | 20 | 4.4e-14 | 1.5413 | 1.5785 | 0.037207
360,1,39,25 | 360 | 1e-12 | 3.9e-11 | 25 | 4.4e-14 | 1.4198 | 1.5231 | 0.10328
360,1,39,30 | 360 | 1e-12 | 3.9e-11 | 30 | 4.4e-14 | 1.3187 | 1.4747 | 0.15601
360,1,39,40 | 360 | 1e-12 | 3.9e-11 | 40 | 4.4e-14 | 1.1527 | 1.3903 | 0.2376
360,1,39,50 | 360 | 1e-12 | 3.9e-11 | 50 | 4.4e-14 | 1.0195 | 1.3195 | 0.29997
360,1,47,10 | 360 | 1e-12 | 4.7e-11 | 10 | 4.4e-14 | 1.7104 | 1.6433 | -0.067048
360,1,47,15 | 360 | 1e-12 | 4.7e-11 | 15 | 4.4e-14 | 1.5118 | 1.5687 | 0.056833
360,1,47,20 | 360 | 1e-12 | 4.7e-11 | 20 | 4.4e-14 | 1.3597 | 1.4934 | 0.13365
360,1,47,25 | 360 | 1e-12 | 4.7e-11 | 25 | 4.4e-14 | 1.2326 | 1.4314 | 0.19882
360,1,47,30 | 360 | 1e-12 | 4.7e-11 | 30 | 4.4e-14 | 1.1264 | 1.3763 | 0.24988
360,1,47,40 | 360 | 1e-12 | 4.7e-11 | 40 | 4.4e-14 | 0.94585 | 1.2816 | 0.33579
360,1,47,50 | 360 | 1e-12 | 4.7e-11 | 50 | 4.4e-14 | 0.82783 | 1.217 | 0.38915
360,1,56,10 | 360 | 1e-12 | 5.6e-11 | 10 | 4.4e-14 | 1.5588 | 1.5882 | 0.02949
360,1,56,15 | 360 | 1e-12 | 5.6e-11 | 15 | 4.4e-14 | 1.3344 | 1.4827 | 0.14829
360,1,56,20 | 360 | 1e-12 | 5.6e-11 | 20 | 4.4e-14 | 1.1698 | 1.4004 | 0.2306
360,1,56,25 | 360 | 1e-12 | 5.6e-11 | 25 | 4.4e-14 | 1.0434 | 1.3318 | 0.28839
360,1,56,30 | 360 | 1e-12 | 5.6e-11 | 30 | 4.4e-14 | 0.93351 | 1.2742 | 0.34072
360,1,56,40 | 360 | 1e-12 | 5.6e-11 | 40 | 4.4e-14 | 0.77012 | 1.1859 | 0.4158
360,1,56,50 | 360 | 1e-12 | 5.6e-11 | 50 | 4.4e-14 | 0.64868 | 1.1182 | 0.46951
360,1.5,8,10 | 360 | 1.5e-12 | 8e-12 | 10 | 4.4e-14 | 2.2142 | 1.7524 | -0.46178
360,1.5,8,15 | 360 | 1.5e-12 | 8e-12 | 15 | 4.4e-14 | 2.1652 | 1.7233 | -0.44192
360,1.5,8,20 | 360 | 1.5e-12 | 8e-12 | 20 | 4.4e-14 | 2.1155 | 1.7006 | -0.41493
360,1.5,8,25 | 360 | 1.5e-12 | 8e-12 | 25 | 4.4e-14 | 2.0689 | 1.6884 | -0.38058
360,1.5,8,30 | 360 | 1.5e-12 | 8e-12 | 30 | 4.4e-14 | 2.0269 | 1.6888 | -0.33809
360,1.5,8,40 | 360 | 1.5e-12 | 8e-12 | 40 | 4.4e-14 | 1.9392 | 1.6925 | -0.24671
360,1.5,8,50 | 360 | 1.5e-12 | 8e-12 | 50 | 4.4e-14 | 1.8541 | 1.6877 | -0.16639
360,1.5,9,10 | 360 | 1.5e-12 | 9e-12 | 10 | 4.4e-14 | 2.2184 | 1.7503 | -0.46809
360,1.5,9,15 | 360 | 1.5e-12 | 9e-12 | 15 | 4.4e-14 | 2.1606 | 1.721 | -0.43955
360,1.5,9,20 | 360 | 1.5e-12 | 9e-12 | 20 | 4.4e-14 | 2.113 | 1.6975 | -0.4155
360,1.5,9,25 | 360 | 1.5e-12 | 9e-12 | 25 | 4.4e-14 | 2.0684 | 1.6851 | -0.38333
360,1.5,9,30 | 360 | 1.5e-12 | 9e-12 | 30 | 4.4e-14 | 2.0221 | 1.6847 | -0.33735
360,1.5,9,40 | 360 | 1.5e-12 | 9e-12 | 40 | 4.4e-14 | 1.9313 | 1.689 | -0.24233
360,1.5,9,50 | 360 | 1.5e-12 | 9e-12 | 50 | 4.4e-14 | 1.8468 | 1.6846 | -0.16222
360,1.5,10,10 | 360 | 1.5e-12 | 1e-11 | 10 | 4.4e-14 | 2.2143 | 1.7469 | -0.46742
360,1.5,10,15 | 360 | 1.5e-12 | 1e-11 | 15 | 4.4e-14 | 2.1581 | 1.7181 | -0.43996
360,1.5,10,20 | 360 | 1.5e-12 | 1e-11 | 20 | 4.4e-14 | 2.1033 | 1.6928 | -0.41053
360,1.5,10,25 | 360 | 1.5e-12 | 1e-11 | 25 | 4.4e-14 | 2.0579 | 1.6825 | -0.3754
360,1.5,10,30 | 360 | 1.5e-12 | 1e-11 | 30 | 4.4e-14 | 2.0125 | 1.6819 | -0.33055
360,1.5,10,40 | 360 | 1.5e-12 | 1e-11 | 40 | 4.4e-14 | 1.9221 | 1.6888 | -0.23331
360,1.5,10,50 | 360 | 1.5e-12 | 1e-11 | 50 | 4.4e-14 | 1.8379 | 1.6823 | -0.15554
360,1.5,12,10 | 360 | 1.5e-12 | 1.2e-11 | 10 | 4.4e-14 | 2.1959 | 1.7378 | -0.45807
360,1.5,12,15 | 360 | 1.5e-12 | 1.2e-11 | 15 | 4.4e-14 | 2.1383 | 1.7055 | -0.43283
360,1.5,12,20 | 360 | 1.5e-12 | 1.2e-11 | 20 | 4.4e-14 | 2.0842 | 1.6829 | -0.40133
360,1.5,12,25 | 360 | 1.5e-12 | 1.2e-11 | 25 | 4.4e-14 | 2.0359 | 1.679 | -0.35685
360,1.5,12,30 | 360 | 1.5e-12 | 1.2e-11 | 30 | 4.4e-14 | 1.9816 | 1.6812 | -0.30038
360,1.5,12,40 | 360 | 1.5e-12 | 1.2e-11 | 40 | 4.4e-14 | 1.8852 | 1.6864 | -0.19879
360,1.5,12,50 | 360 | 1.5e-12 | 1.2e-11 | 50 | 4.4e-14 | 1.7971 | 1.6717 | -0.12538
360,1.5,15,10 | 360 | 1.5e-12 | 1.5e-11 | 10 | 4.4e-14 | 2.1735 | 1.7204 | -0.4531
360,1.5,15,15 | 360 | 1.5e-12 | 1.5e-11 | 15 | 4.4e-14 | 2.095 | 1.6837 | -0.41127
360,1.5,15,20 | 360 | 1.5e-12 | 1.5e-11 | 20 | 4.4e-14 | 2.0409 | 1.6752 | -0.36567
360,1.5,15,25 | 360 | 1.5e-12 | 1.5e-11 | 25 | 4.4e-14 | 1.986 | 1.6806 | -0.30542
360,1.5,15,30 | 360 | 1.5e-12 | 1.5e-11 | 30 | 4.4e-14 | 1.9277 | 1.6821 | -0.24552
360,1.5,15,40 | 360 | 1.5e-12 | 1.5e-11 | 40 | 4.4e-14 | 1.8192 | 1.6745 | -0.14464
360,1.5,15,50 | 360 | 1.5e-12 | 1.5e-11 | 50 | 4.4e-14 | 1.7179 | 1.6498 | -0.068145
360,1.5,18,10 | 360 | 1.5e-12 | 1.8e-11 | 10 | 4.4e-14 | 2.132 | 1.6994 | -0.43261
360,1.5,18,15 | 360 | 1.5e-12 | 1.8e-11 | 15 | 4.4e-14 | 2.0527 | 1.6714 | -0.38134
360,1.5,18,20 | 360 | 1.5e-12 | 1.8e-11 | 20 | 4.4e-14 | 1.9885 | 1.6755 | -0.31304
360,1.5,18,25 | 360 | 1.5e-12 | 1.8e-11 | 25 | 4.4e-14 | 1.92 | 1.6804 | -0.23962
360,1.5,18,30 | 360 | 1.5e-12 | 1.8e-11 | 30 | 4.4e-14 | 1.8584 | 1.6786 | -0.17983
360,1.5,18,40 | 360 | 1.5e-12 | 1.8e-11 | 40 | 4.4e-14 | 1.7351 | 1.6553 | -0.079774
360,1.5,18,50 | 360 | 1.5e-12 | 1.8e-11 | 50 | 4.4e-14 | 1.6285 | 1.6186 | -0.0099229
360,1.5,20,10 | 360 | 1.5e-12 | 2e-11 | 10 | 4.4e-14 | 2.1092 | 1.6869 | -0.42227
360,1.5,20,15 | 360 | 1.5e-12 | 2e-11 | 15 | 4.4e-14 | 2.0304 | 1.6749 | -0.35547
360,1.5,20,20 | 360 | 1.5e-12 | 2e-11 | 20 | 4.4e-14 | 1.9461 | 1.6791 | -0.26698
360,1.5,20,25 | 360 | 1.5e-12 | 2e-11 | 25 | 4.4e-14 | 1.8707 | 1.6802 | -0.1905
360,1.5,20,30 | 360 | 1.5e-12 | 2e-11 | 30 | 4.4e-14 | 1.8076 | 1.6708 | -0.1368
360,1.5,20,40 | 360 | 1.5e-12 | 2e-11 | 40 | 4.4e-14 | 1.679 | 1.6364 | -0.04259
360,1.5,20,50 | 360 | 1.5e-12 | 2e-11 | 50 | 4.4e-14 | 1.5641 | 1.5916 | 0.027491
360,1.5,22,10 | 360 | 1.5e-12 | 2.2e-11 | 10 | 4.4e-14 | 2.0845 | 1.6776 | -0.40694
360,1.5,22,15 | 360 | 1.5e-12 | 2.2e-11 | 15 | 4.4e-14 | 1.996 | 1.6764 | -0.31956
360,1.5,22,20 | 360 | 1.5e-12 | 2.2e-11 | 20 | 4.4e-14 | 1.9064 | 1.681 | -0.22532
360,1.5,22,25 | 360 | 1.5e-12 | 2.2e-11 | 25 | 4.4e-14 | 1.8248 | 1.6759 | -0.14885
360,1.5,22,30 | 360 | 1.5e-12 | 2.2e-11 | 30 | 4.4e-14 | 1.7543 | 1.6581 | -0.096126
360,1.5,22,40 | 360 | 1.5e-12 | 2.2e-11 | 40 | 4.4e-14 | 1.6155 | 1.6125 | -0.0030301
360,1.5,22,50 | 360 | 1.5e-12 | 2.2e-11 | 50 | 4.4e-14 | 1.4979 | 1.5614 | 0.063425
360,1.5,27,10 | 360 | 1.5e-12 | 2.7e-11 | 10 | 4.4e-14 | 2.0103 | 1.6693 | -0.34094
360,1.5,27,15 | 360 | 1.5e-12 | 2.7e-11 | 15 | 4.4e-14 | 1.9007 | 1.6794 | -0.22134
360,1.5,27,20 | 360 | 1.5e-12 | 2.7e-11 | 20 | 4.4e-14 | 1.793 | 1.6659 | -0.12706
360,1.5,27,25 | 360 | 1.5e-12 | 2.7e-11 | 25 | 4.4e-14 | 1.702 | 1.6426 | -0.059373
360,1.5,27,30 | 360 | 1.5e-12 | 2.7e-11 | 30 | 4.4e-14 | 1.6158 | 1.6123 | -0.0035358
360,1.5,27,40 | 360 | 1.5e-12 | 2.7e-11 | 40 | 4.4e-14 | 1.4609 | 1.5474 | 0.086435
360,1.5,27,50 | 360 | 1.5e-12 | 2.7e-11 | 50 | 4.4e-14 | 1.3302 | 1.4821 | 0.15184
360,1.5,30,10 | 360 | 1.5e-12 | 3e-11 | 10 | 4.4e-14 | 1.9712 | 1.675 | -0.29622
360,1.5,30,15 | 360 | 1.5e-12 | 3e-11 | 15 | 4.4e-14 | 1.8445 | 1.6757 | -0.16882
360,1.5,30,20 | 360 | 1.5e-12 | 3e-11 | 20 | 4.4e-14 | 1.7272 | 1.6505 | -0.076757
360,1.5,30,25 | 360 | 1.5e-12 | 3e-11 | 25 | 4.4e-14 | 1.6247 | 1.6143 | -0.010374
360,1.5,30,30 | 360 | 1.5e-12 | 3e-11 | 30 | 4.4e-14 | 1.5307 | 1.5747 | 0.044028
360,1.5,30,40 | 360 | 1.5e-12 | 3e-11 | 40 | 4.4e-14 | 1.3749 | 1.5029 | 0.128
360,1.5,30,50 | 360 | 1.5e-12 | 3e-11 | 50 | 4.4e-14 | 1.2414 | 1.4353 | 0.19392
360,1.5,33,10 | 360 | 1.5e-12 | 3.3e-11 | 10 | 4.4e-14 | 1.9271 | 1.6782 | -0.24888
360,1.5,33,15 | 360 | 1.5e-12 | 3.3e-11 | 15 | 4.4e-14 | 1.7864 | 1.6654 | -0.12095
360,1.5,33,20 | 360 | 1.5e-12 | 3.3e-11 | 20 | 4.4e-14 | 1.6589 | 1.6264 | -0.032427
360,1.5,33,25 | 360 | 1.5e-12 | 3.3e-11 | 25 | 4.4e-14 | 1.5463 | 1.5834 | 0.037067
360,1.5,33,30 | 360 | 1.5e-12 | 3.3e-11 | 30 | 4.4e-14 | 1.45 | 1.539 | 0.089008
360,1.5,33,40 | 360 | 1.5e-12 | 3.3e-11 | 40 | 4.4e-14 | 1.2836 | 1.46 | 0.17638
360,1.5,33,50 | 360 | 1.5e-12 | 3.3e-11 | 50 | 4.4e-14 | 1.1557 | 1.3924 | 0.23677
360,1.5,39,10 | 360 | 1.5e-12 | 3.9e-11 | 10 | 4.4e-14 | 1.8282 | 1.6722 | -0.15602
360,1.5,39,15 | 360 | 1.5e-12 | 3.9e-11 | 15 | 4.4e-14 | 1.6605 | 1.6258 | -0.034649
360,1.5,39,20 | 360 | 1.5e-12 | 3.9e-11 | 20 | 4.4e-14 | 1.5131 | 1.5698 | 0.056681
360,1.5,39,25 | 360 | 1.5e-12 | 3.9e-11 | 25 | 4.4e-14 | 1.3947 | 1.5104 | 0.11572
360,1.5,39,30 | 360 | 1.5e-12 | 3.9e-11 | 30 | 4.4e-14 | 1.2882 | 1.4605 | 0.17232
360,1.5,39,40 | 360 | 1.5e-12 | 3.9e-11 | 40 | 4.4e-14 | 1.1252 | 1.3752 | 0.25002
360,1.5,39,50 | 360 | 1.5e-12 | 3.9e-11 | 50 | 4.4e-14 | 0.98398 | 1.3013 | 0.31734
360,1.5,47,10 | 360 | 1.5e-12 | 4.7e-11 | 10 | 4.4e-14 | 1.6925 | 1.6364 | -0.05616
360,1.5,47,15 | 360 | 1.5e-12 | 4.7e-11 | 15 | 4.4e-14 | 1.49 | 1.559 | 0.068993
360,1.5,47,20 | 360 | 1.5e-12 | 4.7e-11 | 20 | 4.4e-14 | 1.3337 | 1.4804 | 0.14677
360,1.5,47,25 | 360 | 1.5e-12 | 4.7e-11 | 25 | 4.4e-14 | 1.2078 | 1.4176 | 0.20979
360,1.5,47,30 | 360 | 1.5e-12 | 4.7e-11 | 30 | 4.4e-14 | 1.1009 | 1.3617 | 0.2608
360,1.5,47,40 | 360 | 1.5e-12 | 4.7e-11 | 40 | 4.4e-14 | 0.92736 | 1.2709 | 0.34354
360,1.5,47,50 | 360 | 1.5e-12 | 4.7e-11 | 50 | 4.4e-14 | 0.80433 | 1.205 | 0.40069
360,1.5,56,10 | 360 | 1.5e-12 | 5.6e-11 | 10 | 4.4e-14 | 1.536 | 1.5776 | 0.041546
360,1.5,56,15 | 360 | 1.5e-12 | 5.6e-11 | 15 | 4.4e-14 | 1.3197 | 1.4752 | 0.15547
360,1.5,56,20 | 360 | 1.5e-12 | 5.6e-11 | 20 | 4.4e-14 | 1.1509 | 1.3893 | 0.23838
360,1.5,56,25 | 360 | 1.5e-12 | 5.6e-11 | 25 | 4.4e-14 | 1.0177 | 1.3169 | 0.29913
360,1.5,56,30 | 360 | 1.5e-12 | 5.6e-11 | 30 | 4.4e-14 | 0.91002 | 1.2611 | 0.35105
360,1.5,56,40 | 360 | 1.5e-12 | 5.6e-11 | 40 | 4.4e-14 | 0.75152 | 1.1754 | 0.42383
360,1.5,56,50 | 360 | 1.5e-12 | 5.6e-11 | 50 | 4.4e-14 | 0.6328 | 1.109 | 0.47624
360,2,8,10 | 360 | 2e-12 | 8e-12 | 10 | 4.4e-14 | 2.1864 | 1.7344 | -0.45197
360,2,8,15 | 360 | 2e-12 | 8e-12 | 15 | 4.4e-14 | 2.1278 | 1.7055 | -0.42226
360,2,8,20 | 360 | 2e-12 | 8e-12 | 20 | 4.4e-14 | 2.0688 | 1.6888 | -0.38006
360,2,8,25 | 360 | 2e-12 | 8e-12 | 25 | 4.4e-14 | 2.0148 | 1.689 | -0.32582
360,2,8,30 | 360 | 2e-12 | 8e-12 | 30 | 4.4e-14 | 1.9687 | 1.6946 | -0.27405
360,2,8,40 | 360 | 2e-12 | 8e-12 | 40 | 4.4e-14 | 1.865 | 1.6902 | -0.17483
360,2,8,50 | 360 | 2e-12 | 8e-12 | 50 | 4.4e-14 | 1.7715 | 1.6719 | -0.099581
360,2,9,10 | 360 | 2e-12 | 9e-12 | 10 | 4.4e-14 | 2.1854 | 1.7316 | -0.45383
360,2,9,15 | 360 | 2e-12 | 9e-12 | 15 | 4.4e-14 | 2.1289 | 1.7056 | -0.42326
360,2,9,20 | 360 | 2e-12 | 9e-12 | 20 | 4.4e-14 | 2.073 | 1.6874 | -0.3856
360,2,9,25 | 360 | 2e-12 | 9e-12 | 25 | 4.4e-14 | 2.0195 | 1.6865 | -0.33299
360,2,9,30 | 360 | 2e-12 | 9e-12 | 30 | 4.4e-14 | 1.9662 | 1.6877 | -0.27852
360,2,9,40 | 360 | 2e-12 | 9e-12 | 40 | 4.4e-14 | 1.8642 | 1.6858 | -0.17832
360,2,9,50 | 360 | 2e-12 | 9e-12 | 50 | 4.4e-14 | 1.7719 | 1.6703 | -0.10164
360,2,10,10 | 360 | 2e-12 | 1e-11 | 10 | 4.4e-14 | 2.1899 | 1.7345 | -0.45541
360,2,10,15 | 360 | 2e-12 | 1e-11 | 15 | 4.4e-14 | 2.1278 | 1.7036 | -0.42423
360,2,10,20 | 360 | 2e-12 | 1e-11 | 20 | 4.4e-14 | 2.0678 | 1.6834 | -0.3844
360,2,10,25 | 360 | 2e-12 | 1e-11 | 25 | 4.4e-14 | 2.0189 | 1.685 | -0.3339
360,2,10,30 | 360 | 2e-12 | 1e-11 | 30 | 4.4e-14 | 1.9627 | 1.6887 | -0.27402
360,2,10,40 | 360 | 2e-12 | 1e-11 | 40 | 4.4e-14 | 1.8612 | 1.6865 | -0.17464
360,2,10,50 | 360 | 2e-12 | 1e-11 | 50 | 4.4e-14 | 1.767 | 1.6681 | -0.098909
360,2,12,10 | 360 | 2e-12 | 1.2e-11 | 10 | 4.4e-14 | 2.1717 | 1.7235 | -0.44817
360,2,12,15 | 360 | 2e-12 | 1.2e-11 | 15 | 4.4e-14 | 2.0995 | 1.6893 | -0.41021
360,2,12,20 | 360 | 2e-12 | 1.2e-11 | 20 | 4.4e-14 | 2.054 | 1.6801 | -0.37391
360,2,12,25 | 360 | 2e-12 | 1.2e-11 | 25 | 4.4e-14 | 1.9983 | 1.6823 | -0.31604
360,2,12,30 | 360 | 2e-12 | 1.2e-11 | 30 | 4.4e-14 | 1.9351 | 1.6859 | -0.24918
360,2,12,40 | 360 | 2e-12 | 1.2e-11 | 40 | 4.4e-14 | 1.8303 | 1.6795 | -0.15081
360,2,12,50 | 360 | 2e-12 | 1.2e-11 | 50 | 4.4e-14 | 1.7312 | 1.6565 | -0.074691
360,2,15,10 | 360 | 2e-12 | 1.5e-11 | 10 | 4.4e-14 | 2.1474 | 1.7087 | -0.43867
360,2,15,15 | 360 | 2e-12 | 1.5e-11 | 15 | 4.4e-14 | 2.0823 | 1.6824 | -0.39995
360,2,15,20 | 360 | 2e-12 | 1.5e-11 | 20 | 4.4e-14 | 2.0155 | 1.677 | -0.33851
360,2,15,25 | 360 | 2e-12 | 1.5e-11 | 25 | 4.4e-14 | 1.9489 | 1.6832 | -0.26566
360,2,15,30 | 360 | 2e-12 | 1.5e-11 | 30 | 4.4e-14 | 1.8908 | 1.6831 | -0.20772
360,2,15,40 | 360 | 2e-12 | 1.5e-11 | 40 | 4.4e-14 | 1.771 | 1.6647 | -0.10636
360,2,15,50 | 360 | 2e-12 | 1.5e-11 | 50 | 4.4e-14 | 1.6642 | 1.6333 | -0.030913
360,2,18,10 | 360 | 2e-12 | 1.8e-11 | 10 | 4.4e-14 | 2.1131 | 1.6898 | -0.42327
360,2,18,15 | 360 | 2e-12 | 1.8e-11 | 15 | 4.4e-14 | 2.0359 | 1.672 | -0.36384
360,2,18,20 | 360 | 2e-12 | 1.8e-11 | 20 | 4.4e-14 | 1.9556 | 1.6786 | -0.27703
360,2,18,25 | 360 | 2e-12 | 1.8e-11 | 25 | 4.4e-14 | 1.8913 | 1.6809 | -0.2104
360,2,18,30 | 360 | 2e-12 | 1.8e-11 | 30 | 4.4e-14 | 1.8166 | 1.6724 | -0.1442
360,2,18,40 | 360 | 2e-12 | 1.8e-11 | 40 | 4.4e-14 | 1.6907 | 1.6401 | -0.050571
360,2,18,50 | 360 | 2e-12 | 1.8e-11 | 50 | 4.4e-14 | 1.5752 | 1.5979 | 0.022685
360,2,20,10 | 360 | 2e-12 | 2e-11 | 10 | 4.4e-14 | 2.0927 | 1.6845 | -0.40817
360,2,20,15 | 360 | 2e-12 | 2e-11 | 15 | 4.4e-14 | 2.0078 | 1.6738 | -0.334
360,2,20,20 | 360 | 2e-12 | 2e-11 | 20 | 4.4e-14 | 1.9194 | 1.6797 | -0.23964
360,2,20,25 | 360 | 2e-12 | 2e-11 | 25 | 4.4e-14 | 1.847 | 1.6777 | -0.16927
360,2,20,30 | 360 | 2e-12 | 2e-11 | 30 | 4.4e-14 | 1.7715 | 1.6635 | -0.10796
360,2,20,40 | 360 | 2e-12 | 2e-11 | 40 | 4.4e-14 | 1.6315 | 1.6194 | -0.012181
360,2,20,50 | 360 | 2e-12 | 2e-11 | 50 | 4.4e-14 | 1.516 | 1.5721 | 0.056121
360,2,22,10 | 360 | 2e-12 | 2.2e-11 | 10 | 4.4e-14 | 2.0693 | 1.6741 | -0.39527
360,2,22,15 | 360 | 2e-12 | 2.2e-11 | 15 | 4.4e-14 | 1.9754 | 1.678 | -0.29737
360,2,22,20 | 360 | 2e-12 | 2.2e-11 | 20 | 4.4e-14 | 1.878 | 1.6786 | -0.19937
360,2,22,25 | 360 | 2e-12 | 2.2e-11 | 25 | 4.4e-14 | 1.7915 | 1.6674 | -0.12411
360,2,22,30 | 360 | 2e-12 | 2.2e-11 | 30 | 4.4e-14 | 1.7174 | 1.6491 | -0.068286
360,2,22,40 | 360 | 2e-12 | 2.2e-11 | 40 | 4.4e-14 | 1.5773 | 1.5975 | 0.020154
360,2,22,50 | 360 | 2e-12 | 2.2e-11 | 50 | 4.4e-14 | 1.4458 | 1.5383 | 0.092426
360,2,27,10 | 360 | 2e-12 | 2.7e-11 | 10 | 4.4e-14 | 2.0024 | 1.6732 | -0.32925
360,2,27,15 | 360 | 2e-12 | 2.7e-11 | 15 | 4.4e-14 | 1.8781 | 1.6797 | -0.19843
360,2,27,20 | 360 | 2e-12 | 2.7e-11 | 20 | 4.4e-14 | 1.7736 | 1.663 | -0.11063
360,2,27,25 | 360 | 2e-12 | 2.7e-11 | 25 | 4.4e-14 | 1.6715 | 1.6338 | -0.037752
360,2,27,30 | 360 | 2e-12 | 2.7e-11 | 30 | 4.4e-14 | 1.5789 | 1.5969 | 0.017998
360,2,27,40 | 360 | 2e-12 | 2.7e-11 | 40 | 4.4e-14 | 1.4291 | 1.5301 | 0.10099
360,2,27,50 | 360 | 2e-12 | 2.7e-11 | 50 | 4.4e-14 | 1.3002 | 1.4677 | 0.16749
360,2,30,10 | 360 | 2e-12 | 3e-11 | 10 | 4.4e-14 | 1.9552 | 1.6772 | -0.27792
360,2,30,15 | 360 | 2e-12 | 3e-11 | 15 | 4.4e-14 | 1.8263 | 1.6739 | -0.15239
360,2,30,20 | 360 | 2e-12 | 3e-11 | 20 | 4.4e-14 | 1.7043 | 1.6435 | -0.060789
360,2,30,25 | 360 | 2e-12 | 3e-11 | 25 | 4.4e-14 | 1.596 | 1.6036 | 0.0076314
360,2,30,30 | 360 | 2e-12 | 3e-11 | 30 | 4.4e-14 | 1.4972 | 1.5597 | 0.062492
360,2,30,40 | 360 | 2e-12 | 3e-11 | 40 | 4.4e-14 | 1.3422 | 1.4876 | 0.1454
360,2,30,50 | 360 | 2e-12 | 3e-11 | 50 | 4.4e-14 | 1.2093 | 1.4197 | 0.2104
360,2,33,10 | 360 | 2e-12 | 3.3e-11 | 10 | 4.4e-14 | 1.906 | 1.6767 | -0.22934
360,2,33,15 | 360 | 2e-12 | 3.3e-11 | 15 | 4.4e-14 | 1.7611 | 1.6602 | -0.1009
360,2,33,20 | 360 | 2e-12 | 3.3e-11 | 20 | 4.4e-14 | 1.631 | 1.6173 | -0.013686
360,2,33,25 | 360 | 2e-12 | 3.3e-11 | 25 | 4.4e-14 | 1.5127 | 1.5688 | 0.056082
360,2,33,30 | 360 | 2e-12 | 3.3e-11 | 30 | 4.4e-14 | 1.418 | 1.5224 | 0.10439
360,2,33,40 | 360 | 2e-12 | 3.3e-11 | 40 | 4.4e-14 | 1.2556 | 1.4436 | 0.18793
360,2,33,50 | 360 | 2e-12 | 3.3e-11 | 50 | 4.4e-14 | 1.1229 | 1.3737 | 0.25081
360,2,39,10 | 360 | 2e-12 | 3.9e-11 | 10 | 4.4e-14 | 1.8048 | 1.6691 | -0.13569
360,2,39,15 | 360 | 2e-12 | 3.9e-11 | 15 | 4.4e-14 | 1.6358 | 1.6182 | -0.017614
360,2,39,20 | 360 | 2e-12 | 3.9e-11 | 20 | 4.4e-14 | 1.4818 | 1.5545 | 0.072685
360,2,39,25 | 360 | 2e-12 | 3.9e-11 | 25 | 4.4e-14 | 1.3711 | 1.5003 | 0.12916
360,2,39,30 | 360 | 2e-12 | 3.9e-11 | 30 | 4.4e-14 | 1.2653 | 1.4483 | 0.18294
360,2,39,40 | 360 | 2e-12 | 3.9e-11 | 40 | 4.4e-14 | 1.0913 | 1.3603 | 0.26899
360,2,39,50 | 360 | 2e-12 | 3.9e-11 | 50 | 4.4e-14 | 0.963 | 1.2895 | 0.32647
360,2,47,10 | 360 | 2e-12 | 4.7e-11 | 10 | 4.4e-14 | 1.6728 | 1.6303 | -0.042592
360,2,47,15 | 360 | 2e-12 | 4.7e-11 | 15 | 4.4e-14 | 1.457 | 1.5427 | 0.085658
360,2,47,20 | 360 | 2e-12 | 4.7e-11 | 20 | 4.4e-14 | 1.3032 | 1.4691 | 0.16586
360,2,47,25 | 360 | 2e-12 | 4.7e-11 | 25 | 4.4e-14 | 1.1841 | 1.407 | 0.22288
360,2,47,30 | 360 | 2e-12 | 4.7e-11 | 30 | 4.4e-14 | 1.0737 | 1.3498 | 0.27602
360,2,47,40 | 360 | 2e-12 | 4.7e-11 | 40 | 4.4e-14 | 0.9028 | 1.2576 | 0.3548
360,2,47,50 | 360 | 2e-12 | 4.7e-11 | 50 | 4.4e-14 | 0.77727 | 1.1885 | 0.41126
360,2,56,10 | 360 | 2e-12 | 5.6e-11 | 10 | 4.4e-14 | 1.5215 | 1.573 | 0.051466
360,2,56,15 | 360 | 2e-12 | 5.6e-11 | 15 | 4.4e-14 | 1.2958 | 1.4651 | 0.16934
360,2,56,20 | 360 | 2e-12 | 5.6e-11 | 20 | 4.4e-14 | 1.127 | 1.3766 | 0.24958
360,2,56,25 | 360 | 2e-12 | 5.6e-11 | 25 | 4.4e-14 | 0.99892 | 1.3093 | 0.31042
360,2,56,30 | 360 | 2e-12 | 5.6e-11 | 30 | 4.4e-14 | 0.89761 | 1.2539 | 0.35627
360,2,56,40 | 360 | 2e-12 | 5.6e-11 | 40 | 4.4e-14 | 0.73401 | 1.1653 | 0.43125
360,2,56,50 | 360 | 2e-12 | 5.6e-11 | 50 | 4.4e-14 | 0.617 | 1.1014 | 0.48439
360,2.5,8,10 | 360 | 2.5e-12 | 8e-12 | 10 | 4.4e-14 | 2.1544 | 1.7208 | -0.43361
360,2.5,8,15 | 360 | 2.5e-12 | 8e-12 | 15 | 4.4e-14 | 2.0891 | 1.6965 | -0.39257
360,2.5,8,20 | 360 | 2.5e-12 | 8e-12 | 20 | 4.4e-14 | 2.0226 | 1.6906 | -0.332
360,2.5,8,25 | 360 | 2.5e-12 | 8e-12 | 25 | 4.4e-14 | 1.9678 | 1.6967 | -0.27111
360,2.5,8,30 | 360 | 2.5e-12 | 8e-12 | 30 | 4.4e-14 | 1.9063 | 1.6948 | -0.2115
360,2.5,8,40 | 360 | 2.5e-12 | 8e-12 | 40 | 4.4e-14 | 1.7889 | 1.6754 | -0.11344
360,2.5,8,50 | 360 | 2.5e-12 | 8e-12 | 50 | 4.4e-14 | 1.6765 | 1.6427 | -0.03387
360,2.5,9,10 | 360 | 2.5e-12 | 9e-12 | 10 | 4.4e-14 | 2.1602 | 1.719 | -0.44121
360,2.5,9,15 | 360 | 2.5e-12 | 9e-12 | 15 | 4.4e-14 | 2.0962 | 1.6955 | -0.40073
360,2.5,9,20 | 360 | 2.5e-12 | 9e-12 | 20 | 4.4e-14 | 2.0339 | 1.6895 | -0.34435
360,2.5,9,25 | 360 | 2.5e-12 | 9e-12 | 25 | 4.4e-14 | 1.9759 | 1.6935 | -0.2824
360,2.5,9,30 | 360 | 2.5e-12 | 9e-12 | 30 | 4.4e-14 | 1.9109 | 1.6907 | -0.22018
360,2.5,9,40 | 360 | 2.5e-12 | 9e-12 | 40 | 4.4e-14 | 1.7952 | 1.677 | -0.11819
360,2.5,9,50 | 360 | 2.5e-12 | 9e-12 | 50 | 4.4e-14 | 1.692 | 1.6482 | -0.043847
360,2.5,10,10 | 360 | 2.5e-12 | 1e-11 | 10 | 4.4e-14 | 2.1646 | 1.7222 | -0.44239
360,2.5,10,15 | 360 | 2.5e-12 | 1e-11 | 15 | 4.4e-14 | 2.0968 | 1.6935 | -0.40333
360,2.5,10,20 | 360 | 2.5e-12 | 1e-11 | 20 | 4.4e-14 | 2.0323 | 1.6862 | -0.34606
360,2.5,10,25 | 360 | 2.5e-12 | 1e-11 | 25 | 4.4e-14 | 1.9732 | 1.6901 | -0.28307
360,2.5,10,30 | 360 | 2.5e-12 | 1e-11 | 30 | 4.4e-14 | 1.9111 | 1.6908 | -0.22032
360,2.5,10,40 | 360 | 2.5e-12 | 1e-11 | 40 | 4.4e-14 | 1.7942 | 1.6751 | -0.1191
360,2.5,10,50 | 360 | 2.5e-12 | 1e-11 | 50 | 4.4e-14 | 1.6865 | 1.6446 | -0.041945
360,2.5,12,10 | 360 | 2.5e-12 | 1.2e-11 | 10 | 4.4e-14 | 2.1603 | 1.7169 | -0.44336
360,2.5,12,15 | 360 | 2.5e-12 | 1.2e-11 | 15 | 4.4e-14 | 2.0808 | 1.6851 | -0.39567
360,2.5,12,20 | 360 | 2.5e-12 | 1.2e-11 | 20 | 4.4e-14 | 2.0187 | 1.6813 | -0.33744
360,2.5,12,25 | 360 | 2.5e-12 | 1.2e-11 | 25 | 4.4e-14 | 1.9588 | 1.6876 | -0.27122
360,2.5,12,30 | 360 | 2.5e-12 | 1.2e-11 | 30 | 4.4e-14 | 1.8922 | 1.6861 | -0.20616
360,2.5,12,40 | 360 | 2.5e-12 | 1.2e-11 | 40 | 4.4e-14 | 1.7795 | 1.6693 | -0.11019
360,2.5,12,50 | 360 | 2.5e-12 | 1.2e-11 | 50 | 4.4e-14 | 1.6681 | 1.6372 | -0.030885
360,2.5,15,10 | 360 | 2.5e-12 | 1.5e-11 | 10 | 4.4e-14 | 2.1271 | 1.6988 | -0.42837
360,2.5,15,15 | 360 | 2.5e-12 | 1.5e-11 | 15 | 4.4e-14 | 2.0527 | 1.6772 | -0.37557
360,2.5,15,20 | 360 | 2.5e-12 | 1.5e-11 | 20 | 4.4e-14 | 1.9783 | 1.6808 | -0.29758
360,2.5,15,25 | 360 | 2.5e-12 | 1.5e-11 | 25 | 4.4e-14 | 1.9126 | 1.6842 | -0.22837
360,2.5,15,30 | 360 | 2.5e-12 | 1.5e-11 | 30 | 4.4e-14 | 1.8463 | 1.6777 | -0.16855
360,2.5,15,40 | 360 | 2.5e-12 | 1.5e-11 | 40 | 4.4e-14 | 1.7187 | 1.6505 | -0.068191
360,2.5,15,50 | 360 | 2.5e-12 | 1.5e-11 | 50 | 4.4e-14 | 1.6065 | 1.6106 | 0.0041198
360,2.5,18,10 | 360 | 2.5e-12 | 1.8e-11 | 10 | 4.4e-14 | 2.104 | 1.6867 | -0.41736
360,2.5,18,15 | 360 | 2.5e-12 | 1.8e-11 | 15 | 4.4e-14 | 2.0162 | 1.6737 | -0.34254
360,2.5,18,20 | 360 | 2.5e-12 | 1.8e-11 | 20 | 4.4e-14 | 1.9279 | 1.6822 | -0.24564
360,2.5,18,25 | 360 | 2.5e-12 | 1.8e-11 | 25 | 4.4e-14 | 1.8529 | 1.6799 | -0.17301
360,2.5,18,30 | 360 | 2.5e-12 | 1.8e-11 | 30 | 4.4e-14 | 1.7841 | 1.6673 | -0.11684
360,2.5,18,40 | 360 | 2.5e-12 | 1.8e-11 | 40 | 4.4e-14 | 1.6483 | 1.6265 | -0.021838
360,2.5,18,50 | 360 | 2.5e-12 | 1.8e-11 | 50 | 4.4e-14 | 1.5272 | 1.5782 | 0.050963
360,2.5,20,10 | 360 | 2.5e-12 | 2e-11 | 10 | 4.4e-14 | 2.0797 | 1.6797 | -0.39995
360,2.5,20,15 | 360 | 2.5e-12 | 2e-11 | 15 | 4.4e-14 | 1.9854 | 1.6765 | -0.30882
360,2.5,20,20 | 360 | 2.5e-12 | 2e-11 | 20 | 4.4e-14 | 1.8892 | 1.681 | -0.20824
360,2.5,20,25 | 360 | 2.5e-12 | 2e-11 | 25 | 4.4e-14 | 1.8117 | 1.6711 | -0.14054
360,2.5,20,30 | 360 | 2.5e-12 | 2e-11 | 30 | 4.4e-14 | 1.7329 | 1.6546 | -0.078292
360,2.5,20,40 | 360 | 2.5e-12 | 2e-11 | 40 | 4.4e-14 | 1.5938 | 1.605 | 0.011213
360,2.5,20,50 | 360 | 2.5e-12 | 2e-11 | 50 | 4.4e-14 | 1.4704 | 1.5513 | 0.080934
360,2.5,22,10 | 360 | 2.5e-12 | 2.2e-11 | 10 | 4.4e-14 | 2.0551 | 1.6738 | -0.38135
360,2.5,22,15 | 360 | 2.5e-12 | 2.2e-11 | 15 | 4.4e-14 | 1.9498 | 1.6801 | -0.26968
360,2.5,22,20 | 360 | 2.5e-12 | 2.2e-11 | 20 | 4.4e-14 | 1.8523 | 1.6785 | -0.17387
360,2.5,22,25 | 360 | 2.5e-12 | 2.2e-11 | 25 | 4.4e-14 | 1.762 | 1.6612 | -0.1008
360,2.5,22,30 | 360 | 2.5e-12 | 2.2e-11 | 30 | 4.4e-14 | 1.685 | 1.6386 | -0.046413
360,2.5,22,40 | 360 | 2.5e-12 | 2.2e-11 | 40 | 4.4e-14 | 1.5369 | 1.5804 | 0.043462
360,2.5,22,50 | 360 | 2.5e-12 | 2.2e-11 | 50 | 4.4e-14 | 1.4121 | 1.5236 | 0.11145
360,2.5,27,10 | 360 | 2.5e-12 | 2.7e-11 | 10 | 4.4e-14 | 1.9832 | 1.6749 | -0.30829
360,2.5,27,15 | 360 | 2.5e-12 | 2.7e-11 | 15 | 4.4e-14 | 1.8574 | 1.6779 | -0.17947
360,2.5,27,20 | 360 | 2.5e-12 | 2.7e-11 | 20 | 4.4e-14 | 1.7398 | 1.6567 | -0.083094
360,2.5,27,25 | 360 | 2.5e-12 | 2.7e-11 | 25 | 4.4e-14 | 1.6425 | 1.6229 | -0.019599
360,2.5,27,30 | 360 | 2.5e-12 | 2.7e-11 | 30 | 4.4e-14 | 1.5473 | 1.5832 | 0.035889
360,2.5,27,40 | 360 | 2.5e-12 | 2.7e-11 | 40 | 4.4e-14 | 1.3911 | 1.5103 | 0.11919
360,2.5,27,50 | 360 | 2.5e-12 | 2.7e-11 | 50 | 4.4e-14 | 1.2622 | 1.4472 | 0.185
360,2.5,30,10 | 360 | 2.5e-12 | 3e-11 | 10 | 4.4e-14 | 1.9407 | 1.6783 | -0.2624
360,2.5,30,15 | 360 | 2.5e-12 | 3e-11 | 15 | 4.4e-14 | 1.7964 | 1.6683 | -0.12809
360,2.5,30,20 | 360 | 2.5e-12 | 3e-11 | 20 | 4.4e-14 | 1.6787 | 1.6348 | -0.04384
360,2.5,30,25 | 360 | 2.5e-12 | 3e-11 | 25 | 4.4e-14 | 1.5664 | 1.5911 | 0.024774
360,2.5,30,30 | 360 | 2.5e-12 | 3e-11 | 30 | 4.4e-14 | 1.4696 | 1.5488 | 0.07923
360,2.5,30,40 | 360 | 2.5e-12 | 3e-11 | 40 | 4.4e-14 | 1.3038 | 1.4708 | 0.167
360,2.5,30,50 | 360 | 2.5e-12 | 3e-11 | 50 | 4.4e-14 | 1.1732 | 1.4014 | 0.22824
360,2.5,33,10 | 360 | 2.5e-12 | 3.3e-11 | 10 | 4.4e-14 | 1.8884 | 1.6796 | -0.20879
360,2.5,33,15 | 360 | 2.5e-12 | 3.3e-11 | 15 | 4.4e-14 | 1.7364 | 1.6547 | -0.081781
360,2.5,33,20 | 360 | 2.5e-12 | 3.3e-11 | 20 | 4.4e-14 | 1.6068 | 1.607 | 0.00025815
360,2.5,33,25 | 360 | 2.5e-12 | 3.3e-11 | 25 | 4.4e-14 | 1.4906 | 1.5573 | 0.066734
360,2.5,33,30 | 360 | 2.5e-12 | 3.3e-11 | 30 | 4.4e-14 | 1.3902 | 1.5118 | 0.12165
360,2.5,33,40 | 360 | 2.5e-12 | 3.3e-11 | 40 | 4.4e-14 | 1.2217 | 1.4281 | 0.20644
360,2.5,33,50 | 360 | 2.5e-12 | 3.3e-11 | 50 | 4.4e-14 | 1.0874 | 1.3569 | 0.26945
360,2.5,39,10 | 360 | 2.5e-12 | 3.9e-11 | 10 | 4.4e-14 | 1.7943 | 1.6666 | -0.12773
360,2.5,39,15 | 360 | 2.5e-12 | 3.9e-11 | 15 | 4.4e-14 | 1.6142 | 1.6087 | -0.0054745
360,2.5,39,20 | 360 | 2.5e-12 | 3.9e-11 | 20 | 4.4e-14 | 1.4496 | 1.5394 | 0.089836
360,2.5,39,25 | 360 | 2.5e-12 | 3.9e-11 | 25 | 4.4e-14 | 1.3476 | 1.4896 | 0.14196
360,2.5,39,30 | 360 | 2.5e-12 | 3.9e-11 | 30 | 4.4e-14 | 1.2386 | 1.434 | 0.19543
360,2.5,39,40 | 360 | 2.5e-12 | 3.9e-11 | 40 | 4.4e-14 | 1.0661 | 1.3462 | 0.28012
360,2.5,39,50 | 360 | 2.5e-12 | 3.9e-11 | 50 | 4.4e-14 | 0.93261 | 1.273 | 0.34039
360,2.5,47,10 | 360 | 2.5e-12 | 4.7e-11 | 10 | 4.4e-14 | 1.6604 | 1.6272 | -0.033227
360,2.5,47,15 | 360 | 2.5e-12 | 4.7e-11 | 15 | 4.4e-14 | 1.4394 | 1.5339 | 0.094495
360,2.5,47,20 | 360 | 2.5e-12 | 4.7e-11 | 20 | 4.4e-14 | 1.2921 | 1.4636 | 0.17156
360,2.5,47,25 | 360 | 2.5e-12 | 4.7e-11 | 25 | 4.4e-14 | 1.1616 | 1.3954 | 0.23383
360,2.5,47,30 | 360 | 2.5e-12 | 4.7e-11 | 30 | 4.4e-14 | 1.055 | 1.3388 | 0.28377
360,2.5,47,40 | 360 | 2.5e-12 | 4.7e-11 | 40 | 4.4e-14 | 0.88376 | 1.2485 | 0.36479
360,2.5,47,50 | 360 | 2.5e-12 | 4.7e-11 | 50 | 4.4e-14 | 0.7626 | 1.1815 | 0.41888
360,2.5,56,10 | 360 | 2.5e-12 | 5.6e-11 | 10 | 4.4e-14 | 1.5058 | 1.5638 | 0.057971
360,2.5,56,15 | 360 | 2.5e-12 | 5.6e-11 | 15 | 4.4e-14 | 1.2802 | 1.4543 | 0.17417
360,2.5,56,20 | 360 | 2.5e-12 | 5.6e-11 | 20 | 4.4e-14 | 1.1063 | 1.3665 | 0.26025
360,2.5,56,25 | 360 | 2.5e-12 | 5.6e-11 | 25 | 4.4e-14 | 0.98074 | 1.3003 | 0.31956
360,2.5,56,30 | 360 | 2.5e-12 | 5.6e-11 | 30 | 4.4e-14 | 0.87938 | 1.2443 | 0.36487
360,2.5,56,40 | 360 | 2.5e-12 | 5.6e-11 | 40 | 4.4e-14 | 0.71538 | 1.156 | 0.44064
360,2.5,56,50 | 360 | 2.5e-12 | 5.6e-11 | 50 | 4.4e-14 | 0.60027 | 1.0915 | 0.49118
360,3,8,10 | 360 | 3e-12 | 8e-12 | 10 | 4.4e-14 | 2.1215 | 1.7058 | -0.41572
360,3,8,15 | 360 | 3e-12 | 8e-12 | 15 | 4.4e-14 | 2.0405 | 1.6955 | -0.34503
360,3,8,20 | 360 | 3e-12 | 8e-12 | 20 | 4.4e-14 | 1.9805 | 1.6979 | -0.28261
360,3,8,25 | 360 | 3e-12 | 8e-12 | 25 | 4.4e-14 | 1.9113 | 1.6951 | -0.21622
360,3,8,30 | 360 | 3e-12 | 8e-12 | 30 | 4.4e-14 | 1.8379 | 1.6867 | -0.15112
360,3,8,40 | 360 | 3e-12 | 8e-12 | 40 | 4.4e-14 | 1.7034 | 1.6541 | -0.049324
360,3,8,50 | 360 | 3e-12 | 8e-12 | 50 | 4.4e-14 | 1.5839 | 1.6096 | 0.02565
360,3,9,10 | 360 | 3e-12 | 9e-12 | 10 | 4.4e-14 | 2.126 | 1.705 | -0.42098
360,3,9,15 | 360 | 3e-12 | 9e-12 | 15 | 4.4e-14 | 2.0639 | 1.6915 | -0.37242
360,3,9,20 | 360 | 3e-12 | 9e-12 | 20 | 4.4e-14 | 1.9856 | 1.6885 | -0.29701
360,3,9,25 | 360 | 3e-12 | 9e-12 | 25 | 4.4e-14 | 1.922 | 1.6923 | -0.22961
360,3,9,30 | 360 | 3e-12 | 9e-12 | 30 | 4.4e-14 | 1.8547 | 1.6901 | -0.16463
360,3,9,40 | 360 | 3e-12 | 9e-12 | 40 | 4.4e-14 | 1.7259 | 1.6571 | -0.068858
360,3,9,50 | 360 | 3e-12 | 9e-12 | 50 | 4.4e-14 | 1.6082 | 1.6173 | 0.0091144
360,3,10,10 | 360 | 3e-12 | 1e-11 | 10 | 4.4e-14 | 2.1419 | 1.712 | -0.42989
360,3,10,15 | 360 | 3e-12 | 1e-11 | 15 | 4.4e-14 | 2.0656 | 1.6888 | -0.37677
360,3,10,20 | 360 | 3e-12 | 1e-11 | 20 | 4.4e-14 | 1.9937 | 1.6906 | -0.30317
360,3,10,25 | 360 | 3e-12 | 1e-11 | 25 | 4.4e-14 | 1.9287 | 1.6928 | -0.23585
360,3,10,30 | 360 | 3e-12 | 1e-11 | 30 | 4.4e-14 | 1.8585 | 1.6886 | -0.1699
360,3,10,40 | 360 | 3e-12 | 1e-11 | 40 | 4.4e-14 | 1.7313 | 1.6591 | -0.072144
360,3,10,50 | 360 | 3e-12 | 1e-11 | 50 | 4.4e-14 | 1.6172 | 1.6199 | 0.0026868
360,3,12,10 | 360 | 3e-12 | 1.2e-11 | 10 | 4.4e-14 | 2.1333 | 1.7029 | -0.43039
360,3,12,15 | 360 | 3e-12 | 1.2e-11 | 15 | 4.4e-14 | 2.0618 | 1.6835 | -0.37833
360,3,12,20 | 360 | 3e-12 | 1.2e-11 | 20 | 4.4e-14 | 1.9883 | 1.6853 | -0.30306
360,3,12,25 | 360 | 3e-12 | 1.2e-11 | 25 | 4.4e-14 | 1.9147 | 1.6879 | -0.22676
360,3,12,30 | 360 | 3e-12 | 1.2e-11 | 30 | 4.4e-14 | 1.8484 | 1.6813 | -0.16717
360,3,12,40 | 360 | 3e-12 | 1.2e-11 | 40 | 4.4e-14 | 1.7206 | 1.6547 | -0.065903
360,3,12,50 | 360 | 3e-12 | 1.2e-11 | 50 | 4.4e-14 | 1.6054 | 1.6131 | 0.0077147
360,3,15,10 | 360 | 3e-12 | 1.5e-11 | 10 | 4.4e-14 | 2.109 | 1.6913 | -0.41772
360,3,15,15 | 360 | 3e-12 | 1.5e-11 | 15 | 4.4e-14 | 2.0319 | 1.6776 | -0.35426
360,3,15,20 | 360 | 3e-12 | 1.5e-11 | 20 | 4.4e-14 | 1.9549 | 1.6839 | -0.27099
360,3,15,25 | 360 | 3e-12 | 1.5e-11 | 25 | 4.4e-14 | 1.8752 | 1.6845 | -0.19073
360,3,15,30 | 360 | 3e-12 | 1.5e-11 | 30 | 4.4e-14 | 1.8083 | 1.675 | -0.13339
360,3,15,40 | 360 | 3e-12 | 1.5e-11 | 40 | 4.4e-14 | 1.6735 | 1.6373 | -0.036183
360,3,15,50 | 360 | 3e-12 | 1.5e-11 | 50 | 4.4e-14 | 1.5536 | 1.5901 | 0.036537
360,3,18,10 | 360 | 3e-12 | 1.8e-11 | 10 | 4.4e-14 | 2.082 | 1.6775 | -0.40445
360,3,18,15 | 360 | 3e-12 | 1.8e-11 | 15 | 4.4e-14 | 1.9944 | 1.6774 | -0.31705
360,3,18,20 | 360 | 3e-12 | 1.8e-11 | 20 | 4.4e-14 | 1.9018 | 1.6826 | -0.21917
360,3,18,25 | 360 | 3e-12 | 1.8e-11 | 25 | 4.4e-14 | 1.8216 | 1.6762 | -0.14537
360,3,18,30 | 360 | 3e-12 | 1.8e-11 | 30 | 4.4e-14 | 1.7432 | 1.6557 | -0.087436
360,3,18,40 | 360 | 3e-12 | 1.8e-11 | 40 | 4.4e-14 | 1.6023 | 1.6091 | 0.0067719
360,3,18,50 | 360 | 3e-12 | 1.8e-11 | 50 | 4.4e-14 | 1.4752 | 1.5559 | 0.080704
360,3,20,10 | 360 | 3e-12 | 2e-11 | 10 | 4.4e-14 | 2.0578 | 1.6758 | -0.38197
360,3,20,15 | 360 | 3e-12 | 2e-11 | 15 | 4.4e-14 | 1.9582 | 1.6811 | -0.27714
360,3,20,20 | 360 | 3e-12 | 2e-11 | 20 | 4.4e-14 | 1.8673 | 1.6807 | -0.18653
360,3,20,25 | 360 | 3e-12 | 2e-11 | 25 | 4.4e-14 | 1.7815 | 1.6671 | -0.11438
360,3,20,30 | 360 | 3e-12 | 2e-11 | 30 | 4.4e-14 | 1.6978 | 1.6429 | -0.054895
360,3,20,40 | 360 | 3e-12 | 2e-11 | 40 | 4.4e-14 | 1.5466 | 1.5862 | 0.039569
360,3,20,50 | 360 | 3e-12 | 2e-11 | 50 | 4.4e-14 | 1.4257 | 1.5295 | 0.10379
360,3,22,10 | 360 | 3e-12 | 2.2e-11 | 10 | 4.4e-14 | 2.0367 | 1.6723 | -0.36444
360,3,22,15 | 360 | 3e-12 | 2.2e-11 | 15 | 4.4e-14 | 1.9301 | 1.6814 | -0.24866
360,3,22,20 | 360 | 3e-12 | 2.2e-11 | 20 | 4.4e-14 | 1.8261 | 1.6755 | -0.15064
360,3,22,25 | 360 | 3e-12 | 2.2e-11 | 25 | 4.4e-14 | 1.7229 | 1.6503 | -0.072583
360,3,22,30 | 360 | 3e-12 | 2.2e-11 | 30 | 4.4e-14 | 1.6475 | 1.6251 | -0.022341
360,3,22,40 | 360 | 3e-12 | 2.2e-11 | 40 | 4.4e-14 | 1.4952 | 1.5605 | 0.06535
360,3,22,50 | 360 | 3e-12 | 2.2e-11 | 50 | 4.4e-14 | 1.3666 | 1.5017 | 0.1351
360,3,27,10 | 360 | 3e-12 | 2.7e-11 | 10 | 4.4e-14 | 1.9696 | 1.6773 | -0.29228
360,3,27,15 | 360 | 3e-12 | 2.7e-11 | 15 | 4.4e-14 | 1.837 | 1.677 | -0.16002
360,3,27,20 | 360 | 3e-12 | 2.7e-11 | 20 | 4.4e-14 | 1.7185 | 1.6491 | -0.06935
360,3,27,25 | 360 | 3e-12 | 2.7e-11 | 25 | 4.4e-14 | 1.6125 | 1.611 | -0.0015243
360,3,27,30 | 360 | 3e-12 | 2.7e-11 | 30 | 4.4e-14 | 1.5166 | 1.5688 | 0.05222
360,3,27,40 | 360 | 3e-12 | 2.7e-11 | 40 | 4.4e-14 | 1.3528 | 1.4905 | 0.13778
360,3,27,50 | 360 | 3e-12 | 2.7e-11 | 50 | 4.4e-14 | 1.2263 | 1.4292 | 0.20293
360,3,30,10 | 360 | 3e-12 | 3e-11 | 10 | 4.4e-14 | 1.9115 | 1.6793 | -0.23225
360,3,30,15 | 360 | 3e-12 | 3e-11 | 15 | 4.4e-14 | 1.7794 | 1.6635 | -0.11591
360,3,30,20 | 360 | 3e-12 | 3e-11 | 20 | 4.4e-14 | 1.6446 | 1.6217 | -0.022924
360,3,30,25 | 360 | 3e-12 | 3e-11 | 25 | 4.4e-14 | 1.5316 | 1.5762 | 0.044621
360,3,30,30 | 360 | 3e-12 | 3e-11 | 30 | 4.4e-14 | 1.4343 | 1.5323 | 0.098011
360,3,30,40 | 360 | 3e-12 | 3e-11 | 40 | 4.4e-14 | 1.2747 | 1.454 | 0.17937
360,3,30,50 | 360 | 3e-12 | 3e-11 | 50 | 4.4e-14 | 1.1317 | 1.3793 | 0.24761
360,3,33,10 | 360 | 3e-12 | 3.3e-11 | 10 | 4.4e-14 | 1.8702 | 1.676 | -0.19422
360,3,33,15 | 360 | 3e-12 | 3.3e-11 | 15 | 4.4e-14 | 1.7163 | 1.6484 | -0.067845
360,3,33,20 | 360 | 3e-12 | 3.3e-11 | 20 | 4.4e-14 | 1.5819 | 1.5978 | 0.015918
360,3,33,25 | 360 | 3e-12 | 3.3e-11 | 25 | 4.4e-14 | 1.4619 | 1.5427 | 0.08082
360,3,33,30 | 360 | 3e-12 | 3.3e-11 | 30 | 4.4e-14 | 1.3589 | 1.4959 | 0.13698
360,3,33,40 | 360 | 3e-12 | 3.3e-11 | 40 | 4.4e-14 | 1.1914 | 1.4095 | 0.21807
360,3,33,50 | 360 | 3e-12 | 3.3e-11 | 50 | 4.4e-14 | 1.0591 | 1.3413 | 0.28222
360,3,39,10 | 360 | 3e-12 | 3.9e-11 | 10 | 4.4e-14 | 1.7804 | 1.663 | -0.11736
360,3,39,15 | 360 | 3e-12 | 3.9e-11 | 15 | 4.4e-14 | 1.5928 | 1.5998 | 0.0070119
360,3,39,20 | 360 | 3e-12 | 3.9e-11 | 20 | 4.4e-14 | 1.4397 | 1.5322 | 0.092518
360,3,39,25 | 360 | 3e-12 | 3.9e-11 | 25 | 4.4e-14 | 1.318 | 1.4762 | 0.15813
360,3,39,30 | 360 | 3e-12 | 3.9e-11 | 30 | 4.4e-14 | 1.2038 | 1.4171 | 0.21328
360,3,39,40 | 360 | 3e-12 | 3.9e-11 | 40 | 4.4e-14 | 1.041 | 1.3327 | 0.29165
360,3,39,50 | 360 | 3e-12 | 3.9e-11 | 50 | 4.4e-14 | 0.91134 | 1.2621 | 0.35073
360,3,47,10 | 360 | 3e-12 | 4.7e-11 | 10 | 4.4e-14 | 1.635 | 1.6161 | -0.018917
360,3,47,15 | 360 | 3e-12 | 4.7e-11 | 15 | 4.4e-14 | 1.4321 | 1.5294 | 0.09728
360,3,47,20 | 360 | 3e-12 | 4.7e-11 | 20 | 4.4e-14 | 1.2686 | 1.4518 | 0.18314
360,3,47,25 | 360 | 3e-12 | 4.7e-11 | 25 | 4.4e-14 | 1.1399 | 1.3837 | 0.24385
360,3,47,30 | 360 | 3e-12 | 4.7e-11 | 30 | 4.4e-14 | 1.0312 | 1.3243 | 0.29314
360,3,47,40 | 360 | 3e-12 | 4.7e-11 | 40 | 4.4e-14 | 0.86406 | 1.237 | 0.37291
360,3,47,50 | 360 | 3e-12 | 4.7e-11 | 50 | 4.4e-14 | 0.7377 | 1.1668 | 0.42907
360,3,56,10 | 360 | 3e-12 | 5.6e-11 | 10 | 4.4e-14 | 1.4925 | 1.5575 | 0.064998
360,3,56,15 | 360 | 3e-12 | 5.6e-11 | 15 | 4.4e-14 | 1.2596 | 1.4447 | 0.1851
360,3,56,20 | 360 | 3e-12 | 5.6e-11 | 20 | 4.4e-14 | 1.0968 | 1.3599 | 0.26309
360,3,56,25 | 360 | 3e-12 | 5.6e-11 | 25 | 4.4e-14 | 0.9629 | 1.2874 | 0.32447
360,3,56,30 | 360 | 3e-12 | 5.6e-11 | 30 | 4.4e-14 | 0.8488 | 1.2283 | 0.37954
360,3,56,40 | 360 | 3e-12 | 5.6e-11 | 40 | 4.4e-14 | 0.6982 | 1.1452 | 0.44695
360,3,56,50 | 360 | 3e-12 | 5.6e-11 | 50 | 4.4e-14 | 0.58452 | 1.0835 | 0.49893
360,4,8,10 | 360 | 4e-12 | 8e-12 | 10 | 4.4e-14 | 2.0479 | 1.7011 | -0.34683
360,4,8,15 | 360 | 4e-12 | 8e-12 | 15 | 4.4e-14 | 1.9729 | 1.7005 | -0.2724
360,4,8,20 | 360 | 4e-12 | 8e-12 | 20 | 4.4e-14 | 1.881 | 1.6956 | -0.18546
360,4,8,25 | 360 | 4e-12 | 8e-12 | 25 | 4.4e-14 | 1.7875 | 1.6783 | -0.1092
360,4,8,30 | 360 | 4e-12 | 8e-12 | 30 | 4.4e-14 | 1.7029 | 1.6537 | -0.049235
360,4,8,40 | 360 | 4e-12 | 8e-12 | 40 | 4.4e-14 | 1.543 | 1.5953 | 0.052312
360,4,8,50 | 360 | 4e-12 | 8e-12 | 50 | 4.4e-14 | 1.395 | 1.5301 | 0.13506
360,4,9,10 | 360 | 4e-12 | 9e-12 | 10 | 4.4e-14 | 2.0803 | 1.6924 | -0.38788
360,4,9,15 | 360 | 4e-12 | 9e-12 | 15 | 4.4e-14 | 1.9916 | 1.6953 | -0.29627
360,4,9,20 | 360 | 4e-12 | 9e-12 | 20 | 4.4e-14 | 1.9049 | 1.6941 | -0.21078
360,4,9,25 | 360 | 4e-12 | 9e-12 | 25 | 4.4e-14 | 1.8165 | 1.6826 | -0.13391
360,4,9,30 | 360 | 4e-12 | 9e-12 | 30 | 4.4e-14 | 1.7283 | 1.6589 | -0.06935
360,4,9,40 | 360 | 4e-12 | 9e-12 | 40 | 4.4e-14 | 1.5809 | 1.6091 | 0.028202
360,4,9,50 | 360 | 4e-12 | 9e-12 | 50 | 4.4e-14 | 1.4387 | 1.5479 | 0.10923
360,4,10,10 | 360 | 4e-12 | 1e-11 | 10 | 4.4e-14 | 2.0899 | 1.6945 | -0.39537
360,4,10,15 | 360 | 4e-12 | 1e-11 | 15 | 4.4e-14 | 2.0039 | 1.6924 | -0.31159
360,4,10,20 | 360 | 4e-12 | 1e-11 | 20 | 4.4e-14 | 1.917 | 1.6947 | -0.22223
360,4,10,25 | 360 | 4e-12 | 1e-11 | 25 | 4.4e-14 | 1.8308 | 1.6856 | -0.1452
360,4,10,30 | 360 | 4e-12 | 1e-11 | 30 | 4.4e-14 | 1.7517 | 1.6667 | -0.085012
360,4,10,40 | 360 | 4e-12 | 1e-11 | 40 | 4.4e-14 | 1.5969 | 1.6125 | 0.015555
360,4,10,50 | 360 | 4e-12 | 1e-11 | 50 | 4.4e-14 | 1.4629 | 1.555 | 0.092048
360,4,12,10 | 360 | 4e-12 | 1.2e-11 | 10 | 4.4e-14 | 2.0909 | 1.6867 | -0.40415
360,4,12,15 | 360 | 4e-12 | 1.2e-11 | 15 | 4.4e-14 | 1.994 | 1.6828 | -0.31127
360,4,12,20 | 360 | 4e-12 | 1.2e-11 | 20 | 4.4e-14 | 1.8829 | 1.6938 | -0.18913
360,4,12,25 | 360 | 4e-12 | 1.2e-11 | 25 | 4.4e-14 | 1.8306 | 1.6804 | -0.15018
360,4,12,30 | 360 | 4e-12 | 1.2e-11 | 30 | 4.4e-14 | 1.7494 | 1.6624 | -0.087007
360,4,12,40 | 360 | 4e-12 | 1.2e-11 | 40 | 4.4e-14 | 1.605 | 1.6132 | 0.0081786
360,4,12,50 | 360 | 4e-12 | 1.2e-11 | 50 | 4.4e-14 | 1.4733 | 1.5583 | 0.08501
360,4,15,10 | 360 | 4e-12 | 1.5e-11 | 10 | 4.4e-14 | 2.0772 | 1.6828 | -0.39444
360,4,15,15 | 360 | 4e-12 | 1.5e-11 | 15 | 4.4e-14 | 1.9798 | 1.6834 | -0.29646
360,4,15,20 | 360 | 4e-12 | 1.5e-11 | 20 | 4.4e-14 | 1.8904 | 1.6853 | -0.2051
360,4,15,25 | 360 | 4e-12 | 1.5e-11 | 25 | 4.4e-14 | 1.8047 | 1.6736 | -0.13105
360,4,15,30 | 360 | 4e-12 | 1.5e-11 | 30 | 4.4e-14 | 1.7139 | 1.6509 | -0.063062
360,4,15,40 | 360 | 4e-12 | 1.5e-11 | 40 | 4.4e-14 | 1.5735 | 1.5994 | 0.025851
360,4,15,50 | 360 | 4e-12 | 1.5e-11 | 50 | 4.4e-14 | 1.4409 | 1.5419 | 0.10105
360,4,18,10 | 360 | 4e-12 | 1.8e-11 | 10 | 4.4e-14 | 2.0472 | 1.675 | -0.37215
360,4,18,15 | 360 | 4e-12 | 1.8e-11 | 15 | 4.4e-14 | 1.9458 | 1.6819 | -0.26395
360,4,18,20 | 360 | 4e-12 | 1.8e-11 | 20 | 4.4e-14 | 1.8446 | 1.6778 | -0.16681
360,4,18,25 | 360 | 4e-12 | 1.8e-11 | 25 | 4.4e-14 | 1.7517 | 1.6602 | -0.091527
360,4,18,30 | 360 | 4e-12 | 1.8e-11 | 30 | 4.4e-14 | 1.6571 | 1.6302 | -0.026936
360,4,18,40 | 360 | 4e-12 | 1.8e-11 | 40 | 4.4e-14 | 1.5124 | 1.5711 | 0.058769
360,4,18,50 | 360 | 4e-12 | 1.8e-11 | 50 | 4.4e-14 | 1.3854 | 1.5115 | 0.12619
360,4,20,10 | 360 | 4e-12 | 2e-11 | 10 | 4.4e-14 | 2.0246 | 1.6689 | -0.35569
360,4,20,15 | 360 | 4e-12 | 2e-11 | 15 | 4.4e-14 | 1.9133 | 1.6832 | -0.23005
360,4,20,20 | 360 | 4e-12 | 2e-11 | 20 | 4.4e-14 | 1.8059 | 1.6742 | -0.13168
360,4,20,25 | 360 | 4e-12 | 2e-11 | 25 | 4.4e-14 | 1.7144 | 1.6488 | -0.065644
360,4,20,30 | 360 | 4e-12 | 2e-11 | 30 | 4.4e-14 | 1.6226 | 1.6159 | -0.0067321
360,4,20,40 | 360 | 4e-12 | 2e-11 | 40 | 4.4e-14 | 1.4618 | 1.549 | 0.087174
360,4,20,50 | 360 | 4e-12 | 2e-11 | 50 | 4.4e-14 | 1.335 | 1.4856 | 0.15052
360,4,22,10 | 360 | 4e-12 | 2.2e-11 | 10 | 4.4e-14 | 2.0035 | 1.6734 | -0.33013
360,4,22,15 | 360 | 4e-12 | 2.2e-11 | 15 | 4.4e-14 | 1.884 | 1.6815 | -0.20254
360,4,22,20 | 360 | 4e-12 | 2.2e-11 | 20 | 4.4e-14 | 1.7724 | 1.6642 | -0.10817
360,4,22,25 | 360 | 4e-12 | 2.2e-11 | 25 | 4.4e-14 | 1.6697 | 1.6335 | -0.036167
360,4,22,30 | 360 | 4e-12 | 2.2e-11 | 30 | 4.4e-14 | 1.5775 | 1.5984 | 0.020848
360,4,22,40 | 360 | 4e-12 | 2.2e-11 | 40 | 4.4e-14 | 1.4166 | 1.5243 | 0.10774
360,4,22,50 | 360 | 4e-12 | 2.2e-11 | 50 | 4.4e-14 | 1.2823 | 1.4616 | 0.17926
360,4,27,10 | 360 | 4e-12 | 2.7e-11 | 10 | 4.4e-14 | 1.9343 | 1.6792 | -0.25504
360,4,27,15 | 360 | 4e-12 | 2.7e-11 | 15 | 4.4e-14 | 1.791 | 1.6662 | -0.12479
360,4,27,20 | 360 | 4e-12 | 2.7e-11 | 20 | 4.4e-14 | 1.6657 | 1.6315 | -0.034243
360,4,27,25 | 360 | 4e-12 | 2.7e-11 | 25 | 4.4e-14 | 1.5513 | 1.586 | 0.034714
360,4,27,30 | 360 | 4e-12 | 2.7e-11 | 30 | 4.4e-14 | 1.4541 | 1.5423 | 0.088202
360,4,27,40 | 360 | 4e-12 | 2.7e-11 | 40 | 4.4e-14 | 1.2807 | 1.4581 | 0.17739
360,4,27,50 | 360 | 4e-12 | 2.7e-11 | 50 | 4.4e-14 | 1.1516 | 1.3905 | 0.23892
360,4,30,10 | 360 | 4e-12 | 3e-11 | 10 | 4.4e-14 | 1.8889 | 1.6793 | -0.20956
360,4,30,15 | 360 | 4e-12 | 3e-11 | 15 | 4.4e-14 | 1.7317 | 1.6534 | -0.078291
360,4,30,20 | 360 | 4e-12 | 3e-11 | 20 | 4.4e-14 | 1.5977 | 1.6044 | 0.0067153
360,4,30,25 | 360 | 4e-12 | 3e-11 | 25 | 4.4e-14 | 1.4787 | 1.554 | 0.075379
360,4,30,30 | 360 | 4e-12 | 3e-11 | 30 | 4.4e-14 | 1.3727 | 1.5027 | 0.13
360,4,30,40 | 360 | 4e-12 | 3e-11 | 40 | 4.4e-14 | 1.2044 | 1.4152 | 0.2108
360,4,30,50 | 360 | 4e-12 | 3e-11 | 50 | 4.4e-14 | 1.0748 | 1.3503 | 0.27556
360,4,33,10 | 360 | 4e-12 | 3.3e-11 | 10 | 4.4e-14 | 1.8437 | 1.6769 | -0.16683
360,4,33,15 | 360 | 4e-12 | 3.3e-11 | 15 | 4.4e-14 | 1.6721 | 1.6308 | -0.041302
360,4,33,20 | 360 | 4e-12 | 3.3e-11 | 20 | 4.4e-14 | 1.5286 | 1.5759 | 0.047348
360,4,33,25 | 360 | 4e-12 | 3.3e-11 | 25 | 4.4e-14 | 1.4086 | 1.5196 | 0.11102
360,4,33,30 | 360 | 4e-12 | 3.3e-11 | 30 | 4.4e-14 | 1.2989 | 1.465 | 0.16603
360,4,33,40 | 360 | 4e-12 | 3.3e-11 | 40 | 4.4e-14 | 1.1357 | 1.3814 | 0.24575
360,4,33,50 | 360 | 4e-12 | 3.3e-11 | 50 | 4.4e-14 | 0.99976 | 1.3093 | 0.30956
360,4,39,10 | 360 | 4e-12 | 3.9e-11 | 10 | 4.4e-14 | 1.7385 | 1.6542 | -0.084294
360,4,39,15 | 360 | 4e-12 | 3.9e-11 | 15 | 4.4e-14 | 1.5486 | 1.5845 | 0.035922
360,4,39,20 | 360 | 4e-12 | 3.9e-11 | 20 | 4.4e-14 | 1.3952 | 1.5124 | 0.11721
360,4,39,25 | 360 | 4e-12 | 3.9e-11 | 25 | 4.4e-14 | 1.2706 | 1.452 | 0.18142
360,4,39,30 | 360 | 4e-12 | 3.9e-11 | 30 | 4.4e-14 | 1.1568 | 1.3908 | 0.23399
360,4,39,40 | 360 | 4e-12 | 3.9e-11 | 40 | 4.4e-14 | 0.99027 | 1.3044 | 0.31414
360,4,39,50 | 360 | 4e-12 | 3.9e-11 | 50 | 4.4e-14 | 0.85569 | 1.2331 | 0.37741
360,4,47,10 | 360 | 4e-12 | 4.7e-11 | 10 | 4.4e-14 | 1.6043 | 1.6034 | -0.00084091
360,4,47,15 | 360 | 4e-12 | 4.7e-11 | 15 | 4.4e-14 | 1.3879 | 1.5085 | 0.12053
360,4,47,20 | 360 | 4e-12 | 4.7e-11 | 20 | 4.4e-14 | 1.2275 | 1.4291 | 0.20154
360,4,47,25 | 360 | 4e-12 | 4.7e-11 | 25 | 4.4e-14 | 1.0996 | 1.3617 | 0.26214
360,4,47,30 | 360 | 4e-12 | 4.7e-11 | 30 | 4.4e-14 | 0.97417 | 1.2955 | 0.32132
360,4,47,40 | 360 | 4e-12 | 4.7e-11 | 40 | 4.4e-14 | 0.82512 | 1.2158 | 0.39071
360,4,47,50 | 360 | 4e-12 | 4.7e-11 | 50 | 4.4e-14 | 0.70157 | 1.1483 | 0.44671
360,4,56,10 | 360 | 4e-12 | 5.6e-11 | 10 | 4.4e-14 | 1.4596 | 1.5427 | 0.083023
360,4,56,15 | 360 | 4e-12 | 5.6e-11 | 15 | 4.4e-14 | 1.2209 | 1.4241 | 0.20318
360,4,56,20 | 360 | 4e-12 | 5.6e-11 | 20 | 4.4e-14 | 1.0625 | 1.3418 | 0.27926
360,4,56,25 | 360 | 4e-12 | 5.6e-11 | 25 | 4.4e-14 | 0.92683 | 1.2689 | 0.34212
360,4,56,30 | 360 | 4e-12 | 5.6e-11 | 30 | 4.4e-14 | 0.82386 | 1.2154 | 0.39152
360,4,56,40 | 360 | 4e-12 | 5.6e-11 | 40 | 4.4e-14 | 0.66658 | 1.1282 | 0.46165
360,4,56,50 | 360 | 4e-12 | 5.6e-11 | 50 | 4.4e-14 | 0.55407 | 1.0658 | 0.51173
360,5,8,10 | 360 | 5e-12 | 8e-12 | 10 | 4.4e-14 | 2.0038 | 1.7054 | -0.29846
360,5,8,15 | 360 | 5e-12 | 8e-12 | 15 | 4.4e-14 | 1.8838 | 1.6973 | -0.18657
360,5,8,20 | 360 | 5e-12 | 8e-12 | 20 | 4.4e-14 | 1.7731 | 1.6759 | -0.097144
360,5,8,25 | 360 | 5e-12 | 8e-12 | 25 | 4.4e-14 | 1.6627 | 1.6424 | -0.020357
360,5,8,30 | 360 | 5e-12 | 8e-12 | 30 | 4.4e-14 | 1.5562 | 1.6015 | 0.045303
360,5,8,40 | 360 | 5e-12 | 8e-12 | 40 | 4.4e-14 | 1.3599 | 1.5157 | 0.15587
360,5,8,50 | 360 | 5e-12 | 8e-12 | 50 | 4.4e-14 | 1.1882 | 1.4305 | 0.2423
360,5,9,10 | 360 | 5e-12 | 9e-12 | 10 | 4.4e-14 | 2.0298 | 1.6966 | -0.33326
360,5,9,15 | 360 | 5e-12 | 9e-12 | 15 | 4.4e-14 | 1.9126 | 1.6976 | -0.21501
360,5,9,20 | 360 | 5e-12 | 9e-12 | 20 | 4.4e-14 | 1.8071 | 1.6807 | -0.12636
360,5,9,25 | 360 | 5e-12 | 9e-12 | 25 | 4.4e-14 | 1.7021 | 1.6557 | -0.046418
360,5,9,30 | 360 | 5e-12 | 9e-12 | 30 | 4.4e-14 | 1.6031 | 1.6197 | 0.016576
360,5,9,40 | 360 | 5e-12 | 9e-12 | 40 | 4.4e-14 | 1.4254 | 1.5412 | 0.11579
360,5,9,50 | 360 | 5e-12 | 9e-12 | 50 | 4.4e-14 | 1.2643 | 1.4662 | 0.20183
360,5,10,10 | 360 | 5e-12 | 1e-11 | 10 | 4.4e-14 | 2.0422 | 1.6908 | -0.35134
360,5,10,15 | 360 | 5e-12 | 1e-11 | 15 | 4.4e-14 | 1.939 | 1.6962 | -0.24283
360,5,10,20 | 360 | 5e-12 | 1e-11 | 20 | 4.4e-14 | 1.8332 | 1.6862 | -0.14703
360,5,10,25 | 360 | 5e-12 | 1e-11 | 25 | 4.4e-14 | 1.7243 | 1.6596 | -0.064662
360,5,10,30 | 360 | 5e-12 | 1e-11 | 30 | 4.4e-14 | 1.6315 | 1.6258 | -0.0056987
360,5,10,40 | 360 | 5e-12 | 1e-11 | 40 | 4.4e-14 | 1.4521 | 1.5526 | 0.10056
360,5,10,50 | 360 | 5e-12 | 1e-11 | 50 | 4.4e-14 | 1.3078 | 1.4846 | 0.17685
360,5,12,10 | 360 | 5e-12 | 1.2e-11 | 10 | 4.4e-14 | 2.0412 | 1.6837 | -0.35753
360,5,12,15 | 360 | 5e-12 | 1.2e-11 | 15 | 4.4e-14 | 1.9431 | 1.6889 | -0.25428
360,5,12,20 | 360 | 5e-12 | 1.2e-11 | 20 | 4.4e-14 | 1.8419 | 1.6858 | -0.15614
360,5,12,25 | 360 | 5e-12 | 1.2e-11 | 25 | 4.4e-14 | 1.7464 | 1.6629 | -0.083471
360,5,12,30 | 360 | 5e-12 | 1.2e-11 | 30 | 4.4e-14 | 1.6538 | 1.6333 | -0.020502
360,5,12,40 | 360 | 5e-12 | 1.2e-11 | 40 | 4.4e-14 | 1.4895 | 1.5659 | 0.076408
360,5,12,50 | 360 | 5e-12 | 1.2e-11 | 50 | 4.4e-14 | 1.3439 | 1.4971 | 0.15323
360,5,15,10 | 360 | 5e-12 | 1.5e-11 | 10 | 4.4e-14 | 2.0306 | 1.6799 | -0.3507
360,5,15,15 | 360 | 5e-12 | 1.5e-11 | 15 | 4.4e-14 | 1.931 | 1.6874 | -0.24364
360,5,15,20 | 360 | 5e-12 | 1.5e-11 | 20 | 4.4e-14 | 1.8242 | 1.6805 | -0.14375
360,5,15,25 | 360 | 5e-12 | 1.5e-11 | 25 | 4.4e-14 | 1.7235 | 1.655 | -0.068487
360,5,15,30 | 360 | 5e-12 | 1.5e-11 | 30 | 4.4e-14 | 1.6326 | 1.623 | -0.0095857
360,5,15,40 | 360 | 5e-12 | 1.5e-11 | 40 | 4.4e-14 | 1.4713 | 1.5561 | 0.084794
360,5,15,50 | 360 | 5e-12 | 1.5e-11 | 50 | 4.4e-14 | 1.3365 | 1.4905 | 0.15402
360,5,18,10 | 360 | 5e-12 | 1.8e-11 | 10 | 4.4e-14 | 2.0072 | 1.6783 | -0.32891
360,5,18,15 | 360 | 5e-12 | 1.8e-11 | 15 | 4.4e-14 | 1.8988 | 1.6853 | -0.21344
360,5,18,20 | 360 | 5e-12 | 1.8e-11 | 20 | 4.4e-14 | 1.7873 | 1.6697 | -0.11757
360,5,18,25 | 360 | 5e-12 | 1.8e-11 | 25 | 4.4e-14 | 1.6799 | 1.6384 | -0.041497
360,5,18,30 | 360 | 5e-12 | 1.8e-11 | 30 | 4.4e-14 | 1.5845 | 1.603 | 0.018491
360,5,18,40 | 360 | 5e-12 | 1.8e-11 | 40 | 4.4e-14 | 1.4269 | 1.5318 | 0.10495
360,5,18,50 | 360 | 5e-12 | 1.8e-11 | 50 | 4.4e-14 | 1.2915 | 1.4655 | 0.17399
360,5,20,10 | 360 | 5e-12 | 2e-11 | 10 | 4.4e-14 | 1.9902 | 1.6754 | -0.31475
360,5,20,15 | 360 | 5e-12 | 2e-11 | 15 | 4.4e-14 | 1.8612 | 1.6825 | -0.17869
360,5,20,20 | 360 | 5e-12 | 2e-11 | 20 | 4.4e-14 | 1.7482 | 1.6596 | -0.088597
360,5,20,25 | 360 | 5e-12 | 2e-11 | 25 | 4.4e-14 | 1.6448 | 1.6248 | -0.019975
360,5,20,30 | 360 | 5e-12 | 2e-11 | 30 | 4.4e-14 | 1.549 | 1.5866 | 0.037617
360,5,20,40 | 360 | 5e-12 | 2e-11 | 40 | 4.4e-14 | 1.3761 | 1.5075 | 0.1314
360,5,20,50 | 360 | 5e-12 | 2e-11 | 50 | 4.4e-14 | 1.25 | 1.4441 | 0.19414
360,5,22,10 | 360 | 5e-12 | 2.2e-11 | 10 | 4.4e-14 | 1.9684 | 1.6817 | -0.28672
360,5,22,15 | 360 | 5e-12 | 2.2e-11 | 15 | 4.4e-14 | 1.8306 | 1.6763 | -0.15434
360,5,22,20 | 360 | 5e-12 | 2.2e-11 | 20 | 4.4e-14 | 1.7118 | 1.6472 | -0.064655
360,5,22,25 | 360 | 5e-12 | 2.2e-11 | 25 | 4.4e-14 | 1.6019 | 1.6085 | 0.0066707
360,5,22,30 | 360 | 5e-12 | 2.2e-11 | 30 | 4.4e-14 | 1.4992 | 1.5652 | 0.065972
360,5,22,40 | 360 | 5e-12 | 2.2e-11 | 40 | 4.4e-14 | 1.3276 | 1.4836 | 0.15606
360,5,22,50 | 360 | 5e-12 | 2.2e-11 | 50 | 4.4e-14 | 1.2033 | 1.4198 | 0.2165
360,5,27,10 | 360 | 5e-12 | 2.7e-11 | 10 | 4.4e-14 | 1.8966 | 1.6807 | -0.21594
360,5,27,15 | 360 | 5e-12 | 2.7e-11 | 15 | 4.4e-14 | 1.7468 | 1.6564 | -0.090469
360,5,27,20 | 360 | 5e-12 | 2.7e-11 | 20 | 4.4e-14 | 1.6077 | 1.6094 | 0.001672
360,5,27,25 | 360 | 5e-12 | 2.7e-11 | 25 | 4.4e-14 | 1.4914 | 1.5579 | 0.066461
360,5,27,30 | 360 | 5e-12 | 2.7e-11 | 30 | 4.4e-14 | 1.3904 | 1.5109 | 0.12053
360,5,27,40 | 360 | 5e-12 | 2.7e-11 | 40 | 4.4e-14 | 1.2085 | 1.4227 | 0.21422
360,5,27,50 | 360 | 5e-12 | 2.7e-11 | 50 | 4.4e-14 | 1.0853 | 1.3554 | 0.27009
360,5,30,10 | 360 | 5e-12 | 3e-11 | 10 | 4.4e-14 | 1.8551 | 1.6775 | -0.1776
360,5,30,15 | 360 | 5e-12 | 3e-11 | 15 | 4.4e-14 | 1.6872 | 1.639 | -0.04812
360,5,30,20 | 360 | 5e-12 | 3e-11 | 20 | 4.4e-14 | 1.5452 | 1.5826 | 0.037389
360,5,30,25 | 360 | 5e-12 | 3e-11 | 25 | 4.4e-14 | 1.426 | 1.5284 | 0.10241
360,5,30,30 | 360 | 5e-12 | 3e-11 | 30 | 4.4e-14 | 1.317 | 1.4726 | 0.15558
360,5,30,40 | 360 | 5e-12 | 3e-11 | 40 | 4.4e-14 | 1.1426 | 1.3863 | 0.24363
360,5,30,50 | 360 | 5e-12 | 3e-11 | 50 | 4.4e-14 | 1.013 | 1.3168 | 0.30386
360,5,33,10 | 360 | 5e-12 | 3.3e-11 | 10 | 4.4e-14 | 1.803 | 1.6701 | -0.1329
360,5,33,15 | 360 | 5e-12 | 3.3e-11 | 15 | 4.4e-14 | 1.6272 | 1.6167 | -0.010498
360,5,33,20 | 360 | 5e-12 | 3.3e-11 | 20 | 4.4e-14 | 1.4775 | 1.5509 | 0.073385
360,5,33,25 | 360 | 5e-12 | 3.3e-11 | 25 | 4.4e-14 | 1.3535 | 1.4909 | 0.13731
360,5,33,30 | 360 | 5e-12 | 3.3e-11 | 30 | 4.4e-14 | 1.2487 | 1.4414 | 0.19262
360,5,33,40 | 360 | 5e-12 | 3.3e-11 | 40 | 4.4e-14 | 1.0778 | 1.3509 | 0.27308
360,5,33,50 | 360 | 5e-12 | 3.3e-11 | 50 | 4.4e-14 | 0.94176 | 1.2786 | 0.3368
360,5,39,10 | 360 | 5e-12 | 3.9e-11 | 10 | 4.4e-14 | 1.701 | 1.6392 | -0.061855
360,5,39,15 | 360 | 5e-12 | 3.9e-11 | 15 | 4.4e-14 | 1.5065 | 1.5673 | 0.06077
360,5,39,20 | 360 | 5e-12 | 3.9e-11 | 20 | 4.4e-14 | 1.3463 | 1.4869 | 0.1406
360,5,39,25 | 360 | 5e-12 | 3.9e-11 | 25 | 4.4e-14 | 1.2239 | 1.4272 | 0.20331
360,5,39,30 | 360 | 5e-12 | 3.9e-11 | 30 | 4.4e-14 | 1.113 | 1.3682 | 0.25523
360,5,39,40 | 360 | 5e-12 | 3.9e-11 | 40 | 4.4e-14 | 0.94224 | 1.2783 | 0.33607
360,5,39,50 | 360 | 5e-12 | 3.9e-11 | 50 | 4.4e-14 | 0.81365 | 1.2093 | 0.39568
360,5,47,10 | 360 | 5e-12 | 4.7e-11 | 10 | 4.4e-14 | 1.5747 | 1.5939 | 0.019196
360,5,47,15 | 360 | 5e-12 | 4.7e-11 | 15 | 4.4e-14 | 1.3523 | 1.49 | 0.13774
360,5,47,20 | 360 | 5e-12 | 4.7e-11 | 20 | 4.4e-14 | 1.1826 | 1.406 | 0.22336
360,5,47,25 | 360 | 5e-12 | 4.7e-11 | 25 | 4.4e-14 | 1.0499 | 1.3372 | 0.2873
360,5,47,30 | 360 | 5e-12 | 4.7e-11 | 30 | 4.4e-14 | 0.94245 | 1.2778 | 0.33539
360,5,47,40 | 360 | 5e-12 | 4.7e-11 | 40 | 4.4e-14 | 0.78534 | 1.1941 | 0.40874
360,5,47,50 | 360 | 5e-12 | 4.7e-11 | 50 | 4.4e-14 | 0.6634 | 1.1276 | 0.46421
360,5,56,10 | 360 | 5e-12 | 5.6e-11 | 10 | 4.4e-14 | 1.4253 | 1.5267 | 0.10138
360,5,56,15 | 360 | 5e-12 | 5.6e-11 | 15 | 4.4e-14 | 1.1901 | 1.4122 | 0.2221
360,5,56,20 | 360 | 5e-12 | 5.6e-11 | 20 | 4.4e-14 | 1.0184 | 1.32 | 0.30154
360,5,56,25 | 360 | 5e-12 | 5.6e-11 | 25 | 4.4e-14 | 0.89394 | 1.2516 | 0.35769
360,5,56,30 | 360 | 5e-12 | 5.6e-11 | 30 | 4.4e-14 | 0.79133 | 1.1967 | 0.40536
360,5,56,40 | 360 | 5e-12 | 5.6e-11 | 40 | 4.4e-14 | 0.63631 | 1.1121 | 0.47576
360,5,56,50 | 360 | 5e-12 | 5.6e-11 | 50 | 4.4e-14 | 0.52513 | 1.0493 | 0.52412
360,6,8,10 | 360 | 6e-12 | 8e-12 | 10 | 4.4e-14 | 1.9433 | 1.7028 | -0.24051
360,6,8,15 | 360 | 6e-12 | 8e-12 | 15 | 4.4e-14 | 1.7883 | 1.6813 | -0.10696
360,6,8,20 | 360 | 6e-12 | 8e-12 | 20 | 4.4e-14 | 1.6503 | 1.639 | -0.011321
360,6,8,25 | 360 | 6e-12 | 8e-12 | 25 | 4.4e-14 | 1.526 | 1.5897 | 0.063705
360,6,8,30 | 360 | 6e-12 | 8e-12 | 30 | 4.4e-14 | 1.3968 | 1.5328 | 0.13596
360,6,8,40 | 360 | 6e-12 | 8e-12 | 40 | 4.4e-14 | 1.1635 | 1.4172 | 0.2537
360,6,8,50 | 360 | 6e-12 | 8e-12 | 50 | 4.4e-14 | 0.98359 | 1.3267 | 0.3431
360,6,9,10 | 360 | 6e-12 | 9e-12 | 10 | 4.4e-14 | 1.979 | 1.7022 | -0.27674
360,6,9,15 | 360 | 6e-12 | 9e-12 | 15 | 4.4e-14 | 1.8384 | 1.6913 | -0.1471
360,6,9,20 | 360 | 6e-12 | 9e-12 | 20 | 4.4e-14 | 1.7076 | 1.6574 | -0.050163
360,6,9,25 | 360 | 6e-12 | 9e-12 | 25 | 4.4e-14 | 1.5808 | 1.61 | 0.029217
360,6,9,30 | 360 | 6e-12 | 9e-12 | 30 | 4.4e-14 | 1.4681 | 1.5623 | 0.094242
360,6,9,40 | 360 | 6e-12 | 9e-12 | 40 | 4.4e-14 | 1.2644 | 1.4651 | 0.20073
360,6,9,50 | 360 | 6e-12 | 9e-12 | 50 | 4.4e-14 | 1.0838 | 1.3735 | 0.2897
360,6,10,10 | 360 | 6e-12 | 1e-11 | 10 | 4.4e-14 | 1.9908 | 1.6976 | -0.29322
360,6,10,15 | 360 | 6e-12 | 1e-11 | 15 | 4.4e-14 | 1.8587 | 1.6933 | -0.16542
360,6,10,20 | 360 | 6e-12 | 1e-11 | 20 | 4.4e-14 | 1.731 | 1.662 | -0.069037
360,6,10,25 | 360 | 6e-12 | 1e-11 | 25 | 4.4e-14 | 1.6194 | 1.6232 | 0.0038018
360,6,10,30 | 360 | 6e-12 | 1e-11 | 30 | 4.4e-14 | 1.5099 | 1.5802 | 0.070312
360,6,10,40 | 360 | 6e-12 | 1e-11 | 40 | 4.4e-14 | 1.3174 | 1.4903 | 0.17286
360,6,10,50 | 360 | 6e-12 | 1e-11 | 50 | 4.4e-14 | 1.148 | 1.4023 | 0.25435
360,6,12,10 | 360 | 6e-12 | 1.2e-11 | 10 | 4.4e-14 | 2.008 | 1.6862 | -0.32181
360,6,12,15 | 360 | 6e-12 | 1.2e-11 | 15 | 4.4e-14 | 1.882 | 1.6881 | -0.19394
360,6,12,20 | 360 | 6e-12 | 1.2e-11 | 20 | 4.4e-14 | 1.7604 | 1.6655 | -0.094864
360,6,12,25 | 360 | 6e-12 | 1.2e-11 | 25 | 4.4e-14 | 1.6544 | 1.6341 | -0.020356
360,6,12,30 | 360 | 6e-12 | 1.2e-11 | 30 | 4.4e-14 | 1.5457 | 1.5897 | 0.044063
360,6,12,40 | 360 | 6e-12 | 1.2e-11 | 40 | 4.4e-14 | 1.3634 | 1.5065 | 0.14314
360,6,12,50 | 360 | 6e-12 | 1.2e-11 | 50 | 4.4e-14 | 1.2125 | 1.4314 | 0.21888
360,6,15,10 | 360 | 6e-12 | 1.5e-11 | 10 | 4.4e-14 | 1.9948 | 1.6851 | -0.30974
360,6,15,15 | 360 | 6e-12 | 1.5e-11 | 15 | 4.4e-14 | 1.8713 | 1.6853 | -0.18606
360,6,15,20 | 360 | 6e-12 | 1.5e-11 | 20 | 4.4e-14 | 1.7558 | 1.6618 | -0.094005
360,6,15,25 | 360 | 6e-12 | 1.5e-11 | 25 | 4.4e-14 | 1.6445 | 1.6274 | -0.017082
360,6,15,30 | 360 | 6e-12 | 1.5e-11 | 30 | 4.4e-14 | 1.5446 | 1.5868 | 0.042227
360,6,15,40 | 360 | 6e-12 | 1.5e-11 | 40 | 4.4e-14 | 1.3764 | 1.51 | 0.13363
360,6,15,50 | 360 | 6e-12 | 1.5e-11 | 50 | 4.4e-14 | 1.2282 | 1.4354 | 0.20724
360,6,18,10 | 360 | 6e-12 | 1.8e-11 | 10 | 4.4e-14 | 1.968 | 1.6841 | -0.2838
360,6,18,15 | 360 | 6e-12 | 1.8e-11 | 15 | 4.4e-14 | 1.8435 | 1.6791 | -0.16446
360,6,18,20 | 360 | 6e-12 | 1.8e-11 | 20 | 4.4e-14 | 1.7188 | 1.6523 | -0.066502
360,6,18,25 | 360 | 6e-12 | 1.8e-11 | 25 | 4.4e-14 | 1.6113 | 1.6136 | 0.0023644
360,6,18,30 | 360 | 6e-12 | 1.8e-11 | 30 | 4.4e-14 | 1.505 | 1.5697 | 0.064702
360,6,18,40 | 360 | 6e-12 | 1.8e-11 | 40 | 4.4e-14 | 1.3332 | 1.4885 | 0.1553
360,6,18,50 | 360 | 6e-12 | 1.8e-11 | 50 | 4.4e-14 | 1.1984 | 1.4187 | 0.22038
360,6,20,10 | 360 | 6e-12 | 2e-11 | 10 | 4.4e-14 | 1.9516 | 1.6863 | -0.2653
360,6,20,15 | 360 | 6e-12 | 2e-11 | 15 | 4.4e-14 | 1.8157 | 1.675 | -0.14066
360,6,20,20 | 360 | 6e-12 | 2e-11 | 20 | 4.4e-14 | 1.6894 | 1.6426 | -0.046854
360,6,20,25 | 360 | 6e-12 | 2e-11 | 25 | 4.4e-14 | 1.5754 | 1.5985 | 0.023122
360,6,20,30 | 360 | 6e-12 | 2e-11 | 30 | 4.4e-14 | 1.4759 | 1.5545 | 0.078629
360,6,20,40 | 360 | 6e-12 | 2e-11 | 40 | 4.4e-14 | 1.3066 | 1.4719 | 0.16537
360,6,20,50 | 360 | 6e-12 | 2e-11 | 50 | 4.4e-14 | 1.1626 | 1.3996 | 0.23695
360,6,22,10 | 360 | 6e-12 | 2.2e-11 | 10 | 4.4e-14 | 1.9293 | 1.6801 | -0.24925
360,6,22,15 | 360 | 6e-12 | 2.2e-11 | 15 | 4.4e-14 | 1.7883 | 1.6698 | -0.11854
360,6,22,20 | 360 | 6e-12 | 2.2e-11 | 20 | 4.4e-14 | 1.6531 | 1.6274 | -0.025617
360,6,22,25 | 360 | 6e-12 | 2.2e-11 | 25 | 4.4e-14 | 1.5359 | 1.5805 | 0.044585
360,6,22,30 | 360 | 6e-12 | 2.2e-11 | 30 | 4.4e-14 | 1.4288 | 1.5336 | 0.10475
360,6,22,40 | 360 | 6e-12 | 2.2e-11 | 40 | 4.4e-14 | 1.2674 | 1.4518 | 0.18441
360,6,22,50 | 360 | 6e-12 | 2.2e-11 | 50 | 4.4e-14 | 1.1262 | 1.3784 | 0.25218
360,6,27,10 | 360 | 6e-12 | 2.7e-11 | 10 | 4.4e-14 | 1.8608 | 1.6799 | -0.18093
360,6,27,15 | 360 | 6e-12 | 2.7e-11 | 15 | 4.4e-14 | 1.6958 | 1.6422 | -0.053537
360,6,27,20 | 360 | 6e-12 | 2.7e-11 | 20 | 4.4e-14 | 1.5509 | 1.5864 | 0.035554
360,6,27,25 | 360 | 6e-12 | 2.7e-11 | 25 | 4.4e-14 | 1.4256 | 1.5295 | 0.10388
360,6,27,30 | 360 | 6e-12 | 2.7e-11 | 30 | 4.4e-14 | 1.328 | 1.4802 | 0.15222
360,6,27,40 | 360 | 6e-12 | 2.7e-11 | 40 | 4.4e-14 | 1.1573 | 1.3935 | 0.23618
360,6,27,50 | 360 | 6e-12 | 2.7e-11 | 50 | 4.4e-14 | 1.0187 | 1.3204 | 0.30169
360,6,30,10 | 360 | 6e-12 | 3e-11 | 10 | 4.4e-14 | 1.8179 | 1.6728 | -0.14512
360,6,30,15 | 360 | 6e-12 | 3e-11 | 15 | 4.4e-14 | 1.64 | 1.6206 | -0.019385
360,6,30,20 | 360 | 6e-12 | 3e-11 | 20 | 4.4e-14 | 1.4906 | 1.56 | 0.06939
360,6,30,25 | 360 | 6e-12 | 3e-11 | 25 | 4.4e-14 | 1.3648 | 1.498 | 0.13323
360,6,30,30 | 360 | 6e-12 | 3e-11 | 30 | 4.4e-14 | 1.2629 | 1.4479 | 0.18499
360,6,30,40 | 360 | 6e-12 | 3e-11 | 40 | 4.4e-14 | 1.0857 | 1.3536 | 0.26796
360,6,30,50 | 360 | 6e-12 | 3e-11 | 50 | 4.4e-14 | 0.9534 | 1.2852 | 0.3318
360,6,33,10 | 360 | 6e-12 | 3.3e-11 | 10 | 4.4e-14 | 1.7733 | 1.6631 | -0.11018
360,6,33,15 | 360 | 6e-12 | 3.3e-11 | 15 | 4.4e-14 | 1.5741 | 1.593 | 0.018885
360,6,33,20 | 360 | 6e-12 | 3.3e-11 | 20 | 4.4e-14 | 1.4188 | 1.5246 | 0.10576
360,6,33,25 | 360 | 6e-12 | 3.3e-11 | 25 | 4.4e-14 | 1.3022 | 1.4688 | 0.16661
360,6,33,30 | 360 | 6e-12 | 3.3e-11 | 30 | 4.4e-14 | 1.185 | 1.4068 | 0.22178
360,6,33,40 | 360 | 6e-12 | 3.3e-11 | 40 | 4.4e-14 | 1.0221 | 1.3214 | 0.29923
360,6,33,50 | 360 | 6e-12 | 3.3e-11 | 50 | 4.4e-14 | 0.88766 | 1.2495 | 0.36181
360,6,39,10 | 360 | 6e-12 | 3.9e-11 | 10 | 4.4e-14 | 1.6476 | 1.6226 | -0.025005
360,6,39,15 | 360 | 6e-12 | 3.9e-11 | 15 | 4.4e-14 | 1.4636 | 1.5475 | 0.083978
360,6,39,20 | 360 | 6e-12 | 3.9e-11 | 20 | 4.4e-14 | 1.303 | 1.4649 | 0.16191
360,6,39,25 | 360 | 6e-12 | 3.9e-11 | 25 | 4.4e-14 | 1.1766 | 1.4027 | 0.22612
360,6,39,30 | 360 | 6e-12 | 3.9e-11 | 30 | 4.4e-14 | 1.0656 | 1.3451 | 0.27949
360,6,39,40 | 360 | 6e-12 | 3.9e-11 | 40 | 4.4e-14 | 0.89315 | 1.2526 | 0.3594
360,6,39,50 | 360 | 6e-12 | 3.9e-11 | 50 | 4.4e-14 | 0.76839 | 1.1844 | 0.41599
360,6,47,10 | 360 | 6e-12 | 4.7e-11 | 10 | 4.4e-14 | 1.5395 | 1.5782 | 0.038769
360,6,47,15 | 360 | 6e-12 | 4.7e-11 | 15 | 4.4e-14 | 1.3165 | 1.4726 | 0.15611
360,6,47,20 | 360 | 6e-12 | 4.7e-11 | 20 | 4.4e-14 | 1.1463 | 1.3866 | 0.24031
360,6,47,25 | 360 | 6e-12 | 4.7e-11 | 25 | 4.4e-14 | 1.0158 | 1.3173 | 0.30143
360,6,47,30 | 360 | 6e-12 | 4.7e-11 | 30 | 4.4e-14 | 0.9055 | 1.2571 | 0.35157
360,6,47,40 | 360 | 6e-12 | 4.7e-11 | 40 | 4.4e-14 | 0.74768 | 1.1733 | 0.42566
360,6,47,50 | 360 | 6e-12 | 4.7e-11 | 50 | 4.4e-14 | 0.62871 | 1.1076 | 0.47887
360,6,56,10 | 360 | 6e-12 | 5.6e-11 | 10 | 4.4e-14 | 1.3954 | 1.5124 | 0.11708
360,6,56,15 | 360 | 6e-12 | 5.6e-11 | 15 | 4.4e-14 | 1.152 | 1.3897 | 0.23769
360,6,56,20 | 360 | 6e-12 | 5.6e-11 | 20 | 4.4e-14 | 0.97407 | 1.2953 | 0.32119
360,6,56,25 | 360 | 6e-12 | 5.6e-11 | 25 | 4.4e-14 | 0.85413 | 1.2314 | 0.37723
360,6,56,30 | 360 | 6e-12 | 5.6e-11 | 30 | 4.4e-14 | 0.75159 | 1.1755 | 0.42389
360,6,56,40 | 360 | 6e-12 | 5.6e-11 | 40 | 4.4e-14 | 0.60637 | 1.0948 | 0.48844
360,6,56,50 | 360 | 6e-12 | 5.6e-11 | 50 | 4.4e-14 | 0.49889 | 1.0349 | 0.53603
360,7,8,10 | 360 | 7e-12 | 8e-12 | 10 | 4.4e-14 | 1.8689 | 1.6994 | -0.16952
360,7,8,15 | 360 | 7e-12 | 8e-12 | 15 | 4.4e-14 | 1.6938 | 1.6536 | -0.040139
360,7,8,20 | 360 | 7e-12 | 8e-12 | 20 | 4.4e-14 | 1.5288 | 1.5917 | 0.062839
360,7,8,25 | 360 | 7e-12 | 8e-12 | 25 | 4.4e-14 | 1.3824 | 1.528 | 0.14558
360,7,8,30 | 360 | 7e-12 | 8e-12 | 30 | 4.4e-14 | 1.2342 | 1.4568 | 0.22256
360,7,8,40 | 360 | 7e-12 | 8e-12 | 40 | 4.4e-14 | 0.98988 | 1.3282 | 0.33834
360,7,8,50 | 360 | 7e-12 | 8e-12 | 50 | 4.4e-14 | 0.7535 | 1.2041 | 0.45057
360,7,9,10 | 360 | 7e-12 | 9e-12 | 10 | 4.4e-14 | 1.9061 | 1.7016 | -0.20451
360,7,9,15 | 360 | 7e-12 | 9e-12 | 15 | 4.4e-14 | 1.7412 | 1.6691 | -0.072146
360,7,9,20 | 360 | 7e-12 | 9e-12 | 20 | 4.4e-14 | 1.5996 | 1.6195 | 0.019858
360,7,9,25 | 360 | 7e-12 | 9e-12 | 25 | 4.4e-14 | 1.4505 | 1.557 | 0.10648
360,7,9,30 | 360 | 7e-12 | 9e-12 | 30 | 4.4e-14 | 1.3267 | 1.4954 | 0.16868
360,7,9,40 | 360 | 7e-12 | 9e-12 | 40 | 4.4e-14 | 1.101 | 1.3828 | 0.28183
360,7,9,50 | 360 | 7e-12 | 9e-12 | 50 | 4.4e-14 | 0.88497 | 1.2696 | 0.38459
360,7,10,10 | 360 | 7e-12 | 1e-11 | 10 | 4.4e-14 | 1.936 | 1.6983 | -0.23771
360,7,10,15 | 360 | 7e-12 | 1e-11 | 15 | 4.4e-14 | 1.7854 | 1.6784 | -0.10708
360,7,10,20 | 360 | 7e-12 | 1e-11 | 20 | 4.4e-14 | 1.6335 | 1.6283 | -0.0052002
360,7,10,25 | 360 | 7e-12 | 1e-11 | 25 | 4.4e-14 | 1.5083 | 1.5797 | 0.07137
360,7,10,30 | 360 | 7e-12 | 1e-11 | 30 | 4.4e-14 | 1.3892 | 1.5241 | 0.13495
360,7,10,40 | 360 | 7e-12 | 1e-11 | 40 | 4.4e-14 | 1.1696 | 1.4156 | 0.24602
360,7,10,50 | 360 | 7e-12 | 1e-11 | 50 | 4.4e-14 | 0.98599 | 1.3194 | 0.33342
360,7,12,10 | 360 | 7e-12 | 1.2e-11 | 10 | 4.4e-14 | 1.9646 | 1.6941 | -0.27047
360,7,12,15 | 360 | 7e-12 | 1.2e-11 | 15 | 4.4e-14 | 1.8069 | 1.6791 | -0.12774
360,7,12,20 | 360 | 7e-12 | 1.2e-11 | 20 | 4.4e-14 | 1.6797 | 1.6424 | -0.037268
360,7,12,25 | 360 | 7e-12 | 1.2e-11 | 25 | 4.4e-14 | 1.5563 | 1.5953 | 0.039003
360,7,12,30 | 360 | 7e-12 | 1.2e-11 | 30 | 4.4e-14 | 1.4453 | 1.5455 | 0.10022
360,7,12,40 | 360 | 7e-12 | 1.2e-11 | 40 | 4.4e-14 | 1.2505 | 1.4513 | 0.20082
360,7,12,50 | 360 | 7e-12 | 1.2e-11 | 50 | 4.4e-14 | 1.0753 | 1.3616 | 0.28631
360,7,15,10 | 360 | 7e-12 | 1.5e-11 | 10 | 4.4e-14 | 1.959 | 1.6863 | -0.2727
360,7,15,15 | 360 | 7e-12 | 1.5e-11 | 15 | 4.4e-14 | 1.8153 | 1.6778 | -0.1375
360,7,15,20 | 360 | 7e-12 | 1.5e-11 | 20 | 4.4e-14 | 1.6839 | 1.6416 | -0.042329
360,7,15,25 | 360 | 7e-12 | 1.5e-11 | 25 | 4.4e-14 | 1.5606 | 1.5955 | 0.034874
360,7,15,30 | 360 | 7e-12 | 1.5e-11 | 30 | 4.4e-14 | 1.4593 | 1.5495 | 0.090231
360,7,15,40 | 360 | 7e-12 | 1.5e-11 | 40 | 4.4e-14 | 1.2695 | 1.4587 | 0.18921
360,7,15,50 | 360 | 7e-12 | 1.5e-11 | 50 | 4.4e-14 | 1.1143 | 1.3765 | 0.2622
360,7,18,10 | 360 | 7e-12 | 1.8e-11 | 10 | 4.4e-14 | 1.9327 | 1.6826 | -0.25011
360,7,18,15 | 360 | 7e-12 | 1.8e-11 | 15 | 4.4e-14 | 1.7844 | 1.6665 | -0.1179
360,7,18,20 | 360 | 7e-12 | 1.8e-11 | 20 | 4.4e-14 | 1.6552 | 1.6302 | -0.025077
360,7,18,25 | 360 | 7e-12 | 1.8e-11 | 25 | 4.4e-14 | 1.5383 | 1.5832 | 0.044875
360,7,18,30 | 360 | 7e-12 | 1.8e-11 | 30 | 4.4e-14 | 1.4333 | 1.5349 | 0.10156
360,7,18,40 | 360 | 7e-12 | 1.8e-11 | 40 | 4.4e-14 | 1.2573 | 1.4485 | 0.19121
360,7,18,50 | 360 | 7e-12 | 1.8e-11 | 50 | 4.4e-14 | 1.1058 | 1.3708 | 0.26499
360,7,20,10 | 360 | 7e-12 | 2e-11 | 10 | 4.4e-14 | 1.9103 | 1.6817 | -0.22853
360,7,20,15 | 360 | 7e-12 | 2e-11 | 15 | 4.4e-14 | 1.7668 | 1.6653 | -0.10155
360,7,20,20 | 360 | 7e-12 | 2e-11 | 20 | 4.4e-14 | 1.628 | 1.62 | -0.0079668
360,7,20,25 | 360 | 7e-12 | 2e-11 | 25 | 4.4e-14 | 1.5056 | 1.5695 | 0.063873
360,7,20,30 | 360 | 7e-12 | 2e-11 | 30 | 4.4e-14 | 1.4025 | 1.5211 | 0.11861
360,7,20,40 | 360 | 7e-12 | 2e-11 | 40 | 4.4e-14 | 1.2259 | 1.4303 | 0.20435
360,7,20,50 | 360 | 7e-12 | 2e-11 | 50 | 4.4e-14 | 1.0823 | 1.3563 | 0.27397
360,7,22,10 | 360 | 7e-12 | 2.2e-11 | 10 | 4.4e-14 | 1.8993 | 1.6843 | -0.21497
360,7,22,15 | 360 | 7e-12 | 2.2e-11 | 15 | 4.4e-14 | 1.7351 | 1.6566 | -0.078463
360,7,22,20 | 360 | 7e-12 | 2.2e-11 | 20 | 4.4e-14 | 1.5965 | 1.6066 | 0.010026
360,7,22,25 | 360 | 7e-12 | 2.2e-11 | 25 | 4.4e-14 | 1.4757 | 1.5527 | 0.076951
360,7,22,30 | 360 | 7e-12 | 2.2e-11 | 30 | 4.4e-14 | 1.37 | 1.5033 | 0.13322
360,7,22,40 | 360 | 7e-12 | 2.2e-11 | 40 | 4.4e-14 | 1.1902 | 1.4117 | 0.22158
360,7,22,50 | 360 | 7e-12 | 2.2e-11 | 50 | 4.4e-14 | 1.048 | 1.3381 | 0.2901
360,7,27,10 | 360 | 7e-12 | 2.7e-11 | 10 | 4.4e-14 | 1.8231 | 1.6754 | -0.14768
360,7,27,15 | 360 | 7e-12 | 2.7e-11 | 15 | 4.4e-14 | 1.6476 | 1.625 | -0.022603
360,7,27,20 | 360 | 7e-12 | 2.7e-11 | 20 | 4.4e-14 | 1.5006 | 1.5636 | 0.062963
360,7,27,25 | 360 | 7e-12 | 2.7e-11 | 25 | 4.4e-14 | 1.377 | 1.5045 | 0.12746
360,7,27,30 | 360 | 7e-12 | 2.7e-11 | 30 | 4.4e-14 | 1.27 | 1.4516 | 0.18159
360,7,27,40 | 360 | 7e-12 | 2.7e-11 | 40 | 4.4e-14 | 1.0927 | 1.3587 | 0.26603
360,7,27,50 | 360 | 7e-12 | 2.7e-11 | 50 | 4.4e-14 | 0.95516 | 1.2872 | 0.33207
360,7,30,10 | 360 | 7e-12 | 3e-11 | 10 | 4.4e-14 | 1.7841 | 1.6665 | -0.1176
360,7,30,15 | 360 | 7e-12 | 3e-11 | 15 | 4.4e-14 | 1.5951 | 1.6041 | 0.0090621
360,7,30,20 | 360 | 7e-12 | 3e-11 | 20 | 4.4e-14 | 1.4375 | 1.5306 | 0.093072
360,7,30,25 | 360 | 7e-12 | 3e-11 | 25 | 4.4e-14 | 1.3152 | 1.474 | 0.15879
360,7,30,30 | 360 | 7e-12 | 3e-11 | 30 | 4.4e-14 | 1.2073 | 1.4194 | 0.21204
360,7,30,40 | 360 | 7e-12 | 3e-11 | 40 | 4.4e-14 | 1.0304 | 1.3261 | 0.29572
360,7,30,50 | 360 | 7e-12 | 3e-11 | 50 | 4.4e-14 | 0.89107 | 1.2522 | 0.36113
360,7,33,10 | 360 | 7e-12 | 3.3e-11 | 10 | 4.4e-14 | 1.7357 | 1.6538 | -0.081938
360,7,33,15 | 360 | 7e-12 | 3.3e-11 | 15 | 4.4e-14 | 1.5391 | 1.5787 | 0.039528
360,7,33,20 | 360 | 7e-12 | 3.3e-11 | 20 | 4.4e-14 | 1.3828 | 1.5076 | 0.12482
360,7,33,25 | 360 | 7e-12 | 3.3e-11 | 25 | 4.4e-14 | 1.2528 | 1.4419 | 0.18917
360,7,33,30 | 360 | 7e-12 | 3.3e-11 | 30 | 4.4e-14 | 1.1443 | 1.3856 | 0.24126
360,7,33,40 | 360 | 7e-12 | 3.3e-11 | 40 | 4.4e-14 | 0.96974 | 1.2935 | 0.3238
360,7,33,50 | 360 | 7e-12 | 3.3e-11 | 50 | 4.4e-14 | 0.83511 | 1.2222 | 0.3871
360,7,39,10 | 360 | 7e-12 | 3.9e-11 | 10 | 4.4e-14 | 1.6356 | 1.6194 | -0.016125
360,7,39,15 | 360 | 7e-12 | 3.9e-11 | 15 | 4.4e-14 | 1.426 | 1.5269 | 0.1009
360,7,39,20 | 360 | 7e-12 | 3.9e-11 | 20 | 4.4e-14 | 1.2609 | 1.4462 | 0.18527
360,7,39,25 | 360 | 7e-12 | 3.9e-11 | 25 | 4.4e-14 | 1.1256 | 1.3757 | 0.25015
360,7,39,30 | 360 | 7e-12 | 3.9e-11 | 30 | 4.4e-14 | 1.0135 | 1.3161 | 0.30259
360,7,39,40 | 360 | 7e-12 | 3.9e-11 | 40 | 4.4e-14 | 0.85139 | 1.2306 | 0.37925
360,7,39,50 | 360 | 7e-12 | 3.9e-11 | 50 | 4.4e-14 | 0.72439 | 1.1603 | 0.43589
360,7,47,10 | 360 | 7e-12 | 4.7e-11 | 10 | 4.4e-14 | 1.4899 | 1.5596 | 0.069707
360,7,47,15 | 360 | 7e-12 | 4.7e-11 | 15 | 4.4e-14 | 1.2801 | 1.4561 | 0.17606
360,7,47,20 | 360 | 7e-12 | 4.7e-11 | 20 | 4.4e-14 | 1.1007 | 1.3644 | 0.26367
360,7,47,25 | 360 | 7e-12 | 4.7e-11 | 25 | 4.4e-14 | 0.97448 | 1.2962 | 0.32167
360,7,47,30 | 360 | 7e-12 | 4.7e-11 | 30 | 4.4e-14 | 0.8715 | 1.2406 | 0.36914
360,7,47,40 | 360 | 7e-12 | 4.7e-11 | 40 | 4.4e-14 | 0.71189 | 1.1534 | 0.44148
360,7,47,50 | 360 | 7e-12 | 4.7e-11 | 50 | 4.4e-14 | 0.58339 | 1.0824 | 0.49905
360,7,56,10 | 360 | 7e-12 | 5.6e-11 | 10 | 4.4e-14 | 1.3601 | 1.4957 | 0.13562
360,7,56,15 | 360 | 7e-12 | 5.6e-11 | 15 | 4.4e-14 | 1.1095 | 1.3655 | 0.256
360,7,56,20 | 360 | 7e-12 | 5.6e-11 | 20 | 4.4e-14 | 0.9452 | 1.2791 | 0.33393
360,7,56,25 | 360 | 7e-12 | 5.6e-11 | 25 | 4.4e-14 | 0.82058 | 1.2119 | 0.39129
360,7,56,30 | 360 | 7e-12 | 5.6e-11 | 30 | 4.4e-14 | 0.72774 | 1.1618 | 0.43409
360,7,56,40 | 360 | 7e-12 | 5.6e-11 | 40 | 4.4e-14 | 0.57824 | 1.0796 | 0.50132
360,7,56,50 | 360 | 7e-12 | 5.6e-11 | 50 | 4.4e-14 | 0.47263 | 1.0203 | 0.54772
390,1,8,10 | 390 | 1e-12 | 8e-12 | 10 | 4.4e-14 | 2.2176 | 1.7529 | -0.46464
390,1,8,15 | 390 | 1e-12 | 8e-12 | 15 | 4.4e-14 | 2.1775 | 1.7265 | -0.45101
390,1,8,20 | 390 | 1e-12 | 8e-12 | 20 | 4.4e-14 | 2.1335 | 1.7062 | -0.42734
390,1,8,25 | 390 | 1e-12 | 8e-12 | 25 | 4.4e-14 | 2.0975 | 1.6911 | -0.40631
390,1,8,30 | 390 | 1e-12 | 8e-12 | 30 | 4.4e-14 | 2.0596 | 1.6837 | -0.37594
390,1,8,40 | 390 | 1e-12 | 8e-12 | 40 | 4.4e-14 | 1.9908 | 1.6842 | -0.3066
390,1,8,50 | 390 | 1e-12 | 8e-12 | 50 | 4.4e-14 | 1.9168 | 1.6871 | -0.22973
390,1,9,10 | 390 | 1e-12 | 9e-12 | 10 | 4.4e-14 | 2.2179 | 1.7517 | -0.46613
390,1,9,15 | 390 | 1e-12 | 9e-12 | 15 | 4.4e-14 | 2.1737 | 1.7245 | -0.4492
390,1,9,20 | 390 | 1e-12 | 9e-12 | 20 | 4.4e-14 | 2.1306 | 1.7018 | -0.42883
390,1,9,25 | 390 | 1e-12 | 9e-12 | 25 | 4.4e-14 | 2.0905 | 1.6876 | -0.4029
390,1,9,30 | 390 | 1e-12 | 9e-12 | 30 | 4.4e-14 | 2.0512 | 1.6802 | -0.37099
390,1,9,40 | 390 | 1e-12 | 9e-12 | 40 | 4.4e-14 | 1.9781 | 1.6839 | -0.29428
390,1,9,50 | 390 | 1e-12 | 9e-12 | 50 | 4.4e-14 | 1.9064 | 1.6889 | -0.21749
390,1,10,10 | 390 | 1e-12 | 1e-11 | 10 | 4.4e-14 | 2.2124 | 1.7487 | -0.46374
390,1,10,15 | 390 | 1e-12 | 1e-11 | 15 | 4.4e-14 | 2.1714 | 1.7215 | -0.44995
390,1,10,20 | 390 | 1e-12 | 1e-11 | 20 | 4.4e-14 | 2.1211 | 1.6987 | -0.42243
390,1,10,25 | 390 | 1e-12 | 1e-11 | 25 | 4.4e-14 | 2.0829 | 1.6841 | -0.39883
390,1,10,30 | 390 | 1e-12 | 1e-11 | 30 | 4.4e-14 | 2.0438 | 1.6806 | -0.36326
390,1,10,40 | 390 | 1e-12 | 1e-11 | 40 | 4.4e-14 | 1.9655 | 1.6855 | -0.28
390,1,10,50 | 390 | 1e-12 | 1e-11 | 50 | 4.4e-14 | 1.8877 | 1.6862 | -0.20153
390,1,12,10 | 390 | 1e-12 | 1.2e-11 | 10 | 4.4e-14 | 2.1994 | 1.7388 | -0.46058
390,1,12,15 | 390 | 1e-12 | 1.2e-11 | 15 | 4.4e-14 | 2.1436 | 1.7074 | -0.43618
390,1,12,20 | 390 | 1e-12 | 1.2e-11 | 20 | 4.4e-14 | 2.096 | 1.6847 | -0.41131
390,1,12,25 | 390 | 1e-12 | 1.2e-11 | 25 | 4.4e-14 | 2.0481 | 1.6775 | -0.37061
390,1,12,30 | 390 | 1e-12 | 1.2e-11 | 30 | 4.4e-14 | 2.0051 | 1.6787 | -0.32636
390,1,12,40 | 390 | 1e-12 | 1.2e-11 | 40 | 4.4e-14 | 1.9242 | 1.6848 | -0.23946
390,1,12,50 | 390 | 1e-12 | 1.2e-11 | 50 | 4.4e-14 | 1.8428 | 1.68 | -0.16278
390,1,15,10 | 390 | 1e-12 | 1.5e-11 | 10 | 4.4e-14 | 2.1621 | 1.7158 | -0.44625
390,1,15,15 | 390 | 1e-12 | 1.5e-11 | 15 | 4.4e-14 | 2.1098 | 1.6888 | -0.42103
390,1,15,20 | 390 | 1e-12 | 1.5e-11 | 20 | 4.4e-14 | 2.0462 | 1.6743 | -0.37185
390,1,15,25 | 390 | 1e-12 | 1.5e-11 | 25 | 4.4e-14 | 1.9937 | 1.6776 | -0.31608
390,1,15,30 | 390 | 1e-12 | 1.5e-11 | 30 | 4.4e-14 | 1.9445 | 1.683 | -0.26144
390,1,15,40 | 390 | 1e-12 | 1.5e-11 | 40 | 4.4e-14 | 1.8453 | 1.6777 | -0.16761
390,1,15,50 | 390 | 1e-12 | 1.5e-11 | 50 | 4.4e-14 | 1.7453 | 1.6589 | -0.08639
390,1,18,10 | 390 | 1e-12 | 1.8e-11 | 10 | 4.4e-14 | 2.1327 | 1.6991 | -0.43365
390,1,18,15 | 390 | 1e-12 | 1.8e-11 | 15 | 4.4e-14 | 2.0535 | 1.6713 | -0.38215
390,1,18,20 | 390 | 1e-12 | 1.8e-11 | 20 | 4.4e-14 | 1.9963 | 1.6764 | -0.31992
390,1,18,25 | 390 | 1e-12 | 1.8e-11 | 25 | 4.4e-14 | 1.9288 | 1.6807 | -0.24804
390,1,18,30 | 390 | 1e-12 | 1.8e-11 | 30 | 4.4e-14 | 1.8646 | 1.6786 | -0.18597
390,1,18,40 | 390 | 1e-12 | 1.8e-11 | 40 | 4.4e-14 | 1.7498 | 1.6587 | -0.091104
390,1,18,50 | 390 | 1e-12 | 1.8e-11 | 50 | 4.4e-14 | 1.6504 | 1.6272 | -0.02318
390,1,20,10 | 390 | 1e-12 | 2e-11 | 10 | 4.4e-14 | 2.1097 | 1.6887 | -0.42108
390,1,20,15 | 390 | 1e-12 | 2e-11 | 15 | 4.4e-14 | 2.0294 | 1.6717 | -0.35772
390,1,20,20 | 390 | 1e-12 | 2e-11 | 20 | 4.4e-14 | 1.9464 | 1.6769 | -0.26953
390,1,20,25 | 390 | 1e-12 | 2e-11 | 25 | 4.4e-14 | 1.8796 | 1.6793 | -0.2003
390,1,20,30 | 390 | 1e-12 | 2e-11 | 30 | 4.4e-14 | 1.8182 | 1.6735 | -0.14467
390,1,20,40 | 390 | 1e-12 | 2e-11 | 40 | 4.4e-14 | 1.6936 | 1.6409 | -0.05266
390,1,20,50 | 390 | 1e-12 | 2e-11 | 50 | 4.4e-14 | 1.5825 | 1.6006 | 0.018066
390,1,22,10 | 390 | 1e-12 | 2.2e-11 | 10 | 4.4e-14 | 2.0736 | 1.6775 | -0.39602
390,1,22,15 | 390 | 1e-12 | 2.2e-11 | 15 | 4.4e-14 | 1.9915 | 1.6746 | -0.31684
390,1,22,20 | 390 | 1e-12 | 2.2e-11 | 20 | 4.4e-14 | 1.9045 | 1.6784 | -0.22613
390,1,22,25 | 390 | 1e-12 | 2.2e-11 | 25 | 4.4e-14 | 1.8316 | 1.6744 | -0.15726
390,1,22,30 | 390 | 1e-12 | 2.2e-11 | 30 | 4.4e-14 | 1.7626 | 1.6613 | -0.10131
390,1,22,40 | 390 | 1e-12 | 2.2e-11 | 40 | 4.4e-14 | 1.6273 | 1.6172 | -0.01011
390,1,22,50 | 390 | 1e-12 | 2.2e-11 | 50 | 4.4e-14 | 1.5099 | 1.5668 | 0.0569
390,1,27,10 | 390 | 1e-12 | 2.7e-11 | 10 | 4.4e-14 | 2.0043 | 1.6676 | -0.33671
390,1,27,15 | 390 | 1e-12 | 2.7e-11 | 15 | 4.4e-14 | 1.895 | 1.6802 | -0.21474
390,1,27,20 | 390 | 1e-12 | 2.7e-11 | 20 | 4.4e-14 | 1.7971 | 1.6678 | -0.12929
390,1,27,25 | 390 | 1e-12 | 2.7e-11 | 25 | 4.4e-14 | 1.7028 | 1.6435 | -0.059316
390,1,27,30 | 390 | 1e-12 | 2.7e-11 | 30 | 4.4e-14 | 1.6147 | 1.6109 | -0.0038023
390,1,27,40 | 390 | 1e-12 | 2.7e-11 | 40 | 4.4e-14 | 1.4666 | 1.5485 | 0.081858
390,1,27,50 | 390 | 1e-12 | 2.7e-11 | 50 | 4.4e-14 | 1.341 | 1.4863 | 0.14533
390,1,30,10 | 390 | 1e-12 | 3e-11 | 10 | 4.4e-14 | 1.9688 | 1.6766 | -0.29218
390,1,30,15 | 390 | 1e-12 | 3e-11 | 15 | 4.4e-14 | 1.838 | 1.676 | -0.16206
390,1,30,20 | 390 | 1e-12 | 3e-11 | 20 | 4.4e-14 | 1.7244 | 1.65 | -0.074343
390,1,30,25 | 390 | 1e-12 | 3e-11 | 25 | 4.4e-14 | 1.6222 | 1.6145 | -0.0077029
390,1,30,30 | 390 | 1e-12 | 3e-11 | 30 | 4.4e-14 | 1.527 | 1.5733 | 0.046227
390,1,30,40 | 390 | 1e-12 | 3e-11 | 40 | 4.4e-14 | 1.3734 | 1.5033 | 0.12995
390,1,30,50 | 390 | 1e-12 | 3e-11 | 50 | 4.4e-14 | 1.2405 | 1.439 | 0.19855
390,1,33,10 | 390 | 1e-12 | 3.3e-11 | 10 | 4.4e-14 | 1.9189 | 1.6782 | -0.24065
390,1,33,15 | 390 | 1e-12 | 3.3e-11 | 15 | 4.4e-14 | 1.7738 | 1.6634 | -0.11035
390,1,33,20 | 390 | 1e-12 | 3.3e-11 | 20 | 4.4e-14 | 1.6488 | 1.622 | -0.026732
390,1,33,25 | 390 | 1e-12 | 3.3e-11 | 25 | 4.4e-14 | 1.5376 | 1.5786 | 0.041008
390,1,33,30 | 390 | 1e-12 | 3.3e-11 | 30 | 4.4e-14 | 1.4401 | 1.5353 | 0.095214
390,1,33,40 | 390 | 1e-12 | 3.3e-11 | 40 | 4.4e-14 | 1.2782 | 1.454 | 0.17584
390,1,33,50 | 390 | 1e-12 | 3.3e-11 | 50 | 4.4e-14 | 1.1479 | 1.3898 | 0.24188
390,1,39,10 | 390 | 1e-12 | 3.9e-11 | 10 | 4.4e-14 | 1.818 | 1.6694 | -0.1486
390,1,39,15 | 390 | 1e-12 | 3.9e-11 | 15 | 4.4e-14 | 1.6458 | 1.6211 | -0.024655
390,1,39,20 | 390 | 1e-12 | 3.9e-11 | 20 | 4.4e-14 | 1.4932 | 1.5586 | 0.065335
390,1,39,25 | 390 | 1e-12 | 3.9e-11 | 25 | 4.4e-14 | 1.3794 | 1.5042 | 0.12473
390,1,39,30 | 390 | 1e-12 | 3.9e-11 | 30 | 4.4e-14 | 1.2716 | 1.4528 | 0.1812
390,1,39,40 | 390 | 1e-12 | 3.9e-11 | 40 | 4.4e-14 | 1.1127 | 1.3694 | 0.25667
390,1,39,50 | 390 | 1e-12 | 3.9e-11 | 50 | 4.4e-14 | 0.976 | 1.298 | 0.32196
390,1,47,10 | 390 | 1e-12 | 4.7e-11 | 10 | 4.4e-14 | 1.679 | 1.6344 | -0.044609
390,1,47,15 | 390 | 1e-12 | 4.7e-11 | 15 | 4.4e-14 | 1.4779 | 1.5528 | 0.074983
390,1,47,20 | 390 | 1e-12 | 4.7e-11 | 20 | 4.4e-14 | 1.3184 | 1.4774 | 0.159
390,1,47,25 | 390 | 1e-12 | 4.7e-11 | 25 | 4.4e-14 | 1.1898 | 1.4105 | 0.22065
390,1,47,30 | 390 | 1e-12 | 4.7e-11 | 30 | 4.4e-14 | 1.0849 | 1.3545 | 0.2696
390,1,47,40 | 390 | 1e-12 | 4.7e-11 | 40 | 4.4e-14 | 0.9115 | 1.2636 | 0.35211
390,1,47,50 | 390 | 1e-12 | 4.7e-11 | 50 | 4.4e-14 | 0.7841 | 1.1937 | 0.40957
390,1,56,10 | 390 | 1e-12 | 5.6e-11 | 10 | 4.4e-14 | 1.5162 | 1.5679 | 0.05166
390,1,56,15 | 390 | 1e-12 | 5.6e-11 | 15 | 4.4e-14 | 1.2946 | 1.4645 | 0.16996
390,1,56,20 | 390 | 1e-12 | 5.6e-11 | 20 | 4.4e-14 | 1.1183 | 1.3721 | 0.25378
390,1,56,25 | 390 | 1e-12 | 5.6e-11 | 25 | 4.4e-14 | 0.99837 | 1.3083 | 0.30994
390,1,56,30 | 390 | 1e-12 | 5.6e-11 | 30 | 4.4e-14 | 0.8929 | 1.2531 | 0.36016
390,1,56,40 | 390 | 1e-12 | 5.6e-11 | 40 | 4.4e-14 | 0.72669 | 1.1614 | 0.43475
390,1,56,50 | 390 | 1e-12 | 5.6e-11 | 50 | 4.4e-14 | 0.61071 | 1.098 | 0.48728
390,1.5,8,10 | 390 | 1.5e-12 | 8e-12 | 10 | 4.4e-14 | 2.1918 | 1.735 | -0.45682
390,1.5,8,15 | 390 | 1.5e-12 | 8e-12 | 15 | 4.4e-14 | 2.1399 | 1.7075 | -0.43237
390,1.5,8,20 | 390 | 1.5e-12 | 8e-12 | 20 | 4.4e-14 | 2.0911 | 1.6907 | -0.40032
390,1.5,8,25 | 390 | 1.5e-12 | 8e-12 | 25 | 4.4e-14 | 2.0471 | 1.6849 | -0.36212
390,1.5,8,30 | 390 | 1.5e-12 | 8e-12 | 30 | 4.4e-14 | 2.0093 | 1.6851 | -0.32411
390,1.5,8,40 | 390 | 1.5e-12 | 8e-12 | 40 | 4.4e-14 | 1.9204 | 1.6892 | -0.23124
390,1.5,8,50 | 390 | 1.5e-12 | 8e-12 | 50 | 4.4e-14 | 1.8437 | 1.6833 | -0.16038
390,1.5,9,10 | 390 | 1.5e-12 | 9e-12 | 10 | 4.4e-14 | 2.1912 | 1.7341 | -0.45705
390,1.5,9,15 | 390 | 1.5e-12 | 9e-12 | 15 | 4.4e-14 | 2.1414 | 1.7096 | -0.43184
390,1.5,9,20 | 390 | 1.5e-12 | 9e-12 | 20 | 4.4e-14 | 2.0947 | 1.6911 | -0.40367
390,1.5,9,25 | 390 | 1.5e-12 | 9e-12 | 25 | 4.4e-14 | 2.0474 | 1.6836 | -0.3638
390,1.5,9,30 | 390 | 1.5e-12 | 9e-12 | 30 | 4.4e-14 | 2.0016 | 1.6853 | -0.31631
390,1.5,9,40 | 390 | 1.5e-12 | 9e-12 | 40 | 4.4e-14 | 1.9147 | 1.6888 | -0.22594
390,1.5,9,50 | 390 | 1.5e-12 | 9e-12 | 50 | 4.4e-14 | 1.8326 | 1.6803 | -0.15231
390,1.5,10,10 | 390 | 1.5e-12 | 1e-11 | 10 | 4.4e-14 | 2.1955 | 1.7352 | -0.46039
390,1.5,10,15 | 390 | 1.5e-12 | 1e-11 | 15 | 4.4e-14 | 2.1378 | 1.7066 | -0.43122
390,1.5,10,20 | 390 | 1.5e-12 | 1e-11 | 20 | 4.4e-14 | 2.0859 | 1.6862 | -0.39975
390,1.5,10,25 | 390 | 1.5e-12 | 1e-11 | 25 | 4.4e-14 | 2.0397 | 1.6813 | -0.35838
390,1.5,10,30 | 390 | 1.5e-12 | 1e-11 | 30 | 4.4e-14 | 1.9891 | 1.6852 | -0.30394
390,1.5,10,40 | 390 | 1.5e-12 | 1e-11 | 40 | 4.4e-14 | 1.906 | 1.6884 | -0.21754
390,1.5,10,50 | 390 | 1.5e-12 | 1e-11 | 50 | 4.4e-14 | 1.8198 | 1.6798 | -0.13993
390,1.5,12,10 | 390 | 1.5e-12 | 1.2e-11 | 10 | 4.4e-14 | 2.1768 | 1.7242 | -0.45252
390,1.5,12,15 | 390 | 1.5e-12 | 1.2e-11 | 15 | 4.4e-14 | 2.1182 | 1.6957 | -0.42244
390,1.5,12,20 | 390 | 1.5e-12 | 1.2e-11 | 20 | 4.4e-14 | 2.0636 | 1.6786 | -0.38499
390,1.5,12,25 | 390 | 1.5e-12 | 1.2e-11 | 25 | 4.4e-14 | 2.0179 | 1.6789 | -0.33898
390,1.5,12,30 | 390 | 1.5e-12 | 1.2e-11 | 30 | 4.4e-14 | 1.9634 | 1.6825 | -0.28083
390,1.5,12,40 | 390 | 1.5e-12 | 1.2e-11 | 40 | 4.4e-14 | 1.8677 | 1.6811 | -0.18658
390,1.5,12,50 | 390 | 1.5e-12 | 1.2e-11 | 50 | 4.4e-14 | 1.7768 | 1.6664 | -0.11041
390,1.5,15,10 | 390 | 1.5e-12 | 1.5e-11 | 10 | 4.4e-14 | 2.1401 | 1.7044 | -0.43563
390,1.5,15,15 | 390 | 1.5e-12 | 1.5e-11 | 15 | 4.4e-14 | 2.0837 | 1.6827 | -0.401
390,1.5,15,20 | 390 | 1.5e-12 | 1.5e-11 | 20 | 4.4e-14 | 2.0215 | 1.673 | -0.34848
390,1.5,15,25 | 390 | 1.5e-12 | 1.5e-11 | 25 | 4.4e-14 | 1.9632 | 1.6817 | -0.28158
390,1.5,15,30 | 390 | 1.5e-12 | 1.5e-11 | 30 | 4.4e-14 | 1.9004 | 1.6818 | -0.21863
390,1.5,15,40 | 390 | 1.5e-12 | 1.5e-11 | 40 | 4.4e-14 | 1.7984 | 1.671 | -0.12747
390,1.5,15,50 | 390 | 1.5e-12 | 1.5e-11 | 50 | 4.4e-14 | 1.6968 | 1.643 | -0.05386
390,1.5,18,10 | 390 | 1.5e-12 | 1.8e-11 | 10 | 4.4e-14 | 2.1185 | 1.6924 | -0.42604
390,1.5,18,15 | 390 | 1.5e-12 | 1.8e-11 | 15 | 4.4e-14 | 2.0407 | 1.674 | -0.36672
390,1.5,18,20 | 390 | 1.5e-12 | 1.8e-11 | 20 | 4.4e-14 | 1.9633 | 1.6783 | -0.28503
390,1.5,18,25 | 390 | 1.5e-12 | 1.8e-11 | 25 | 4.4e-14 | 1.8944 | 1.6817 | -0.21265
390,1.5,18,30 | 390 | 1.5e-12 | 1.8e-11 | 30 | 4.4e-14 | 1.8313 | 1.6756 | -0.15574
390,1.5,18,40 | 390 | 1.5e-12 | 1.8e-11 | 40 | 4.4e-14 | 1.7125 | 1.6479 | -0.064657
390,1.5,18,50 | 390 | 1.5e-12 | 1.8e-11 | 50 | 4.4e-14 | 1.6005 | 1.608 | 0.007504
390,1.5,20,10 | 390 | 1.5e-12 | 2e-11 | 10 | 4.4e-14 | 2.0848 | 1.6786 | -0.40615
390,1.5,20,15 | 390 | 1.5e-12 | 2e-11 | 15 | 4.4e-14 | 2.0069 | 1.6753 | -0.33154
390,1.5,20,20 | 390 | 1.5e-12 | 2e-11 | 20 | 4.4e-14 | 1.9262 | 1.6817 | -0.24457
390,1.5,20,25 | 390 | 1.5e-12 | 2e-11 | 25 | 4.4e-14 | 1.8542 | 1.6798 | -0.17437
390,1.5,20,30 | 390 | 1.5e-12 | 2e-11 | 30 | 4.4e-14 | 1.783 | 1.6667 | -0.11633
390,1.5,20,40 | 390 | 1.5e-12 | 2e-11 | 40 | 4.4e-14 | 1.6481 | 1.6258 | -0.022307
390,1.5,20,50 | 390 | 1.5e-12 | 2e-11 | 50 | 4.4e-14 | 1.5361 | 1.5797 | 0.043612
390,1.5,22,10 | 390 | 1.5e-12 | 2.2e-11 | 10 | 4.4e-14 | 2.0611 | 1.6754 | -0.38571
390,1.5,22,15 | 390 | 1.5e-12 | 2.2e-11 | 15 | 4.4e-14 | 1.9671 | 1.6749 | -0.29221
390,1.5,22,20 | 390 | 1.5e-12 | 2.2e-11 | 20 | 4.4e-14 | 1.8835 | 1.681 | -0.20257
390,1.5,22,25 | 390 | 1.5e-12 | 2.2e-11 | 25 | 4.4e-14 | 1.8008 | 1.6713 | -0.12944
390,1.5,22,30 | 390 | 1.5e-12 | 2.2e-11 | 30 | 4.4e-14 | 1.7278 | 1.652 | -0.075871
390,1.5,22,40 | 390 | 1.5e-12 | 2.2e-11 | 40 | 4.4e-14 | 1.5885 | 1.6016 | 0.01314
390,1.5,22,50 | 390 | 1.5e-12 | 2.2e-11 | 50 | 4.4e-14 | 1.4685 | 1.549 | 0.08051
390,1.5,27,10 | 390 | 1.5e-12 | 2.7e-11 | 10 | 4.4e-14 | 1.9976 | 1.6754 | -0.32225
390,1.5,27,15 | 390 | 1.5e-12 | 2.7e-11 | 15 | 4.4e-14 | 1.8687 | 1.6753 | -0.19341
390,1.5,27,20 | 390 | 1.5e-12 | 2.7e-11 | 20 | 4.4e-14 | 1.7704 | 1.6617 | -0.10866
390,1.5,27,25 | 390 | 1.5e-12 | 2.7e-11 | 25 | 4.4e-14 | 1.6723 | 1.6333 | -0.039013
390,1.5,27,30 | 390 | 1.5e-12 | 2.7e-11 | 30 | 4.4e-14 | 1.5818 | 1.5968 | 0.014971
390,1.5,27,40 | 390 | 1.5e-12 | 2.7e-11 | 40 | 4.4e-14 | 1.4279 | 1.531 | 0.10305
390,1.5,27,50 | 390 | 1.5e-12 | 2.7e-11 | 50 | 4.4e-14 | 1.3021 | 1.467 | 0.16494
390,1.5,30,10 | 390 | 1.5e-12 | 3e-11 | 10 | 4.4e-14 | 1.9451 | 1.6785 | -0.26667
390,1.5,30,15 | 390 | 1.5e-12 | 3e-11 | 15 | 4.4e-14 | 1.8174 | 1.6711 | -0.14627
390,1.5,30,20 | 390 | 1.5e-12 | 3e-11 | 20 | 4.4e-14 | 1.699 | 1.642 | -0.057007
390,1.5,30,25 | 390 | 1.5e-12 | 3e-11 | 25 | 4.4e-14 | 1.5906 | 1.602 | 0.011409
390,1.5,30,30 | 390 | 1.5e-12 | 3e-11 | 30 | 4.4e-14 | 1.4961 | 1.5618 | 0.065663
390,1.5,30,40 | 390 | 1.5e-12 | 3e-11 | 40 | 4.4e-14 | 1.3395 | 1.4868 | 0.14722
390,1.5,30,50 | 390 | 1.5e-12 | 3e-11 | 50 | 4.4e-14 | 1.1999 | 1.418 | 0.21805
390,1.5,33,10 | 390 | 1.5e-12 | 3.3e-11 | 10 | 4.4e-14 | 1.8991 | 1.6799 | -0.21928
390,1.5,33,15 | 390 | 1.5e-12 | 3.3e-11 | 15 | 4.4e-14 | 1.7513 | 1.6581 | -0.093226
390,1.5,33,20 | 390 | 1.5e-12 | 3.3e-11 | 20 | 4.4e-14 | 1.6233 | 1.6141 | -0.0092884
390,1.5,33,25 | 390 | 1.5e-12 | 3.3e-11 | 25 | 4.4e-14 | 1.5102 | 1.568 | 0.057754
390,1.5,33,30 | 390 | 1.5e-12 | 3.3e-11 | 30 | 4.4e-14 | 1.4097 | 1.5193 | 0.10963
390,1.5,33,40 | 390 | 1.5e-12 | 3.3e-11 | 40 | 4.4e-14 | 1.2495 | 1.4411 | 0.19158
390,1.5,33,50 | 390 | 1.5e-12 | 3.3e-11 | 50 | 4.4e-14 | 1.1123 | 1.3709 | 0.25863
390,1.5,39,10 | 390 | 1.5e-12 | 3.9e-11 | 10 | 4.4e-14 | 1.794 | 1.666 | -0.12803
390,1.5,39,15 | 390 | 1.5e-12 | 3.9e-11 | 15 | 4.4e-14 | 1.6228 | 1.6134 | -0.0093532
390,1.5,39,20 | 390 | 1.5e-12 | 3.9e-11 | 20 | 4.4e-14 | 1.4749 | 1.5502 | 0.075301
390,1.5,39,25 | 390 | 1.5e-12 | 3.9e-11 | 25 | 4.4e-14 | 1.3557 | 1.4927 | 0.13692
390,1.5,39,30 | 390 | 1.5e-12 | 3.9e-11 | 30 | 4.4e-14 | 1.2459 | 1.4382 | 0.19229
390,1.5,39,40 | 390 | 1.5e-12 | 3.9e-11 | 40 | 4.4e-14 | 1.0779 | 1.353 | 0.27504
390,1.5,39,50 | 390 | 1.5e-12 | 3.9e-11 | 50 | 4.4e-14 | 0.95206 | 1.284 | 0.33197
390,1.5,47,10 | 390 | 1.5e-12 | 4.7e-11 | 10 | 4.4e-14 | 1.6554 | 1.6238 | -0.0316
390,1.5,47,15 | 390 | 1.5e-12 | 4.7e-11 | 15 | 4.4e-14 | 1.4507 | 1.542 | 0.091249
390,1.5,47,20 | 390 | 1.5e-12 | 4.7e-11 | 20 | 4.4e-14 | 1.2959 | 1.4636 | 0.16773
390,1.5,47,25 | 390 | 1.5e-12 | 4.7e-11 | 25 | 4.4e-14 | 1.1521 | 1.39 | 0.23789
390,1.5,47,30 | 390 | 1.5e-12 | 4.7e-11 | 30 | 4.4e-14 | 1.0607 | 1.341 | 0.28036
390,1.5,47,40 | 390 | 1.5e-12 | 4.7e-11 | 40 | 4.4e-14 | 0.88816 | 1.2517 | 0.36357
390,1.5,47,50 | 390 | 1.5e-12 | 4.7e-11 | 50 | 4.4e-14 | 0.76136 | 1.1817 | 0.42033
390,1.5,56,10 | 390 | 1.5e-12 | 5.6e-11 | 10 | 4.4e-14 | 1.4982 | 1.5624 | 0.06418
390,1.5,56,15 | 390 | 1.5e-12 | 5.6e-11 | 15 | 4.4e-14 | 1.28 | 1.4563 | 0.17627
390,1.5,56,20 | 390 | 1.5e-12 | 5.6e-11 | 20 | 4.4e-14 | 1.1094 | 1.3682 | 0.2588
390,1.5,56,25 | 390 | 1.5e-12 | 5.6e-11 | 25 | 4.4e-14 | 0.97848 | 1.2985 | 0.32005
390,1.5,56,30 | 390 | 1.5e-12 | 5.6e-11 | 30 | 4.4e-14 | 0.87202 | 1.2423 | 0.37032
390,1.5,56,40 | 390 | 1.5e-12 | 5.6e-11 | 40 | 4.4e-14 | 0.71316 | 1.154 | 0.44088
390,1.5,56,50 | 390 | 1.5e-12 | 5.6e-11 | 50 | 4.4e-14 | 0.5971 | 1.091 | 0.49385
390,2,8,10 | 390 | 2e-12 | 8e-12 | 10 | 4.4e-14 | 2.1611 | 1.7209 | -0.44022
390,2,8,15 | 390 | 2e-12 | 8e-12 | 15 | 4.4e-14 | 2.1068 | 1.6962 | -0.41053
390,2,8,20 | 390 | 2e-12 | 8e-12 | 20 | 4.4e-14 | 2.0529 | 1.6877 | -0.36519
390,2,8,25 | 390 | 2e-12 | 8e-12 | 25 | 4.4e-14 | 2.0033 | 1.69 | -0.31329
390,2,8,30 | 390 | 2e-12 | 8e-12 | 30 | 4.4e-14 | 1.9505 | 1.6914 | -0.2591
390,2,8,40 | 390 | 2e-12 | 8e-12 | 40 | 4.4e-14 | 1.8529 | 1.6888 | -0.16411
390,2,8,50 | 390 | 2e-12 | 8e-12 | 50 | 4.4e-14 | 1.7588 | 1.6676 | -0.091173
390,2,9,10 | 390 | 2e-12 | 9e-12 | 10 | 4.4e-14 | 2.1635 | 1.7199 | -0.44352
390,2,9,15 | 390 | 2e-12 | 9e-12 | 15 | 4.4e-14 | 2.1113 | 1.6978 | -0.4136
390,2,9,20 | 390 | 2e-12 | 9e-12 | 20 | 4.4e-14 | 2.0541 | 1.6849 | -0.3692
390,2,9,25 | 390 | 2e-12 | 9e-12 | 25 | 4.4e-14 | 2.0077 | 1.6874 | -0.32034
390,2,9,30 | 390 | 2e-12 | 9e-12 | 30 | 4.4e-14 | 1.9552 | 1.6908 | -0.26432
390,2,9,40 | 390 | 2e-12 | 9e-12 | 40 | 4.4e-14 | 1.8509 | 1.6839 | -0.16699
390,2,9,50 | 390 | 2e-12 | 9e-12 | 50 | 4.4e-14 | 1.7608 | 1.6678 | -0.092987
390,2,10,10 | 390 | 2e-12 | 1e-11 | 10 | 4.4e-14 | 2.1688 | 1.7227 | -0.4461
390,2,10,15 | 390 | 2e-12 | 1e-11 | 15 | 4.4e-14 | 2.1064 | 1.6938 | -0.41266
390,2,10,20 | 390 | 2e-12 | 1e-11 | 20 | 4.4e-14 | 2.0513 | 1.6827 | -0.36867
390,2,10,25 | 390 | 2e-12 | 1e-11 | 25 | 4.4e-14 | 1.9978 | 1.6865 | -0.31135
390,2,10,30 | 390 | 2e-12 | 1e-11 | 30 | 4.4e-14 | 1.9456 | 1.6885 | -0.25711
390,2,10,40 | 390 | 2e-12 | 1e-11 | 40 | 4.4e-14 | 1.8461 | 1.6841 | -0.16197
390,2,10,50 | 390 | 2e-12 | 1e-11 | 50 | 4.4e-14 | 1.7501 | 1.6639 | -0.086287
390,2,12,10 | 390 | 2e-12 | 1.2e-11 | 10 | 4.4e-14 | 2.1541 | 1.7127 | -0.44144
390,2,12,15 | 390 | 2e-12 | 1.2e-11 | 15 | 4.4e-14 | 2.0917 | 1.6862 | -0.40553
390,2,12,20 | 390 | 2e-12 | 1.2e-11 | 20 | 4.4e-14 | 2.0278 | 1.6757 | -0.35209
390,2,12,25 | 390 | 2e-12 | 1.2e-11 | 25 | 4.4e-14 | 1.9737 | 1.6794 | -0.29422
390,2,12,30 | 390 | 2e-12 | 1.2e-11 | 30 | 4.4e-14 | 1.9203 | 1.6828 | -0.23755
390,2,12,40 | 390 | 2e-12 | 1.2e-11 | 40 | 4.4e-14 | 1.8159 | 1.674 | -0.14198
390,2,12,50 | 390 | 2e-12 | 1.2e-11 | 50 | 4.4e-14 | 1.7181 | 1.6507 | -0.067448
390,2,15,10 | 390 | 2e-12 | 1.5e-11 | 10 | 4.4e-14 | 2.1325 | 1.7015 | -0.43102
390,2,15,15 | 390 | 2e-12 | 1.5e-11 | 15 | 4.4e-14 | 2.0535 | 1.6761 | -0.37742
390,2,15,20 | 390 | 2e-12 | 1.5e-11 | 20 | 4.4e-14 | 1.9909 | 1.6772 | -0.31373
390,2,15,25 | 390 | 2e-12 | 1.5e-11 | 25 | 4.4e-14 | 1.9257 | 1.6824 | -0.24335
390,2,15,30 | 390 | 2e-12 | 1.5e-11 | 30 | 4.4e-14 | 1.8677 | 1.6834 | -0.18436
390,2,15,40 | 390 | 2e-12 | 1.5e-11 | 40 | 4.4e-14 | 1.7458 | 1.6587 | -0.087017
390,2,15,50 | 390 | 2e-12 | 1.5e-11 | 50 | 4.4e-14 | 1.6437 | 1.6253 | -0.018456
390,2,18,10 | 390 | 2e-12 | 1.8e-11 | 10 | 4.4e-14 | 2.1004 | 1.6859 | -0.41458
390,2,18,15 | 390 | 2e-12 | 1.8e-11 | 15 | 4.4e-14 | 2.0164 | 1.6755 | -0.34091
390,2,18,20 | 390 | 2e-12 | 1.8e-11 | 20 | 4.4e-14 | 1.9345 | 1.6824 | -0.25213
390,2,18,25 | 390 | 2e-12 | 1.8e-11 | 25 | 4.4e-14 | 1.863 | 1.6801 | -0.18295
390,2,18,30 | 390 | 2e-12 | 1.8e-11 | 30 | 4.4e-14 | 1.7982 | 1.6711 | -0.12711
390,2,18,40 | 390 | 2e-12 | 1.8e-11 | 40 | 4.4e-14 | 1.668 | 1.6334 | -0.034563
390,2,18,50 | 390 | 2e-12 | 1.8e-11 | 50 | 4.4e-14 | 1.5494 | 1.588 | 0.038515
390,2,20,10 | 390 | 2e-12 | 2e-11 | 10 | 4.4e-14 | 2.0772 | 1.678 | -0.39913
390,2,20,15 | 390 | 2e-12 | 2e-11 | 15 | 4.4e-14 | 1.9826 | 1.6755 | -0.30715
390,2,20,20 | 390 | 2e-12 | 2e-11 | 20 | 4.4e-14 | 1.8952 | 1.6817 | -0.21348
390,2,20,25 | 390 | 2e-12 | 2e-11 | 25 | 4.4e-14 | 1.8216 | 1.6754 | -0.14625
390,2,20,30 | 390 | 2e-12 | 2e-11 | 30 | 4.4e-14 | 1.7447 | 1.6574 | -0.087303
390,2,20,40 | 390 | 2e-12 | 2e-11 | 40 | 4.4e-14 | 1.6075 | 1.6105 | 0.0030966
390,2,20,50 | 390 | 2e-12 | 2e-11 | 50 | 4.4e-14 | 1.4888 | 1.5583 | 0.069489
390,2,22,10 | 390 | 2e-12 | 2.2e-11 | 10 | 4.4e-14 | 2.0471 | 1.6728 | -0.3743
390,2,22,15 | 390 | 2e-12 | 2.2e-11 | 15 | 4.4e-14 | 1.9412 | 1.6761 | -0.26506
390,2,22,20 | 390 | 2e-12 | 2.2e-11 | 20 | 4.4e-14 | 1.857 | 1.677 | -0.18004
390,2,22,25 | 390 | 2e-12 | 2.2e-11 | 25 | 4.4e-14 | 1.7694 | 1.6631 | -0.10625
390,2,22,30 | 390 | 2e-12 | 2.2e-11 | 30 | 4.4e-14 | 1.6917 | 1.6405 | -0.051126
390,2,22,40 | 390 | 2e-12 | 2.2e-11 | 40 | 4.4e-14 | 1.5425 | 1.5841 | 0.041574
390,2,22,50 | 390 | 2e-12 | 2.2e-11 | 50 | 4.4e-14 | 1.4214 | 1.5298 | 0.10835
390,2,27,10 | 390 | 2e-12 | 2.7e-11 | 10 | 4.4e-14 | 1.9736 | 1.6753 | -0.29837
390,2,27,15 | 390 | 2e-12 | 2.7e-11 | 15 | 4.4e-14 | 1.8535 | 1.6774 | -0.17614
390,2,27,20 | 390 | 2e-12 | 2.7e-11 | 20 | 4.4e-14 | 1.739 | 1.6557 | -0.083294
390,2,27,25 | 390 | 2e-12 | 2.7e-11 | 25 | 4.4e-14 | 1.6405 | 1.6221 | -0.018343
390,2,27,30 | 390 | 2e-12 | 2.7e-11 | 30 | 4.4e-14 | 1.5504 | 1.5857 | 0.035245
390,2,27,40 | 390 | 2e-12 | 2.7e-11 | 40 | 4.4e-14 | 1.3935 | 1.5137 | 0.12019
390,2,27,50 | 390 | 2e-12 | 2.7e-11 | 50 | 4.4e-14 | 1.2628 | 1.449 | 0.18618
390,2,30,10 | 390 | 2e-12 | 3e-11 | 10 | 4.4e-14 | 1.9304 | 1.6792 | -0.25117
390,2,30,15 | 390 | 2e-12 | 3e-11 | 15 | 4.4e-14 | 1.791 | 1.6669 | -0.12418
390,2,30,20 | 390 | 2e-12 | 3e-11 | 20 | 4.4e-14 | 1.672 | 1.6327 | -0.039329
390,2,30,25 | 390 | 2e-12 | 3e-11 | 25 | 4.4e-14 | 1.5602 | 1.5908 | 0.030526
390,2,30,30 | 390 | 2e-12 | 3e-11 | 30 | 4.4e-14 | 1.4669 | 1.5476 | 0.080643
390,2,30,40 | 390 | 2e-12 | 3e-11 | 40 | 4.4e-14 | 1.3014 | 1.466 | 0.16462
390,2,30,50 | 390 | 2e-12 | 3e-11 | 50 | 4.4e-14 | 1.1677 | 1.3969 | 0.22921
390,2,33,10 | 390 | 2e-12 | 3.3e-11 | 10 | 4.4e-14 | 1.8814 | 1.68 | -0.20141
390,2,33,15 | 390 | 2e-12 | 3.3e-11 | 15 | 4.4e-14 | 1.7289 | 1.6521 | -0.076778
390,2,33,20 | 390 | 2e-12 | 3.3e-11 | 20 | 4.4e-14 | 1.5978 | 1.6043 | 0.00647
390,2,33,25 | 390 | 2e-12 | 3.3e-11 | 25 | 4.4e-14 | 1.4854 | 1.556 | 0.070629
390,2,33,30 | 390 | 2e-12 | 3.3e-11 | 30 | 4.4e-14 | 1.3832 | 1.5066 | 0.12345
390,2,33,40 | 390 | 2e-12 | 3.3e-11 | 40 | 4.4e-14 | 1.2114 | 1.4198 | 0.20836
390,2,33,50 | 390 | 2e-12 | 3.3e-11 | 50 | 4.4e-14 | 1.0855 | 1.3555 | 0.26999
390,2,39,10 | 390 | 2e-12 | 3.9e-11 | 10 | 4.4e-14 | 1.7847 | 1.665 | -0.11971
390,2,39,15 | 390 | 2e-12 | 3.9e-11 | 15 | 4.4e-14 | 1.6037 | 1.6063 | 0.0026431
390,2,39,20 | 390 | 2e-12 | 3.9e-11 | 20 | 4.4e-14 | 1.4538 | 1.5398 | 0.086008
390,2,39,25 | 390 | 2e-12 | 3.9e-11 | 25 | 4.4e-14 | 1.3289 | 1.4823 | 0.15335
390,2,39,30 | 390 | 2e-12 | 3.9e-11 | 30 | 4.4e-14 | 1.2196 | 1.4257 | 0.20609
390,2,39,40 | 390 | 2e-12 | 3.9e-11 | 40 | 4.4e-14 | 1.0529 | 1.3381 | 0.28517
390,2,39,50 | 390 | 2e-12 | 3.9e-11 | 50 | 4.4e-14 | 0.92347 | 1.2703 | 0.34679
390,2,47,10 | 390 | 2e-12 | 4.7e-11 | 10 | 4.4e-14 | 1.6406 | 1.6209 | -0.019732
390,2,47,15 | 390 | 2e-12 | 4.7e-11 | 15 | 4.4e-14 | 1.4365 | 1.5334 | 0.096905
390,2,47,20 | 390 | 2e-12 | 4.7e-11 | 20 | 4.4e-14 | 1.2679 | 1.4497 | 0.18175
390,2,47,25 | 390 | 2e-12 | 4.7e-11 | 25 | 4.4e-14 | 1.1423 | 1.3842 | 0.24186
390,2,47,30 | 390 | 2e-12 | 4.7e-11 | 30 | 4.4e-14 | 1.035 | 1.3298 | 0.29488
390,2,47,40 | 390 | 2e-12 | 4.7e-11 | 40 | 4.4e-14 | 0.86544 | 1.2396 | 0.37418
390,2,47,50 | 390 | 2e-12 | 4.7e-11 | 50 | 4.4e-14 | 0.74357 | 1.1728 | 0.42924
390,2,56,10 | 390 | 2e-12 | 5.6e-11 | 10 | 4.4e-14 | 1.4768 | 1.5532 | 0.076483
390,2,56,15 | 390 | 2e-12 | 5.6e-11 | 15 | 4.4e-14 | 1.227 | 1.43 | 0.20299
390,2,56,20 | 390 | 2e-12 | 5.6e-11 | 20 | 4.4e-14 | 1.0917 | 1.3586 | 0.26686
390,2,56,25 | 390 | 2e-12 | 5.6e-11 | 25 | 4.4e-14 | 0.94652 | 1.2807 | 0.33413
390,2,56,30 | 390 | 2e-12 | 5.6e-11 | 30 | 4.4e-14 | 0.85641 | 1.2334 | 0.377
390,2,56,40 | 390 | 2e-12 | 5.6e-11 | 40 | 4.4e-14 | 0.69532 | 1.1451 | 0.44978
390,2,56,50 | 390 | 2e-12 | 5.6e-11 | 50 | 4.4e-14 | 0.58111 | 1.0816 | 0.50049
390,2.5,8,10 | 390 | 2.5e-12 | 8e-12 | 10 | 4.4e-14 | 2.1349 | 1.7098 | -0.42514
390,2.5,8,15 | 390 | 2.5e-12 | 8e-12 | 15 | 4.4e-14 | 2.072 | 1.6895 | -0.38252
390,2.5,8,20 | 390 | 2.5e-12 | 8e-12 | 20 | 4.4e-14 | 2.0098 | 1.6906 | -0.31923
390,2.5,8,25 | 390 | 2.5e-12 | 8e-12 | 25 | 4.4e-14 | 1.9516 | 1.6947 | -0.25698
390,2.5,8,30 | 390 | 2.5e-12 | 8e-12 | 30 | 4.4e-14 | 1.8925 | 1.6918 | -0.20071
390,2.5,8,40 | 390 | 2.5e-12 | 8e-12 | 40 | 4.4e-14 | 1.7807 | 1.6734 | -0.10735
390,2.5,8,50 | 390 | 2.5e-12 | 8e-12 | 50 | 4.4e-14 | 1.6705 | 1.6395 | -0.031009
390,2.5,9,10 | 390 | 2.5e-12 | 9e-12 | 10 | 4.4e-14 | 2.1456 | 1.712 | -0.43362
390,2.5,9,15 | 390 | 2.5e-12 | 9e-12 | 15 | 4.4e-14 | 2.0818 | 1.6908 | -0.39099
390,2.5,9,20 | 390 | 2.5e-12 | 9e-12 | 20 | 4.4e-14 | 2.0184 | 1.688 | -0.33046
390,2.5,9,25 | 390 | 2.5e-12 | 9e-12 | 25 | 4.4e-14 | 1.9556 | 1.694 | -0.26155
390,2.5,9,30 | 390 | 2.5e-12 | 9e-12 | 30 | 4.4e-14 | 1.8997 | 1.6914 | -0.20831
390,2.5,9,40 | 390 | 2.5e-12 | 9e-12 | 40 | 4.4e-14 | 1.7907 | 1.6754 | -0.11523
390,2.5,9,50 | 390 | 2.5e-12 | 9e-12 | 50 | 4.4e-14 | 1.6843 | 1.6456 | -0.038717
390,2.5,10,10 | 390 | 2.5e-12 | 1e-11 | 10 | 4.4e-14 | 2.1446 | 1.711 | -0.43358
390,2.5,10,15 | 390 | 2.5e-12 | 1e-11 | 15 | 4.4e-14 | 2.0795 | 1.6872 | -0.39226
390,2.5,10,20 | 390 | 2.5e-12 | 1e-11 | 20 | 4.4e-14 | 2.0088 | 1.686 | -0.32281
390,2.5,10,25 | 390 | 2.5e-12 | 1e-11 | 25 | 4.4e-14 | 1.9579 | 1.6891 | -0.26885
390,2.5,10,30 | 390 | 2.5e-12 | 1e-11 | 30 | 4.4e-14 | 1.8964 | 1.6894 | -0.20697
390,2.5,10,40 | 390 | 2.5e-12 | 1e-11 | 40 | 4.4e-14 | 1.7874 | 1.6733 | -0.11413
390,2.5,10,50 | 390 | 2.5e-12 | 1e-11 | 50 | 4.4e-14 | 1.6804 | 1.6428 | -0.037582
390,2.5,12,10 | 390 | 2.5e-12 | 1.2e-11 | 10 | 4.4e-14 | 2.1373 | 1.7053 | -0.43202
390,2.5,12,15 | 390 | 2.5e-12 | 1.2e-11 | 15 | 4.4e-14 | 2.069 | 1.6787 | -0.39027
390,2.5,12,20 | 390 | 2.5e-12 | 1.2e-11 | 20 | 4.4e-14 | 1.9969 | 1.6852 | -0.31172
390,2.5,12,25 | 390 | 2.5e-12 | 1.2e-11 | 25 | 4.4e-14 | 1.9338 | 1.6846 | -0.24925
390,2.5,12,30 | 390 | 2.5e-12 | 1.2e-11 | 30 | 4.4e-14 | 1.8789 | 1.683 | -0.1959
390,2.5,12,40 | 390 | 2.5e-12 | 1.2e-11 | 40 | 4.4e-14 | 1.7645 | 1.6666 | -0.097843
390,2.5,12,50 | 390 | 2.5e-12 | 1.2e-11 | 50 | 4.4e-14 | 1.6547 | 1.6312 | -0.023452
390,2.5,15,10 | 390 | 2.5e-12 | 1.5e-11 | 10 | 4.4e-14 | 2.1173 | 1.6929 | -0.42445
390,2.5,15,15 | 390 | 2.5e-12 | 1.5e-11 | 15 | 4.4e-14 | 2.0378 | 1.6772 | -0.36065
390,2.5,15,20 | 390 | 2.5e-12 | 1.5e-11 | 20 | 4.4e-14 | 1.9618 | 1.6806 | -0.28121
390,2.5,15,25 | 390 | 2.5e-12 | 1.5e-11 | 25 | 4.4e-14 | 1.887 | 1.6829 | -0.20413
390,2.5,15,30 | 390 | 2.5e-12 | 1.5e-11 | 30 | 4.4e-14 | 1.8265 | 1.6762 | -0.15031
390,2.5,15,40 | 390 | 2.5e-12 | 1.5e-11 | 40 | 4.4e-14 | 1.7005 | 1.6452 | -0.05531
390,2.5,15,50 | 390 | 2.5e-12 | 1.5e-11 | 50 | 4.4e-14 | 1.5879 | 1.6043 | 0.016434
390,2.5,18,10 | 390 | 2.5e-12 | 1.8e-11 | 10 | 4.4e-14 | 2.0809 | 1.6776 | -0.40332
390,2.5,18,15 | 390 | 2.5e-12 | 1.8e-11 | 15 | 4.4e-14 | 1.9941 | 1.6757 | -0.31843
390,2.5,18,20 | 390 | 2.5e-12 | 1.8e-11 | 20 | 4.4e-14 | 1.904 | 1.6797 | -0.22429
390,2.5,18,25 | 390 | 2.5e-12 | 1.8e-11 | 25 | 4.4e-14 | 1.8328 | 1.6771 | -0.15564
390,2.5,18,30 | 390 | 2.5e-12 | 1.8e-11 | 30 | 4.4e-14 | 1.7581 | 1.661 | -0.097145
390,2.5,18,40 | 390 | 2.5e-12 | 1.8e-11 | 40 | 4.4e-14 | 1.6232 | 1.6165 | -0.0067197
390,2.5,18,50 | 390 | 2.5e-12 | 1.8e-11 | 50 | 4.4e-14 | 1.5008 | 1.5676 | 0.066778
390,2.5,20,10 | 390 | 2.5e-12 | 2e-11 | 10 | 4.4e-14 | 2.0379 | 1.674 | -0.36392
390,2.5,20,15 | 390 | 2.5e-12 | 2e-11 | 15 | 4.4e-14 | 1.9563 | 1.6754 | -0.28092
390,2.5,20,20 | 390 | 2.5e-12 | 2e-11 | 20 | 4.4e-14 | 1.8701 | 1.6803 | -0.18977
390,2.5,20,25 | 390 | 2.5e-12 | 2e-11 | 25 | 4.4e-14 | 1.7884 | 1.6688 | -0.11967
390,2.5,20,30 | 390 | 2.5e-12 | 2e-11 | 30 | 4.4e-14 | 1.709 | 1.6472 | -0.061722
390,2.5,20,40 | 390 | 2.5e-12 | 2e-11 | 40 | 4.4e-14 | 1.566 | 1.5936 | 0.027609
390,2.5,20,50 | 390 | 2.5e-12 | 2e-11 | 50 | 4.4e-14 | 1.445 | 1.5391 | 0.094014
390,2.5,22,10 | 390 | 2.5e-12 | 2.2e-11 | 10 | 4.4e-14 | 2.0325 | 1.6707 | -0.36176
390,2.5,22,15 | 390 | 2.5e-12 | 2.2e-11 | 15 | 4.4e-14 | 1.9277 | 1.6823 | -0.24539
390,2.5,22,20 | 390 | 2.5e-12 | 2.2e-11 | 20 | 4.4e-14 | 1.824 | 1.6767 | -0.14724
390,2.5,22,25 | 390 | 2.5e-12 | 2.2e-11 | 25 | 4.4e-14 | 1.7391 | 1.6546 | -0.084499
390,2.5,22,30 | 390 | 2.5e-12 | 2.2e-11 | 30 | 4.4e-14 | 1.6538 | 1.6278 | -0.025943
390,2.5,22,40 | 390 | 2.5e-12 | 2.2e-11 | 40 | 4.4e-14 | 1.5076 | 1.5674 | 0.059842
390,2.5,22,50 | 390 | 2.5e-12 | 2.2e-11 | 50 | 4.4e-14 | 1.3823 | 1.5087 | 0.12641
390,2.5,27,10 | 390 | 2.5e-12 | 2.7e-11 | 10 | 4.4e-14 | 1.9646 | 1.6787 | -0.28594
390,2.5,27,15 | 390 | 2.5e-12 | 2.7e-11 | 15 | 4.4e-14 | 1.8338 | 1.6761 | -0.15768
390,2.5,27,20 | 390 | 2.5e-12 | 2.7e-11 | 20 | 4.4e-14 | 1.7146 | 1.6483 | -0.066307
390,2.5,27,25 | 390 | 2.5e-12 | 2.7e-11 | 25 | 4.4e-14 | 1.6114 | 1.6104 | -0.0010188
390,2.5,27,30 | 390 | 2.5e-12 | 2.7e-11 | 30 | 4.4e-14 | 1.5164 | 1.5706 | 0.054287
390,2.5,27,40 | 390 | 2.5e-12 | 2.7e-11 | 40 | 4.4e-14 | 1.3566 | 1.4938 | 0.13722
390,2.5,27,50 | 390 | 2.5e-12 | 2.7e-11 | 50 | 4.4e-14 | 1.2251 | 1.4293 | 0.20412
390,2.5,30,10 | 390 | 2.5e-12 | 3e-11 | 10 | 4.4e-14 | 1.9104 | 1.6809 | -0.22956
390,2.5,30,15 | 390 | 2.5e-12 | 3e-11 | 15 | 4.4e-14 | 1.7698 | 1.6634 | -0.10642
390,2.5,30,20 | 390 | 2.5e-12 | 3e-11 | 20 | 4.4e-14 | 1.6385 | 1.6191 | -0.019428
390,2.5,30,25 | 390 | 2.5e-12 | 3e-11 | 25 | 4.4e-14 | 1.5275 | 1.5751 | 0.047612
390,2.5,30,30 | 390 | 2.5e-12 | 3e-11 | 30 | 4.4e-14 | 1.4288 | 1.53 | 0.10122
390,2.5,30,40 | 390 | 2.5e-12 | 3e-11 | 40 | 4.4e-14 | 1.2674 | 1.4488 | 0.1814
390,2.5,30,50 | 390 | 2.5e-12 | 3e-11 | 50 | 4.4e-14 | 1.1365 | 1.3847 | 0.24815
390,2.5,33,10 | 390 | 2.5e-12 | 3.3e-11 | 10 | 4.4e-14 | 1.8634 | 1.6762 | -0.18714
390,2.5,33,15 | 390 | 2.5e-12 | 3.3e-11 | 15 | 4.4e-14 | 1.7079 | 1.6451 | -0.062757
390,2.5,33,20 | 390 | 2.5e-12 | 3.3e-11 | 20 | 4.4e-14 | 1.5676 | 1.592 | 0.024349
390,2.5,33,25 | 390 | 2.5e-12 | 3.3e-11 | 25 | 4.4e-14 | 1.4561 | 1.5429 | 0.086778
390,2.5,33,30 | 390 | 2.5e-12 | 3.3e-11 | 30 | 4.4e-14 | 1.351 | 1.4898 | 0.13887
390,2.5,33,40 | 390 | 2.5e-12 | 3.3e-11 | 40 | 4.4e-14 | 1.1781 | 1.4042 | 0.22613
390,2.5,33,50 | 390 | 2.5e-12 | 3.3e-11 | 50 | 4.4e-14 | 1.0537 | 1.3383 | 0.28464
390,2.5,39,10 | 390 | 2.5e-12 | 3.9e-11 | 10 | 4.4e-14 | 1.765 | 1.6612 | -0.10383
390,2.5,39,15 | 390 | 2.5e-12 | 3.9e-11 | 15 | 4.4e-14 | 1.5734 | 1.5953 | 0.021956
390,2.5,39,20 | 390 | 2.5e-12 | 3.9e-11 | 20 | 4.4e-14 | 1.4292 | 1.5282 | 0.099018
390,2.5,39,25 | 390 | 2.5e-12 | 3.9e-11 | 25 | 4.4e-14 | 1.3016 | 1.4667 | 0.16513
390,2.5,39,30 | 390 | 2.5e-12 | 3.9e-11 | 30 | 4.4e-14 | 1.1982 | 1.4155 | 0.21725
390,2.5,39,40 | 390 | 2.5e-12 | 3.9e-11 | 40 | 4.4e-14 | 1.0293 | 1.3249 | 0.29558
390,2.5,39,50 | 390 | 2.5e-12 | 3.9e-11 | 50 | 4.4e-14 | 0.8973 | 1.2554 | 0.35813
390,2.5,47,10 | 390 | 2.5e-12 | 4.7e-11 | 10 | 4.4e-14 | 1.6142 | 1.6067 | -0.007493
390,2.5,47,15 | 390 | 2.5e-12 | 4.7e-11 | 15 | 4.4e-14 | 1.4095 | 1.5218 | 0.11227
390,2.5,47,20 | 390 | 2.5e-12 | 4.7e-11 | 20 | 4.4e-14 | 1.2534 | 1.443 | 0.18959
390,2.5,47,25 | 390 | 2.5e-12 | 4.7e-11 | 25 | 4.4e-14 | 1.1184 | 1.3719 | 0.25352
390,2.5,47,30 | 390 | 2.5e-12 | 4.7e-11 | 30 | 4.4e-14 | 1.0141 | 1.3169 | 0.30272
390,2.5,47,40 | 390 | 2.5e-12 | 4.7e-11 | 40 | 4.4e-14 | 0.84956 | 1.2293 | 0.37976
390,2.5,47,50 | 390 | 2.5e-12 | 4.7e-11 | 50 | 4.4e-14 | 0.7231 | 1.1602 | 0.43709
390,2.5,56,10 | 390 | 2.5e-12 | 5.6e-11 | 10 | 4.4e-14 | 1.4648 | 1.5476 | 0.082785
390,2.5,56,15 | 390 | 2.5e-12 | 5.6e-11 | 15 | 4.4e-14 | 1.2155 | 1.4214 | 0.20595
390,2.5,56,20 | 390 | 2.5e-12 | 5.6e-11 | 20 | 4.4e-14 | 1.07 | 1.3476 | 0.27761
390,2.5,56,25 | 390 | 2.5e-12 | 5.6e-11 | 25 | 4.4e-14 | 0.94218 | 1.2783 | 0.3361
390,2.5,56,30 | 390 | 2.5e-12 | 5.6e-11 | 30 | 4.4e-14 | 0.83799 | 1.2234 | 0.38545
390,2.5,56,40 | 390 | 2.5e-12 | 5.6e-11 | 40 | 4.4e-14 | 0.67542 | 1.1338 | 0.45834
390,2.5,56,50 | 390 | 2.5e-12 | 5.6e-11 | 50 | 4.4e-14 | 0.56563 | 1.0734 | 0.5078
390,3,8,10 | 390 | 3e-12 | 8e-12 | 10 | 4.4e-14 | 2.1057 | 1.6991 | -0.40653
390,3,8,15 | 390 | 3e-12 | 8e-12 | 15 | 4.4e-14 | 2.0334 | 1.6908 | -0.34267
390,3,8,20 | 390 | 3e-12 | 8e-12 | 20 | 4.4e-14 | 1.961 | 1.6969 | -0.26413
390,3,8,25 | 390 | 3e-12 | 8e-12 | 25 | 4.4e-14 | 1.8887 | 1.6941 | -0.19465
390,3,8,30 | 390 | 3e-12 | 8e-12 | 30 | 4.4e-14 | 1.8276 | 1.6849 | -0.1427
390,3,8,40 | 390 | 3e-12 | 8e-12 | 40 | 4.4e-14 | 1.7018 | 1.6538 | -0.048004
390,3,8,50 | 390 | 3e-12 | 8e-12 | 50 | 4.4e-14 | 1.583 | 1.6099 | 0.026924
390,3,9,10 | 390 | 3e-12 | 9e-12 | 10 | 4.4e-14 | 2.1171 | 1.7029 | -0.41417
390,3,9,15 | 390 | 3e-12 | 9e-12 | 15 | 4.4e-14 | 2.0485 | 1.6899 | -0.35862
390,3,9,20 | 390 | 3e-12 | 9e-12 | 20 | 4.4e-14 | 1.9769 | 1.69 | -0.28695
390,3,9,25 | 390 | 3e-12 | 9e-12 | 25 | 4.4e-14 | 1.9099 | 1.6948 | -0.21508
390,3,9,30 | 390 | 3e-12 | 9e-12 | 30 | 4.4e-14 | 1.843 | 1.6873 | -0.1557
390,3,9,40 | 390 | 3e-12 | 9e-12 | 40 | 4.4e-14 | 1.7187 | 1.6573 | -0.061401
390,3,9,50 | 390 | 3e-12 | 9e-12 | 50 | 4.4e-14 | 1.6043 | 1.6164 | 0.012099
390,3,10,10 | 390 | 3e-12 | 1e-11 | 10 | 4.4e-14 | 2.1207 | 1.7013 | -0.41939
390,3,10,15 | 390 | 3e-12 | 1e-11 | 15 | 4.4e-14 | 2.0458 | 1.6829 | -0.36287
390,3,10,20 | 390 | 3e-12 | 1e-11 | 20 | 4.4e-14 | 1.975 | 1.6878 | -0.28721
390,3,10,25 | 390 | 3e-12 | 1e-11 | 25 | 4.4e-14 | 1.9115 | 1.69 | -0.22153
390,3,10,30 | 390 | 3e-12 | 1e-11 | 30 | 4.4e-14 | 1.8471 | 1.685 | -0.16211
390,3,10,40 | 390 | 3e-12 | 1e-11 | 40 | 4.4e-14 | 1.7194 | 1.6546 | -0.06481
390,3,10,50 | 390 | 3e-12 | 1e-11 | 50 | 4.4e-14 | 1.6093 | 1.6169 | 0.0076831
390,3,12,10 | 390 | 3e-12 | 1.2e-11 | 10 | 4.4e-14 | 2.1126 | 1.6937 | -0.41884
390,3,12,15 | 390 | 3e-12 | 1.2e-11 | 15 | 4.4e-14 | 2.0389 | 1.6813 | -0.35761
390,3,12,20 | 390 | 3e-12 | 1.2e-11 | 20 | 4.4e-14 | 1.9742 | 1.6863 | -0.28785
390,3,12,25 | 390 | 3e-12 | 1.2e-11 | 25 | 4.4e-14 | 1.894 | 1.6851 | -0.20889
390,3,12,30 | 390 | 3e-12 | 1.2e-11 | 30 | 4.4e-14 | 1.8341 | 1.6816 | -0.15251
390,3,12,40 | 390 | 3e-12 | 1.2e-11 | 40 | 4.4e-14 | 1.702 | 1.6477 | -0.054236
390,3,12,50 | 390 | 3e-12 | 1.2e-11 | 50 | 4.4e-14 | 1.5932 | 1.6082 | 0.014951
390,3,15,10 | 390 | 3e-12 | 1.5e-11 | 10 | 4.4e-14 | 2.0972 | 1.6854 | -0.41186
390,3,15,15 | 390 | 3e-12 | 1.5e-11 | 15 | 4.4e-14 | 2.0157 | 1.6783 | -0.33744
390,3,15,20 | 390 | 3e-12 | 1.5e-11 | 20 | 4.4e-14 | 1.938 | 1.6858 | -0.25226
390,3,15,25 | 390 | 3e-12 | 1.5e-11 | 25 | 4.4e-14 | 1.8514 | 1.6799 | -0.1715
390,3,15,30 | 390 | 3e-12 | 1.5e-11 | 30 | 4.4e-14 | 1.7822 | 1.6675 | -0.11467
390,3,15,40 | 390 | 3e-12 | 1.5e-11 | 40 | 4.4e-14 | 1.6508 | 1.6291 | -0.021675
390,3,15,50 | 390 | 3e-12 | 1.5e-11 | 50 | 4.4e-14 | 1.5306 | 1.5817 | 0.051118
390,3,18,10 | 390 | 3e-12 | 1.8e-11 | 10 | 4.4e-14 | 2.0622 | 1.6771 | -0.38508
390,3,18,15 | 390 | 3e-12 | 1.8e-11 | 15 | 4.4e-14 | 1.9709 | 1.6808 | -0.29011
390,3,18,20 | 390 | 3e-12 | 1.8e-11 | 20 | 4.4e-14 | 1.8794 | 1.6836 | -0.19578
390,3,18,25 | 390 | 3e-12 | 1.8e-11 | 25 | 4.4e-14 | 1.8006 | 1.6713 | -0.12928
390,3,18,30 | 390 | 3e-12 | 1.8e-11 | 30 | 4.4e-14 | 1.7178 | 1.6505 | -0.067295
390,3,18,40 | 390 | 3e-12 | 1.8e-11 | 40 | 4.4e-14 | 1.5775 | 1.5995 | 0.022031
390,3,18,50 | 390 | 3e-12 | 1.8e-11 | 50 | 4.4e-14 | 1.4552 | 1.5449 | 0.089676
390,3,20,10 | 390 | 3e-12 | 2e-11 | 10 | 4.4e-14 | 2.0265 | 1.6742 | -0.35232
390,3,20,15 | 390 | 3e-12 | 2e-11 | 15 | 4.4e-14 | 1.9362 | 1.6802 | -0.25596
390,3,20,20 | 390 | 3e-12 | 2e-11 | 20 | 4.4e-14 | 1.8444 | 1.6775 | -0.16691
390,3,20,25 | 390 | 3e-12 | 2e-11 | 25 | 4.4e-14 | 1.7525 | 1.6607 | -0.091837
390,3,20,30 | 390 | 3e-12 | 2e-11 | 30 | 4.4e-14 | 1.6721 | 1.6349 | -0.037226
390,3,20,40 | 390 | 3e-12 | 2e-11 | 40 | 4.4e-14 | 1.5199 | 1.5747 | 0.054813
390,3,20,50 | 390 | 3e-12 | 2e-11 | 50 | 4.4e-14 | 1.3951 | 1.5133 | 0.11819
390,3,22,10 | 390 | 3e-12 | 2.2e-11 | 10 | 4.4e-14 | 2.0162 | 1.6745 | -0.34168
390,3,22,15 | 390 | 3e-12 | 2.2e-11 | 15 | 4.4e-14 | 1.9044 | 1.6827 | -0.22168
390,3,22,20 | 390 | 3e-12 | 2.2e-11 | 20 | 4.4e-14 | 1.8025 | 1.671 | -0.13151
390,3,22,25 | 390 | 3e-12 | 2.2e-11 | 25 | 4.4e-14 | 1.7058 | 1.6453 | -0.06051
390,3,22,30 | 390 | 3e-12 | 2.2e-11 | 30 | 4.4e-14 | 1.6194 | 1.6147 | -0.0046598
390,3,22,40 | 390 | 3e-12 | 2.2e-11 | 40 | 4.4e-14 | 1.4676 | 1.5491 | 0.081512
390,3,22,50 | 390 | 3e-12 | 2.2e-11 | 50 | 4.4e-14 | 1.3342 | 1.4883 | 0.15414
390,3,27,10 | 390 | 3e-12 | 2.7e-11 | 10 | 4.4e-14 | 1.9374 | 1.6781 | -0.25928
390,3,27,15 | 390 | 3e-12 | 2.7e-11 | 15 | 4.4e-14 | 1.8104 | 1.6706 | -0.13981
390,3,27,20 | 390 | 3e-12 | 2.7e-11 | 20 | 4.4e-14 | 1.689 | 1.6396 | -0.049359
390,3,27,25 | 390 | 3e-12 | 2.7e-11 | 25 | 4.4e-14 | 1.5711 | 1.5934 | 0.022284
390,3,27,30 | 390 | 3e-12 | 2.7e-11 | 30 | 4.4e-14 | 1.4832 | 1.5564 | 0.073154
390,3,27,40 | 390 | 3e-12 | 2.7e-11 | 40 | 4.4e-14 | 1.3202 | 1.4782 | 0.15796
390,3,27,50 | 390 | 3e-12 | 2.7e-11 | 50 | 4.4e-14 | 1.1923 | 1.4123 | 0.22002
390,3,30,10 | 390 | 3e-12 | 3e-11 | 10 | 4.4e-14 | 1.8863 | 1.6768 | -0.20948
390,3,30,15 | 390 | 3e-12 | 3e-11 | 15 | 4.4e-14 | 1.7512 | 1.6575 | -0.093647
390,3,30,20 | 390 | 3e-12 | 3e-11 | 20 | 4.4e-14 | 1.6167 | 1.6113 | -0.0053718
390,3,30,25 | 390 | 3e-12 | 3e-11 | 25 | 4.4e-14 | 1.5014 | 1.5636 | 0.062253
390,3,30,30 | 390 | 3e-12 | 3e-11 | 30 | 4.4e-14 | 1.4053 | 1.5185 | 0.11321
390,3,30,40 | 390 | 3e-12 | 3e-11 | 40 | 4.4e-14 | 1.2317 | 1.4321 | 0.20048
390,3,30,50 | 390 | 3e-12 | 3e-11 | 50 | 4.4e-14 | 1.102 | 1.3645 | 0.26257
390,3,33,10 | 390 | 3e-12 | 3.3e-11 | 10 | 4.4e-14 | 1.8514 | 1.6772 | -0.17423
390,3,33,15 | 390 | 3e-12 | 3.3e-11 | 15 | 4.4e-14 | 1.6847 | 1.6363 | -0.048431
390,3,33,20 | 390 | 3e-12 | 3.3e-11 | 20 | 4.4e-14 | 1.5394 | 1.5807 | 0.041229
390,3,33,25 | 390 | 3e-12 | 3.3e-11 | 25 | 4.4e-14 | 1.4255 | 1.5271 | 0.10153
390,3,33,30 | 390 | 3e-12 | 3.3e-11 | 30 | 4.4e-14 | 1.3244 | 1.4793 | 0.15494
390,3,33,40 | 390 | 3e-12 | 3.3e-11 | 40 | 4.4e-14 | 1.1524 | 1.3888 | 0.23639
390,3,33,50 | 390 | 3e-12 | 3.3e-11 | 50 | 4.4e-14 | 1.0206 | 1.3223 | 0.30178
390,3,39,10 | 390 | 3e-12 | 3.9e-11 | 10 | 4.4e-14 | 1.744 | 1.6562 | -0.087861
390,3,39,15 | 390 | 3e-12 | 3.9e-11 | 15 | 4.4e-14 | 1.5563 | 1.5868 | 0.030543
390,3,39,20 | 390 | 3e-12 | 3.9e-11 | 20 | 4.4e-14 | 1.4062 | 1.5187 | 0.11249
390,3,39,25 | 390 | 3e-12 | 3.9e-11 | 25 | 4.4e-14 | 1.2819 | 1.4573 | 0.17543
390,3,39,30 | 390 | 3e-12 | 3.9e-11 | 30 | 4.4e-14 | 1.174 | 1.4019 | 0.22786
390,3,39,40 | 390 | 3e-12 | 3.9e-11 | 40 | 4.4e-14 | 1.0025 | 1.3119 | 0.30934
390,3,39,50 | 390 | 3e-12 | 3.9e-11 | 50 | 4.4e-14 | 0.86874 | 1.2405 | 0.37175
390,3,47,10 | 390 | 3e-12 | 4.7e-11 | 10 | 4.4e-14 | 1.6042 | 1.6047 | 0.00053682
390,3,47,15 | 390 | 3e-12 | 4.7e-11 | 15 | 4.4e-14 | 1.3777 | 1.5058 | 0.12808
390,3,47,20 | 390 | 3e-12 | 4.7e-11 | 20 | 4.4e-14 | 1.2288 | 1.4282 | 0.19938
390,3,47,25 | 390 | 3e-12 | 4.7e-11 | 25 | 4.4e-14 | 1.095 | 1.3616 | 0.26657
390,3,47,30 | 390 | 3e-12 | 4.7e-11 | 30 | 4.4e-14 | 0.99351 | 1.3061 | 0.31263
390,3,47,40 | 390 | 3e-12 | 4.7e-11 | 40 | 4.4e-14 | 0.82851 | 1.2179 | 0.38942
390,3,47,50 | 390 | 3e-12 | 4.7e-11 | 50 | 4.4e-14 | 0.70451 | 1.1503 | 0.44582
390,3,56,10 | 390 | 3e-12 | 5.6e-11 | 10 | 4.4e-14 | 1.4436 | 1.5348 | 0.091191
390,3,56,15 | 390 | 3e-12 | 5.6e-11 | 15 | 4.4e-14 | 1.2183 | 1.4267 | 0.20837
390,3,56,20 | 390 | 3e-12 | 5.6e-11 | 20 | 4.4e-14 | 1.0542 | 1.337 | 0.28283
390,3,56,25 | 390 | 3e-12 | 5.6e-11 | 25 | 4.4e-14 | 0.92012 | 1.2668 | 0.34673
390,3,56,30 | 390 | 3e-12 | 5.6e-11 | 30 | 4.4e-14 | 0.81736 | 1.2108 | 0.39343
390,3,56,40 | 390 | 3e-12 | 5.6e-11 | 40 | 4.4e-14 | 0.66348 | 1.1281 | 0.46459
390,3,56,50 | 390 | 3e-12 | 5.6e-11 | 50 | 4.4e-14 | 0.54904 | 1.0638 | 0.51475
390,4,8,10 | 390 | 4e-12 | 8e-12 | 10 | 4.4e-14 | 2.0514 | 1.6945 | -0.35693
390,4,8,15 | 390 | 4e-12 | 8e-12 | 15 | 4.4e-14 | 1.9674 | 1.6992 | -0.26827
390,4,8,20 | 390 | 4e-12 | 8e-12 | 20 | 4.4e-14 | 1.8717 | 1.6935 | -0.17828
390,4,8,25 | 390 | 4e-12 | 8e-12 | 25 | 4.4e-14 | 1.7783 | 1.6781 | -0.10021
390,4,8,30 | 390 | 4e-12 | 8e-12 | 30 | 4.4e-14 | 1.693 | 1.6504 | -0.042601
390,4,8,40 | 390 | 4e-12 | 8e-12 | 40 | 4.4e-14 | 1.543 | 1.5938 | 0.050872
390,4,8,50 | 390 | 4e-12 | 8e-12 | 50 | 4.4e-14 | 1.4028 | 1.5329 | 0.13004
390,4,9,10 | 390 | 4e-12 | 9e-12 | 10 | 4.4e-14 | 2.069 | 1.6931 | -0.37592
390,4,9,15 | 390 | 4e-12 | 9e-12 | 15 | 4.4e-14 | 1.9838 | 1.697 | -0.2868
390,4,9,20 | 390 | 4e-12 | 9e-12 | 20 | 4.4e-14 | 1.884 | 1.6966 | -0.1874
390,4,9,25 | 390 | 4e-12 | 9e-12 | 25 | 4.4e-14 | 1.8061 | 1.6826 | -0.12348
390,4,9,30 | 390 | 4e-12 | 9e-12 | 30 | 4.4e-14 | 1.727 | 1.6617 | -0.065281
390,4,9,40 | 390 | 4e-12 | 9e-12 | 40 | 4.4e-14 | 1.5772 | 1.6075 | 0.030313
390,4,9,50 | 390 | 4e-12 | 9e-12 | 50 | 4.4e-14 | 1.436 | 1.5456 | 0.10965
390,4,10,10 | 390 | 4e-12 | 1e-11 | 10 | 4.4e-14 | 2.0759 | 1.6913 | -0.38461
390,4,10,15 | 390 | 4e-12 | 1e-11 | 15 | 4.4e-14 | 1.9901 | 1.6919 | -0.29825
390,4,10,20 | 390 | 4e-12 | 1e-11 | 20 | 4.4e-14 | 1.8818 | 1.6943 | -0.18753
390,4,10,25 | 390 | 4e-12 | 1e-11 | 25 | 4.4e-14 | 1.8163 | 1.6809 | -0.13544
390,4,10,30 | 390 | 4e-12 | 1e-11 | 30 | 4.4e-14 | 1.7348 | 1.66 | -0.074798
390,4,10,40 | 390 | 4e-12 | 1e-11 | 40 | 4.4e-14 | 1.5902 | 1.6097 | 0.01951
390,4,10,50 | 390 | 4e-12 | 1e-11 | 50 | 4.4e-14 | 1.4574 | 1.5542 | 0.096752
390,4,12,10 | 390 | 4e-12 | 1.2e-11 | 10 | 4.4e-14 | 2.0774 | 1.6838 | -0.39364
390,4,12,15 | 390 | 4e-12 | 1.2e-11 | 15 | 4.4e-14 | 1.9875 | 1.6836 | -0.30391
390,4,12,20 | 390 | 4e-12 | 1.2e-11 | 20 | 4.4e-14 | 1.8966 | 1.6863 | -0.21027
390,4,12,25 | 390 | 4e-12 | 1.2e-11 | 25 | 4.4e-14 | 1.819 | 1.6791 | -0.13992
390,4,12,30 | 390 | 4e-12 | 1.2e-11 | 30 | 4.4e-14 | 1.7339 | 1.659 | -0.074894
390,4,12,40 | 390 | 4e-12 | 1.2e-11 | 40 | 4.4e-14 | 1.5936 | 1.6089 | 0.01528
390,4,12,50 | 390 | 4e-12 | 1.2e-11 | 50 | 4.4e-14 | 1.4648 | 1.5544 | 0.089589
390,4,15,10 | 390 | 4e-12 | 1.5e-11 | 10 | 4.4e-14 | 2.0569 | 1.6776 | -0.37927
390,4,15,15 | 390 | 4e-12 | 1.5e-11 | 15 | 4.4e-14 | 1.9584 | 1.685 | -0.27343
390,4,15,20 | 390 | 4e-12 | 1.5e-11 | 20 | 4.4e-14 | 1.8701 | 1.6842 | -0.18596
390,4,15,25 | 390 | 4e-12 | 1.5e-11 | 25 | 4.4e-14 | 1.7829 | 1.6692 | -0.11375
390,4,15,30 | 390 | 4e-12 | 1.5e-11 | 30 | 4.4e-14 | 1.6995 | 1.6466 | -0.052929
390,4,15,40 | 390 | 4e-12 | 1.5e-11 | 40 | 4.4e-14 | 1.5536 | 1.5898 | 0.036215
390,4,15,50 | 390 | 4e-12 | 1.5e-11 | 50 | 4.4e-14 | 1.4282 | 1.5336 | 0.10547
390,4,18,10 | 390 | 4e-12 | 1.8e-11 | 10 | 4.4e-14 | 2.0348 | 1.6776 | -0.35718
390,4,18,15 | 390 | 4e-12 | 1.8e-11 | 15 | 4.4e-14 | 1.9183 | 1.6802 | -0.23819
390,4,18,20 | 390 | 4e-12 | 1.8e-11 | 20 | 4.4e-14 | 1.8235 | 1.6763 | -0.14721
390,4,18,25 | 390 | 4e-12 | 1.8e-11 | 25 | 4.4e-14 | 1.7269 | 1.6539 | -0.072971
390,4,18,30 | 390 | 4e-12 | 1.8e-11 | 30 | 4.4e-14 | 1.6395 | 1.6243 | -0.015101
390,4,18,40 | 390 | 4e-12 | 1.8e-11 | 40 | 4.4e-14 | 1.4892 | 1.5606 | 0.071368
390,4,18,50 | 390 | 4e-12 | 1.8e-11 | 50 | 4.4e-14 | 1.3561 | 1.4995 | 0.14339
390,4,20,10 | 390 | 4e-12 | 2e-11 | 10 | 4.4e-14 | 2.0053 | 1.6787 | -0.32656
390,4,20,15 | 390 | 4e-12 | 2e-11 | 15 | 4.4e-14 | 1.8904 | 1.6817 | -0.20864
390,4,20,20 | 390 | 4e-12 | 2e-11 | 20 | 4.4e-14 | 1.7862 | 1.669 | -0.11713
390,4,20,25 | 390 | 4e-12 | 2e-11 | 25 | 4.4e-14 | 1.6861 | 1.6394 | -0.046673
390,4,20,30 | 390 | 4e-12 | 2e-11 | 30 | 4.4e-14 | 1.5965 | 1.6069 | 0.010404
390,4,20,40 | 390 | 4e-12 | 2e-11 | 40 | 4.4e-14 | 1.4387 | 1.5371 | 0.098401
390,4,20,50 | 390 | 4e-12 | 2e-11 | 50 | 4.4e-14 | 1.3059 | 1.4736 | 0.16771
390,4,22,10 | 390 | 4e-12 | 2.2e-11 | 10 | 4.4e-14 | 1.976 | 1.6736 | -0.3024
390,4,22,15 | 390 | 4e-12 | 2.2e-11 | 15 | 4.4e-14 | 1.8603 | 1.6799 | -0.1804
390,4,22,20 | 390 | 4e-12 | 2.2e-11 | 20 | 4.4e-14 | 1.7386 | 1.6556 | -0.083019
390,4,22,25 | 390 | 4e-12 | 2.2e-11 | 25 | 4.4e-14 | 1.6396 | 1.6232 | -0.016416
390,4,22,30 | 390 | 4e-12 | 2.2e-11 | 30 | 4.4e-14 | 1.5457 | 1.5843 | 0.038591
390,4,22,40 | 390 | 4e-12 | 2.2e-11 | 40 | 4.4e-14 | 1.3883 | 1.5113 | 0.12299
390,4,22,50 | 390 | 4e-12 | 2.2e-11 | 50 | 4.4e-14 | 1.2571 | 1.4464 | 0.18928
390,4,27,10 | 390 | 4e-12 | 2.7e-11 | 10 | 4.4e-14 | 1.9035 | 1.6808 | -0.22275
390,4,27,15 | 390 | 4e-12 | 2.7e-11 | 15 | 4.4e-14 | 1.7613 | 1.6617 | -0.099544
390,4,27,20 | 390 | 4e-12 | 2.7e-11 | 20 | 4.4e-14 | 1.6265 | 1.6167 | -0.0097591
390,4,27,25 | 390 | 4e-12 | 2.7e-11 | 25 | 4.4e-14 | 1.5171 | 1.5696 | 0.052443
390,4,27,30 | 390 | 4e-12 | 2.7e-11 | 30 | 4.4e-14 | 1.4214 | 1.5266 | 0.10519
390,4,27,40 | 390 | 4e-12 | 2.7e-11 | 40 | 4.4e-14 | 1.2494 | 1.444 | 0.19464
390,4,27,50 | 390 | 4e-12 | 2.7e-11 | 50 | 4.4e-14 | 1.1194 | 1.3748 | 0.2554
390,4,30,10 | 390 | 4e-12 | 3e-11 | 10 | 4.4e-14 | 1.8568 | 1.6778 | -0.17902
390,4,30,15 | 390 | 4e-12 | 3e-11 | 15 | 4.4e-14 | 1.7038 | 1.6443 | -0.05954
390,4,30,20 | 390 | 4e-12 | 3e-11 | 20 | 4.4e-14 | 1.5591 | 1.5876 | 0.028487
390,4,30,25 | 390 | 4e-12 | 3e-11 | 25 | 4.4e-14 | 1.4423 | 1.5354 | 0.09312
390,4,30,30 | 390 | 4e-12 | 3e-11 | 30 | 4.4e-14 | 1.3425 | 1.487 | 0.14452
390,4,30,40 | 390 | 4e-12 | 3e-11 | 40 | 4.4e-14 | 1.1744 | 1.4022 | 0.22782
390,4,30,50 | 390 | 4e-12 | 3e-11 | 50 | 4.4e-14 | 1.0385 | 1.3318 | 0.29337
390,4,33,10 | 390 | 4e-12 | 3.3e-11 | 10 | 4.4e-14 | 1.8122 | 1.6721 | -0.14013
390,4,33,15 | 390 | 4e-12 | 3.3e-11 | 15 | 4.4e-14 | 1.6392 | 1.6195 | -0.019702
390,4,33,20 | 390 | 4e-12 | 3.3e-11 | 20 | 4.4e-14 | 1.4884 | 1.5589 | 0.0705
390,4,33,25 | 390 | 4e-12 | 3.3e-11 | 25 | 4.4e-14 | 1.3694 | 1.4995 | 0.13005
390,4,33,30 | 390 | 4e-12 | 3.3e-11 | 30 | 4.4e-14 | 1.2677 | 1.4505 | 0.18278
390,4,33,40 | 390 | 4e-12 | 3.3e-11 | 40 | 4.4e-14 | 1.0935 | 1.3585 | 0.26499
390,4,33,50 | 390 | 4e-12 | 3.3e-11 | 50 | 4.4e-14 | 0.96291 | 1.2904 | 0.32747
390,4,39,10 | 390 | 4e-12 | 3.9e-11 | 10 | 4.4e-14 | 1.7114 | 1.6457 | -0.065681
390,4,39,15 | 390 | 4e-12 | 3.9e-11 | 15 | 4.4e-14 | 1.5099 | 1.5686 | 0.058727
390,4,39,20 | 390 | 4e-12 | 3.9e-11 | 20 | 4.4e-14 | 1.3555 | 1.4935 | 0.13806
390,4,39,25 | 390 | 4e-12 | 3.9e-11 | 25 | 4.4e-14 | 1.2262 | 1.4303 | 0.20412
390,4,39,30 | 390 | 4e-12 | 3.9e-11 | 30 | 4.4e-14 | 1.1202 | 1.3742 | 0.25401
390,4,39,40 | 390 | 4e-12 | 3.9e-11 | 40 | 4.4e-14 | 0.95025 | 1.2819 | 0.33169
390,4,39,50 | 390 | 4e-12 | 3.9e-11 | 50 | 4.4e-14 | 0.82462 | 1.2164 | 0.39182
390,4,47,10 | 390 | 4e-12 | 4.7e-11 | 10 | 4.4e-14 | 1.5681 | 1.5916 | 0.023485
390,4,47,15 | 390 | 4e-12 | 4.7e-11 | 15 | 4.4e-14 | 1.3446 | 1.4874 | 0.14285
390,4,47,20 | 390 | 4e-12 | 4.7e-11 | 20 | 4.4e-14 | 1.1822 | 1.4056 | 0.22345
390,4,47,25 | 390 | 4e-12 | 4.7e-11 | 25 | 4.4e-14 | 1.0375 | 1.3293 | 0.29171
390,4,47,30 | 390 | 4e-12 | 4.7e-11 | 30 | 4.4e-14 | 0.94806 | 1.2818 | 0.33375
390,4,47,40 | 390 | 4e-12 | 4.7e-11 | 40 | 4.4e-14 | 0.7868 | 1.1953 | 0.40849
390,4,47,50 | 390 | 4e-12 | 4.7e-11 | 50 | 4.4e-14 | 0.66386 | 1.1276 | 0.46374
390,4,56,10 | 390 | 4e-12 | 5.6e-11 | 10 | 4.4e-14 | 1.4171 | 1.5233 | 0.10623
390,4,56,15 | 390 | 4e-12 | 5.6e-11 | 15 | 4.4e-14 | 1.1818 | 1.4068 | 0.22498
390,4,56,20 | 390 | 4e-12 | 5.6e-11 | 20 | 4.4e-14 | 1.0155 | 1.3175 | 0.30208
390,4,56,25 | 390 | 4e-12 | 5.6e-11 | 25 | 4.4e-14 | 0.88824 | 1.2498 | 0.36151
390,4,56,30 | 390 | 4e-12 | 5.6e-11 | 30 | 4.4e-14 | 0.78516 | 1.1944 | 0.40923
390,4,56,40 | 390 | 4e-12 | 5.6e-11 | 40 | 4.4e-14 | 0.63072 | 1.1088 | 0.4781
390,4,56,50 | 390 | 4e-12 | 5.6e-11 | 50 | 4.4e-14 | 0.52159 | 1.0486 | 0.52698
390,5,8,10 | 390 | 5e-12 | 8e-12 | 10 | 4.4e-14 | 1.9848 | 1.7007 | -0.2841
390,5,8,15 | 390 | 5e-12 | 8e-12 | 15 | 4.4e-14 | 1.886 | 1.698 | -0.18803
390,5,8,20 | 390 | 5e-12 | 8e-12 | 20 | 4.4e-14 | 1.768 | 1.6739 | -0.094101
390,5,8,25 | 390 | 5e-12 | 8e-12 | 25 | 4.4e-14 | 1.6593 | 1.6395 | -0.019878
390,5,8,30 | 390 | 5e-12 | 8e-12 | 30 | 4.4e-14 | 1.5618 | 1.6037 | 0.041976
390,5,8,40 | 390 | 5e-12 | 8e-12 | 40 | 4.4e-14 | 1.3771 | 1.5209 | 0.14375
390,5,8,50 | 390 | 5e-12 | 8e-12 | 50 | 4.4e-14 | 1.211 | 1.4394 | 0.22837
390,5,9,10 | 390 | 5e-12 | 9e-12 | 10 | 4.4e-14 | 2.0177 | 1.6957 | -0.32197
390,5,9,15 | 390 | 5e-12 | 9e-12 | 15 | 4.4e-14 | 1.9086 | 1.6976 | -0.21105
390,5,9,20 | 390 | 5e-12 | 9e-12 | 20 | 4.4e-14 | 1.8021 | 1.682 | -0.12008
390,5,9,25 | 390 | 5e-12 | 9e-12 | 25 | 4.4e-14 | 1.6995 | 1.6533 | -0.046166
390,5,9,30 | 390 | 5e-12 | 9e-12 | 30 | 4.4e-14 | 1.6038 | 1.6188 | 0.015005
390,5,9,40 | 390 | 5e-12 | 9e-12 | 40 | 4.4e-14 | 1.4261 | 1.5419 | 0.11574
390,5,9,50 | 390 | 5e-12 | 9e-12 | 50 | 4.4e-14 | 1.2716 | 1.469 | 0.19737
390,5,10,10 | 390 | 5e-12 | 1e-11 | 10 | 4.4e-14 | 2.0292 | 1.6926 | -0.33654
390,5,10,15 | 390 | 5e-12 | 1e-11 | 15 | 4.4e-14 | 1.8919 | 1.6971 | -0.19479
390,5,10,20 | 390 | 5e-12 | 1e-11 | 20 | 4.4e-14 | 1.8156 | 1.6812 | -0.13438
390,5,10,25 | 390 | 5e-12 | 1e-11 | 25 | 4.4e-14 | 1.7165 | 1.6553 | -0.061251
390,5,10,30 | 390 | 5e-12 | 1e-11 | 30 | 4.4e-14 | 1.6249 | 1.6221 | -0.0027881
390,5,10,40 | 390 | 5e-12 | 1e-11 | 40 | 4.4e-14 | 1.4537 | 1.552 | 0.098359
390,5,10,50 | 390 | 5e-12 | 1e-11 | 50 | 4.4e-14 | 1.3071 | 1.4833 | 0.1762
390,5,12,10 | 390 | 5e-12 | 1.2e-11 | 10 | 4.4e-14 | 2.0317 | 1.6837 | -0.34799
390,5,12,15 | 390 | 5e-12 | 1.2e-11 | 15 | 4.4e-14 | 1.9292 | 1.6898 | -0.2394
390,5,12,20 | 390 | 5e-12 | 1.2e-11 | 20 | 4.4e-14 | 1.8207 | 1.6797 | -0.14103
390,5,12,25 | 390 | 5e-12 | 1.2e-11 | 25 | 4.4e-14 | 1.7288 | 1.6553 | -0.073533
390,5,12,30 | 390 | 5e-12 | 1.2e-11 | 30 | 4.4e-14 | 1.6429 | 1.6291 | -0.013758
390,5,12,40 | 390 | 5e-12 | 1.2e-11 | 40 | 4.4e-14 | 1.476 | 1.5603 | 0.084273
390,5,12,50 | 390 | 5e-12 | 1.2e-11 | 50 | 4.4e-14 | 1.3369 | 1.4947 | 0.15784
390,5,15,10 | 390 | 5e-12 | 1.5e-11 | 10 | 4.4e-14 | 2.0218 | 1.6775 | -0.34428
390,5,15,15 | 390 | 5e-12 | 1.5e-11 | 15 | 4.4e-14 | 1.9104 | 1.688 | -0.22244
390,5,15,20 | 390 | 5e-12 | 1.5e-11 | 20 | 4.4e-14 | 1.8069 | 1.6743 | -0.13263
390,5,15,25 | 390 | 5e-12 | 1.5e-11 | 25 | 4.4e-14 | 1.7044 | 1.6488 | -0.055605
390,5,15,30 | 390 | 5e-12 | 1.5e-11 | 30 | 4.4e-14 | 1.6132 | 1.6138 | 0.00062607
390,5,15,40 | 390 | 5e-12 | 1.5e-11 | 40 | 4.4e-14 | 1.4526 | 1.5456 | 0.093038
390,5,15,50 | 390 | 5e-12 | 1.5e-11 | 50 | 4.4e-14 | 1.3218 | 1.4826 | 0.16078
390,5,18,10 | 390 | 5e-12 | 1.8e-11 | 10 | 4.4e-14 | 1.9922 | 1.6775 | -0.31467
390,5,18,15 | 390 | 5e-12 | 1.8e-11 | 15 | 4.4e-14 | 1.8708 | 1.6834 | -0.18735
390,5,18,20 | 390 | 5e-12 | 1.8e-11 | 20 | 4.4e-14 | 1.7631 | 1.6629 | -0.10025
390,5,18,25 | 390 | 5e-12 | 1.8e-11 | 25 | 4.4e-14 | 1.6577 | 1.6304 | -0.027273
390,5,18,30 | 390 | 5e-12 | 1.8e-11 | 30 | 4.4e-14 | 1.5647 | 1.5944 | 0.029694
390,5,18,40 | 390 | 5e-12 | 1.8e-11 | 40 | 4.4e-14 | 1.4037 | 1.5213 | 0.11762
390,5,18,50 | 390 | 5e-12 | 1.8e-11 | 50 | 4.4e-14 | 1.2705 | 1.4547 | 0.18422
390,5,20,10 | 390 | 5e-12 | 2e-11 | 10 | 4.4e-14 | 1.9665 | 1.6758 | -0.29069
390,5,20,15 | 390 | 5e-12 | 2e-11 | 15 | 4.4e-14 | 1.8411 | 1.6801 | -0.16107
390,5,20,20 | 390 | 5e-12 | 2e-11 | 20 | 4.4e-14 | 1.7236 | 1.6533 | -0.070287
390,5,20,25 | 390 | 5e-12 | 2e-11 | 25 | 4.4e-14 | 1.6136 | 1.6141 | 0.0005513
390,5,20,30 | 390 | 5e-12 | 2e-11 | 30 | 4.4e-14 | 1.5221 | 1.5752 | 0.05305
390,5,20,40 | 390 | 5e-12 | 2e-11 | 40 | 4.4e-14 | 1.3556 | 1.4982 | 0.14258
390,5,20,50 | 390 | 5e-12 | 2e-11 | 50 | 4.4e-14 | 1.2198 | 1.4286 | 0.20887
390,5,22,10 | 390 | 5e-12 | 2.2e-11 | 10 | 4.4e-14 | 1.9417 | 1.6815 | -0.26021
390,5,22,15 | 390 | 5e-12 | 2.2e-11 | 15 | 4.4e-14 | 1.8096 | 1.671 | -0.13862
390,5,22,20 | 390 | 5e-12 | 2.2e-11 | 20 | 4.4e-14 | 1.6861 | 1.6392 | -0.046885
390,5,22,25 | 390 | 5e-12 | 2.2e-11 | 25 | 4.4e-14 | 1.5765 | 1.5978 | 0.021312
390,5,22,30 | 390 | 5e-12 | 2.2e-11 | 30 | 4.4e-14 | 1.4691 | 1.5498 | 0.080761
390,5,22,40 | 390 | 5e-12 | 2.2e-11 | 40 | 4.4e-14 | 1.3134 | 1.4753 | 0.16185
390,5,22,50 | 390 | 5e-12 | 2.2e-11 | 50 | 4.4e-14 | 1.1737 | 1.4044 | 0.23079
390,5,27,10 | 390 | 5e-12 | 2.7e-11 | 10 | 4.4e-14 | 1.8702 | 1.6801 | -0.19012
390,5,27,15 | 390 | 5e-12 | 2.7e-11 | 15 | 4.4e-14 | 1.7135 | 1.6484 | -0.06514
390,5,27,20 | 390 | 5e-12 | 2.7e-11 | 20 | 4.4e-14 | 1.5743 | 1.5954 | 0.021073
390,5,27,25 | 390 | 5e-12 | 2.7e-11 | 25 | 4.4e-14 | 1.4608 | 1.5453 | 0.084538
390,5,27,30 | 390 | 5e-12 | 2.7e-11 | 30 | 4.4e-14 | 1.3569 | 1.4943 | 0.13736
390,5,27,40 | 390 | 5e-12 | 2.7e-11 | 40 | 4.4e-14 | 1.1775 | 1.4033 | 0.22579
390,5,27,50 | 390 | 5e-12 | 2.7e-11 | 50 | 4.4e-14 | 1.0524 | 1.3383 | 0.28596
390,5,30,10 | 390 | 5e-12 | 3e-11 | 10 | 4.4e-14 | 1.8242 | 1.6738 | -0.15041
390,5,30,15 | 390 | 5e-12 | 3e-11 | 15 | 4.4e-14 | 1.655 | 1.6266 | -0.028332
390,5,30,20 | 390 | 5e-12 | 3e-11 | 20 | 4.4e-14 | 1.5075 | 1.5649 | 0.057409
390,5,30,25 | 390 | 5e-12 | 3e-11 | 25 | 4.4e-14 | 1.3817 | 1.5089 | 0.12726
390,5,30,30 | 390 | 5e-12 | 3e-11 | 30 | 4.4e-14 | 1.2851 | 1.4596 | 0.17445
390,5,30,40 | 390 | 5e-12 | 3e-11 | 40 | 4.4e-14 | 1.1134 | 1.3701 | 0.25673
390,5,30,50 | 390 | 5e-12 | 3e-11 | 50 | 4.4e-14 | 0.97913 | 1.2994 | 0.32024
390,5,33,10 | 390 | 5e-12 | 3.3e-11 | 10 | 4.4e-14 | 1.7771 | 1.6638 | -0.11332
390,5,33,15 | 390 | 5e-12 | 3.3e-11 | 15 | 4.4e-14 | 1.5939 | 1.6043 | 0.01043
390,5,33,20 | 390 | 5e-12 | 3.3e-11 | 20 | 4.4e-14 | 1.4443 | 1.5378 | 0.093547
390,5,33,25 | 390 | 5e-12 | 3.3e-11 | 25 | 4.4e-14 | 1.311 | 1.4737 | 0.16266
390,5,33,30 | 390 | 5e-12 | 3.3e-11 | 30 | 4.4e-14 | 1.2067 | 1.417 | 0.21032
390,5,33,40 | 390 | 5e-12 | 3.3e-11 | 40 | 4.4e-14 | 1.037 | 1.3312 | 0.29426
390,5,33,50 | 390 | 5e-12 | 3.3e-11 | 50 | 4.4e-14 | 0.90787 | 1.2612 | 0.35337
390,5,39,10 | 390 | 5e-12 | 3.9e-11 | 10 | 4.4e-14 | 1.6764 | 1.6344 | -0.041943
390,5,39,15 | 390 | 5e-12 | 3.9e-11 | 15 | 4.4e-14 | 1.4636 | 1.546 | 0.082391
390,5,39,20 | 390 | 5e-12 | 3.9e-11 | 20 | 4.4e-14 | 1.3076 | 1.4697 | 0.16213
390,5,39,25 | 390 | 5e-12 | 3.9e-11 | 25 | 4.4e-14 | 1.1733 | 1.4023 | 0.22897
390,5,39,30 | 390 | 5e-12 | 3.9e-11 | 30 | 4.4e-14 | 1.0715 | 1.3492 | 0.27776
390,5,39,40 | 390 | 5e-12 | 3.9e-11 | 40 | 4.4e-14 | 0.90063 | 1.2576 | 0.357
390,5,39,50 | 390 | 5e-12 | 3.9e-11 | 50 | 4.4e-14 | 0.77905 | 1.1911 | 0.41207
390,5,47,10 | 390 | 5e-12 | 4.7e-11 | 10 | 4.4e-14 | 1.5257 | 1.5751 | 0.049361
390,5,47,15 | 390 | 5e-12 | 4.7e-11 | 15 | 4.4e-14 | 1.3119 | 1.4731 | 0.16116
390,5,47,20 | 390 | 5e-12 | 4.7e-11 | 20 | 4.4e-14 | 1.1364 | 1.3826 | 0.24624
390,5,47,25 | 390 | 5e-12 | 4.7e-11 | 25 | 4.4e-14 | 1.0115 | 1.3175 | 0.306
390,5,47,30 | 390 | 5e-12 | 4.7e-11 | 30 | 4.4e-14 | 0.9066 | 1.2594 | 0.35283
390,5,47,40 | 390 | 5e-12 | 4.7e-11 | 40 | 4.4e-14 | 0.74793 | 1.1745 | 0.42652
390,5,47,50 | 390 | 5e-12 | 4.7e-11 | 50 | 4.4e-14 | 0.62849 | 1.1082 | 0.47971
390,5,56,10 | 390 | 5e-12 | 5.6e-11 | 10 | 4.4e-14 | 1.3825 | 1.507 | 0.12448
390,5,56,15 | 390 | 5e-12 | 5.6e-11 | 15 | 4.4e-14 | 1.1347 | 1.3817 | 0.24698
390,5,56,20 | 390 | 5e-12 | 5.6e-11 | 20 | 4.4e-14 | 0.97589 | 1.2975 | 0.32161
390,5,56,25 | 390 | 5e-12 | 5.6e-11 | 25 | 4.4e-14 | 0.85451 | 1.2327 | 0.37824
390,5,56,30 | 390 | 5e-12 | 5.6e-11 | 30 | 4.4e-14 | 0.74958 | 1.1743 | 0.42471
390,5,56,40 | 390 | 5e-12 | 5.6e-11 | 40 | 4.4e-14 | 0.60156 | 1.0929 | 0.49135
390,5,56,50 | 390 | 5e-12 | 5.6e-11 | 50 | 4.4e-14 | 0.49463 | 1.0335 | 0.53885
390,6,8,10 | 390 | 6e-12 | 8e-12 | 10 | 4.4e-14 | 1.9206 | 1.7024 | -0.2182
390,6,8,15 | 390 | 6e-12 | 8e-12 | 15 | 4.4e-14 | 1.7918 | 1.6807 | -0.11108
390,6,8,20 | 390 | 6e-12 | 8e-12 | 20 | 4.4e-14 | 1.6582 | 1.6396 | -0.018514
390,6,8,25 | 390 | 6e-12 | 8e-12 | 25 | 4.4e-14 | 1.5205 | 1.5865 | 0.065967
390,6,8,30 | 390 | 6e-12 | 8e-12 | 30 | 4.4e-14 | 1.4158 | 1.5409 | 0.12511
390,6,8,40 | 390 | 6e-12 | 8e-12 | 40 | 4.4e-14 | 1.2032 | 1.4356 | 0.23237
390,6,8,50 | 390 | 6e-12 | 8e-12 | 50 | 4.4e-14 | 1.0147 | 1.3399 | 0.32524
390,6,9,10 | 390 | 6e-12 | 9e-12 | 10 | 4.4e-14 | 1.9663 | 1.6992 | -0.26711
390,6,9,15 | 390 | 6e-12 | 9e-12 | 15 | 4.4e-14 | 1.8326 | 1.6893 | -0.14329
390,6,9,20 | 390 | 6e-12 | 9e-12 | 20 | 4.4e-14 | 1.7051 | 1.6558 | -0.049259
390,6,9,25 | 390 | 6e-12 | 9e-12 | 25 | 4.4e-14 | 1.5877 | 1.613 | 0.025333
390,6,9,30 | 390 | 6e-12 | 9e-12 | 30 | 4.4e-14 | 1.4719 | 1.5625 | 0.09058
390,6,9,40 | 390 | 6e-12 | 9e-12 | 40 | 4.4e-14 | 1.2761 | 1.4684 | 0.19238
390,6,9,50 | 390 | 6e-12 | 9e-12 | 50 | 4.4e-14 | 1.0863 | 1.3729 | 0.28661
390,6,10,10 | 390 | 6e-12 | 1e-11 | 10 | 4.4e-14 | 1.9793 | 1.6939 | -0.28544
390,6,10,15 | 390 | 6e-12 | 1e-11 | 15 | 4.4e-14 | 1.8458 | 1.688 | -0.15781
390,6,10,20 | 390 | 6e-12 | 1e-11 | 20 | 4.4e-14 | 1.7124 | 1.656 | -0.056365
390,6,10,25 | 390 | 6e-12 | 1e-11 | 25 | 4.4e-14 | 1.617 | 1.6218 | 0.0047854
390,6,10,30 | 390 | 6e-12 | 1e-11 | 30 | 4.4e-14 | 1.5097 | 1.577 | 0.067297
390,6,10,40 | 390 | 6e-12 | 1e-11 | 40 | 4.4e-14 | 1.3223 | 1.4911 | 0.16886
390,6,10,50 | 390 | 6e-12 | 1e-11 | 50 | 4.4e-14 | 1.1593 | 1.4077 | 0.24837
390,6,12,10 | 390 | 6e-12 | 1.2e-11 | 10 | 4.4e-14 | 1.9859 | 1.6917 | -0.29421
390,6,12,15 | 390 | 6e-12 | 1.2e-11 | 15 | 4.4e-14 | 1.8693 | 1.6889 | -0.18041
390,6,12,20 | 390 | 6e-12 | 1.2e-11 | 20 | 4.4e-14 | 1.7512 | 1.6653 | -0.085866
390,6,12,25 | 390 | 6e-12 | 1.2e-11 | 25 | 4.4e-14 | 1.6418 | 1.6289 | -0.012837
390,6,12,30 | 390 | 6e-12 | 1.2e-11 | 30 | 4.4e-14 | 1.5418 | 1.589 | 0.047126
390,6,12,40 | 390 | 6e-12 | 1.2e-11 | 40 | 4.4e-14 | 1.3651 | 1.5071 | 0.14202
390,6,12,50 | 390 | 6e-12 | 1.2e-11 | 50 | 4.4e-14 | 1.2093 | 1.4294 | 0.22012
390,6,15,10 | 390 | 6e-12 | 1.5e-11 | 10 | 4.4e-14 | 1.9829 | 1.6822 | -0.3007
390,6,15,15 | 390 | 6e-12 | 1.5e-11 | 15 | 4.4e-14 | 1.851 | 1.6847 | -0.16636
390,6,15,20 | 390 | 6e-12 | 1.5e-11 | 20 | 4.4e-14 | 1.738 | 1.6588 | -0.079234
390,6,15,25 | 390 | 6e-12 | 1.5e-11 | 25 | 4.4e-14 | 1.6287 | 1.6215 | -0.007255
390,6,15,30 | 390 | 6e-12 | 1.5e-11 | 30 | 4.4e-14 | 1.529 | 1.5809 | 0.051881
390,6,15,40 | 390 | 6e-12 | 1.5e-11 | 40 | 4.4e-14 | 1.3611 | 1.502 | 0.14085
390,6,15,50 | 390 | 6e-12 | 1.5e-11 | 50 | 4.4e-14 | 1.2163 | 1.4289 | 0.21258
390,6,18,10 | 390 | 6e-12 | 1.8e-11 | 10 | 4.4e-14 | 1.9554 | 1.6837 | -0.27163
390,6,18,15 | 390 | 6e-12 | 1.8e-11 | 15 | 4.4e-14 | 1.8227 | 1.6776 | -0.1451
390,6,18,20 | 390 | 6e-12 | 1.8e-11 | 20 | 4.4e-14 | 1.6939 | 1.6439 | -0.050073
390,6,18,25 | 390 | 6e-12 | 1.8e-11 | 25 | 4.4e-14 | 1.5872 | 1.6046 | 0.017444
390,6,18,30 | 390 | 6e-12 | 1.8e-11 | 30 | 4.4e-14 | 1.4858 | 1.5604 | 0.074623
390,6,18,40 | 390 | 6e-12 | 1.8e-11 | 40 | 4.4e-14 | 1.3186 | 1.4785 | 0.15989
390,6,18,50 | 390 | 6e-12 | 1.8e-11 | 50 | 4.4e-14 | 1.1772 | 1.406 | 0.2288
390,6,20,10 | 390 | 6e-12 | 2e-11 | 10 | 4.4e-14 | 1.9364 | 1.6841 | -0.25231
390,6,20,15 | 390 | 6e-12 | 2e-11 | 15 | 4.4e-14 | 1.7962 | 1.6714 | -0.12478
390,6,20,20 | 390 | 6e-12 | 2e-11 | 20 | 4.4e-14 | 1.6621 | 1.6297 | -0.03236
390,6,20,25 | 390 | 6e-12 | 2e-11 | 25 | 4.4e-14 | 1.5475 | 1.5875 | 0.039944
390,6,20,30 | 390 | 6e-12 | 2e-11 | 30 | 4.4e-14 | 1.4443 | 1.5399 | 0.095525
390,6,20,40 | 390 | 6e-12 | 2e-11 | 40 | 4.4e-14 | 1.282 | 1.4598 | 0.17779
390,6,20,50 | 390 | 6e-12 | 2e-11 | 50 | 4.4e-14 | 1.1412 | 1.387 | 0.24576
390,6,22,10 | 390 | 6e-12 | 2.2e-11 | 10 | 4.4e-14 | 1.907 | 1.6791 | -0.22793
390,6,22,15 | 390 | 6e-12 | 2.2e-11 | 15 | 4.4e-14 | 1.7581 | 1.6626 | -0.095522
390,6,22,20 | 390 | 6e-12 | 2.2e-11 | 20 | 4.4e-14 | 1.6267 | 1.6182 | -0.0085461
390,6,22,25 | 390 | 6e-12 | 2.2e-11 | 25 | 4.4e-14 | 1.5013 | 1.5661 | 0.064841
390,6,22,30 | 390 | 6e-12 | 2.2e-11 | 30 | 4.4e-14 | 1.4084 | 1.5218 | 0.11338
390,6,22,40 | 390 | 6e-12 | 2.2e-11 | 40 | 4.4e-14 | 1.2358 | 1.4339 | 0.19816
390,6,22,50 | 390 | 6e-12 | 2.2e-11 | 50 | 4.4e-14 | 1.0978 | 1.3644 | 0.26655
390,6,27,10 | 390 | 6e-12 | 2.7e-11 | 10 | 4.4e-14 | 1.8273 | 1.6769 | -0.15039
390,6,27,15 | 390 | 6e-12 | 2.7e-11 | 15 | 4.4e-14 | 1.6667 | 1.6334 | -0.03333
390,6,27,20 | 390 | 6e-12 | 2.7e-11 | 20 | 4.4e-14 | 1.5251 | 1.575 | 0.049904
390,6,27,25 | 390 | 6e-12 | 2.7e-11 | 25 | 4.4e-14 | 1.4003 | 1.5154 | 0.11506
390,6,27,30 | 390 | 6e-12 | 2.7e-11 | 30 | 4.4e-14 | 1.2947 | 1.4641 | 0.16939
390,6,27,40 | 390 | 6e-12 | 2.7e-11 | 40 | 4.4e-14 | 1.1244 | 1.3766 | 0.25217
390,6,27,50 | 390 | 6e-12 | 2.7e-11 | 50 | 4.4e-14 | 0.98775 | 1.3044 | 0.31664
390,6,30,10 | 390 | 6e-12 | 3e-11 | 10 | 4.4e-14 | 1.7873 | 1.6672 | -0.12014
390,6,30,15 | 390 | 6e-12 | 3e-11 | 15 | 4.4e-14 | 1.6096 | 1.6102 | 0.00060688
390,6,30,20 | 390 | 6e-12 | 3e-11 | 20 | 4.4e-14 | 1.4585 | 1.5455 | 0.086992
390,6,30,25 | 390 | 6e-12 | 3e-11 | 25 | 4.4e-14 | 1.3311 | 1.4847 | 0.15355
390,6,30,30 | 390 | 6e-12 | 3e-11 | 30 | 4.4e-14 | 1.22 | 1.4273 | 0.20728
390,6,30,40 | 390 | 6e-12 | 3e-11 | 40 | 4.4e-14 | 1.0545 | 1.3393 | 0.28479
390,6,30,50 | 390 | 6e-12 | 3e-11 | 50 | 4.4e-14 | 0.91973 | 1.2676 | 0.34784
390,6,33,10 | 390 | 6e-12 | 3.3e-11 | 10 | 4.4e-14 | 1.7367 | 1.6549 | -0.081737
390,6,33,15 | 390 | 6e-12 | 3.3e-11 | 15 | 4.4e-14 | 1.5451 | 1.5816 | 0.036543
390,6,33,20 | 390 | 6e-12 | 3.3e-11 | 20 | 4.4e-14 | 1.394 | 1.5129 | 0.11889
390,6,33,25 | 390 | 6e-12 | 3.3e-11 | 25 | 4.4e-14 | 1.2602 | 1.4456 | 0.18543
390,6,33,30 | 390 | 6e-12 | 3.3e-11 | 30 | 4.4e-14 | 1.1583 | 1.3936 | 0.23529
390,6,33,40 | 390 | 6e-12 | 3.3e-11 | 40 | 4.4e-14 | 0.98362 | 1.3017 | 0.31806
390,6,33,50 | 390 | 6e-12 | 3.3e-11 | 50 | 4.4e-14 | 0.85562 | 1.233 | 0.37735
390,6,39,10 | 390 | 6e-12 | 3.9e-11 | 10 | 4.4e-14 | 1.6339 | 1.6175 | -0.016446
390,6,39,15 | 390 | 6e-12 | 3.9e-11 | 15 | 4.4e-14 | 1.4228 | 1.5285 | 0.10576
390,6,39,20 | 390 | 6e-12 | 3.9e-11 | 20 | 4.4e-14 | 1.259 | 1.4453 | 0.18629
390,6,39,25 | 390 | 6e-12 | 3.9e-11 | 25 | 4.4e-14 | 1.1292 | 1.3755 | 0.24629
390,6,39,30 | 390 | 6e-12 | 3.9e-11 | 30 | 4.4e-14 | 1.0266 | 1.3236 | 0.29696
390,6,39,40 | 390 | 6e-12 | 3.9e-11 | 40 | 4.4e-14 | 0.85826 | 1.2349 | 0.37664
390,6,39,50 | 390 | 6e-12 | 3.9e-11 | 50 | 4.4e-14 | 0.73403 | 1.1669 | 0.43284
390,6,47,10 | 390 | 6e-12 | 4.7e-11 | 10 | 4.4e-14 | 1.4854 | 1.5576 | 0.072135
390,6,47,15 | 390 | 6e-12 | 4.7e-11 | 15 | 4.4e-14 | 1.266 | 1.4499 | 0.18386
390,6,47,20 | 390 | 6e-12 | 4.7e-11 | 20 | 4.4e-14 | 1.1045 | 1.3634 | 0.25883
390,6,47,25 | 390 | 6e-12 | 4.7e-11 | 25 | 4.4e-14 | 0.97075 | 1.2952 | 0.32446
390,6,47,30 | 390 | 6e-12 | 4.7e-11 | 30 | 4.4e-14 | 0.86864 | 1.24 | 0.37133
390,6,47,40 | 390 | 6e-12 | 4.7e-11 | 40 | 4.4e-14 | 0.71199 | 1.1543 | 0.44231
390,6,47,50 | 390 | 6e-12 | 4.7e-11 | 50 | 4.4e-14 | 0.59492 | 1.0898 | 0.49483
390,6,56,10 | 390 | 6e-12 | 5.6e-11 | 10 | 4.4e-14 | 1.3479 | 1.4903 | 0.14232
390,6,56,15 | 390 | 6e-12 | 5.6e-11 | 15 | 4.4e-14 | 1.1126 | 1.3676 | 0.25506
390,6,56,20 | 390 | 6e-12 | 5.6e-11 | 20 | 4.4e-14 | 0.9459 | 1.2806 | 0.33471
390,6,56,25 | 390 | 6e-12 | 5.6e-11 | 25 | 4.4e-14 | 0.8154 | 1.2107 | 0.39526
390,6,56,30 | 390 | 6e-12 | 5.6e-11 | 30 | 4.4e-14 | 0.71666 | 1.1577 | 0.44102
390,6,56,40 | 390 | 6e-12 | 5.6e-11 | 40 | 4.4e-14 | 0.57187 | 1.0771 | 0.50527
390,6,56,50 | 390 | 6e-12 | 5.6e-11 | 50 | 4.4e-14 | 0.46833 | 1.0185 | 0.55015
390,7,8,10 | 390 | 7e-12 | 8e-12 | 10 | 4.4e-14 | 1.8671 | 1.6985 | -0.16862
390,7,8,15 | 390 | 7e-12 | 8e-12 | 15 | 4.4e-14 | 1.6991 | 1.6567 | -0.042439
390,7,8,20 | 390 | 7e-12 | 8e-12 | 20 | 4.4e-14 | 1.5413 | 1.5968 | 0.055533
390,7,8,25 | 390 | 7e-12 | 8e-12 | 25 | 4.4e-14 | 1.3965 | 1.5325 | 0.136
390,7,8,30 | 390 | 7e-12 | 8e-12 | 30 | 4.4e-14 | 1.256 | 1.4642 | 0.20821
390,7,8,40 | 390 | 7e-12 | 8e-12 | 40 | 4.4e-14 | 1.0175 | 1.3431 | 0.3256
390,7,8,50 | 390 | 7e-12 | 8e-12 | 50 | 4.4e-14 | 0.7982 | 1.226 | 0.42777
390,7,9,10 | 390 | 7e-12 | 9e-12 | 10 | 4.4e-14 | 1.8853 | 1.6998 | -0.18551
390,7,9,15 | 390 | 7e-12 | 9e-12 | 15 | 4.4e-14 | 1.742 | 1.6675 | -0.074418
390,7,9,20 | 390 | 7e-12 | 9e-12 | 20 | 4.4e-14 | 1.6015 | 1.6186 | 0.017107
390,7,9,25 | 390 | 7e-12 | 9e-12 | 25 | 4.4e-14 | 1.4638 | 1.5593 | 0.095521
390,7,9,30 | 390 | 7e-12 | 9e-12 | 30 | 4.4e-14 | 1.3237 | 1.4927 | 0.16903
390,7,9,40 | 390 | 7e-12 | 9e-12 | 40 | 4.4e-14 | 1.1225 | 1.3917 | 0.26918
390,7,9,50 | 390 | 7e-12 | 9e-12 | 50 | 4.4e-14 | 0.92621 | 1.2892 | 0.36303
390,7,10,10 | 390 | 7e-12 | 1e-11 | 10 | 4.4e-14 | 1.891 | 1.7001 | -0.19091
390,7,10,15 | 390 | 7e-12 | 1e-11 | 15 | 4.4e-14 | 1.7773 | 1.6739 | -0.10343
390,7,10,20 | 390 | 7e-12 | 1e-11 | 20 | 4.4e-14 | 1.6349 | 1.6288 | -0.0060224
390,7,10,25 | 390 | 7e-12 | 1e-11 | 25 | 4.4e-14 | 1.51 | 1.5787 | 0.068684
390,7,10,30 | 390 | 7e-12 | 1e-11 | 30 | 4.4e-14 | 1.3889 | 1.5233 | 0.13443
390,7,10,40 | 390 | 7e-12 | 1e-11 | 40 | 4.4e-14 | 1.1832 | 1.419 | 0.23585
390,7,10,50 | 390 | 7e-12 | 1e-11 | 50 | 4.4e-14 | 1.0023 | 1.3271 | 0.32478
390,7,12,10 | 390 | 7e-12 | 1.2e-11 | 10 | 4.4e-14 | 1.944 | 1.689 | -0.25499
390,7,12,15 | 390 | 7e-12 | 1.2e-11 | 15 | 4.4e-14 | 1.8027 | 1.6754 | -0.12721
390,7,12,20 | 390 | 7e-12 | 1.2e-11 | 20 | 4.4e-14 | 1.6684 | 1.6388 | -0.029583
390,7,12,25 | 390 | 7e-12 | 1.2e-11 | 25 | 4.4e-14 | 1.5443 | 1.5912 | 0.046927
390,7,12,30 | 390 | 7e-12 | 1.2e-11 | 30 | 4.4e-14 | 1.4344 | 1.5417 | 0.10736
390,7,12,40 | 390 | 7e-12 | 1.2e-11 | 40 | 4.4e-14 | 1.2451 | 1.4489 | 0.20384
390,7,12,50 | 390 | 7e-12 | 1.2e-11 | 50 | 4.4e-14 | 1.0743 | 1.3593 | 0.28505
390,7,15,10 | 390 | 7e-12 | 1.5e-11 | 10 | 4.4e-14 | 1.9426 | 1.6873 | -0.25535
390,7,15,15 | 390 | 7e-12 | 1.5e-11 | 15 | 4.4e-14 | 1.7751 | 1.6726 | -0.10251
390,7,15,20 | 390 | 7e-12 | 1.5e-11 | 20 | 4.4e-14 | 1.6676 | 1.6364 | -0.031148
390,7,15,25 | 390 | 7e-12 | 1.5e-11 | 25 | 4.4e-14 | 1.5487 | 1.59 | 0.041302
390,7,15,30 | 390 | 7e-12 | 1.5e-11 | 30 | 4.4e-14 | 1.4458 | 1.5434 | 0.097616
390,7,15,40 | 390 | 7e-12 | 1.5e-11 | 40 | 4.4e-14 | 1.2629 | 1.4535 | 0.19059
390,7,15,50 | 390 | 7e-12 | 1.5e-11 | 50 | 4.4e-14 | 1.1113 | 1.3743 | 0.26294
390,7,18,10 | 390 | 7e-12 | 1.8e-11 | 10 | 4.4e-14 | 1.9181 | 1.6849 | -0.23316
390,7,18,15 | 390 | 7e-12 | 1.8e-11 | 15 | 4.4e-14 | 1.764 | 1.6655 | -0.09847
390,7,18,20 | 390 | 7e-12 | 1.8e-11 | 20 | 4.4e-14 | 1.6364 | 1.6237 | -0.012714
390,7,18,25 | 390 | 7e-12 | 1.8e-11 | 25 | 4.4e-14 | 1.5149 | 1.5725 | 0.057599
390,7,18,30 | 390 | 7e-12 | 1.8e-11 | 30 | 4.4e-14 | 1.4125 | 1.526 | 0.1135
390,7,18,40 | 390 | 7e-12 | 1.8e-11 | 40 | 4.4e-14 | 1.2332 | 1.4377 | 0.20445
390,7,18,50 | 390 | 7e-12 | 1.8e-11 | 50 | 4.4e-14 | 1.0901 | 1.3615 | 0.27134
390,7,20,10 | 390 | 7e-12 | 2e-11 | 10 | 4.4e-14 | 1.895 | 1.6854 | -0.2096
390,7,20,15 | 390 | 7e-12 | 2e-11 | 15 | 4.4e-14 | 1.7399 | 1.6585 | -0.081436
390,7,20,20 | 390 | 7e-12 | 2e-11 | 20 | 4.4e-14 | 1.6044 | 1.61 | 0.0056848
390,7,20,25 | 390 | 7e-12 | 2e-11 | 25 | 4.4e-14 | 1.4838 | 1.5573 | 0.073492
390,7,20,30 | 390 | 7e-12 | 2e-11 | 30 | 4.4e-14 | 1.3805 | 1.5089 | 0.12841
390,7,20,40 | 390 | 7e-12 | 2e-11 | 40 | 4.4e-14 | 1.2006 | 1.4187 | 0.21803
390,7,20,50 | 390 | 7e-12 | 2e-11 | 50 | 4.4e-14 | 1.0503 | 1.3376 | 0.28733
390,7,22,10 | 390 | 7e-12 | 2.2e-11 | 10 | 4.4e-14 | 1.8721 | 1.6817 | -0.19042
390,7,22,15 | 390 | 7e-12 | 2.2e-11 | 15 | 4.4e-14 | 1.7043 | 1.6458 | -0.05848
390,7,22,20 | 390 | 7e-12 | 2.2e-11 | 20 | 4.4e-14 | 1.5633 | 1.5928 | 0.029472
390,7,22,25 | 390 | 7e-12 | 2.2e-11 | 25 | 4.4e-14 | 1.4474 | 1.5398 | 0.092354
390,7,22,30 | 390 | 7e-12 | 2.2e-11 | 30 | 4.4e-14 | 1.3378 | 1.4894 | 0.15156
390,7,22,40 | 390 | 7e-12 | 2.2e-11 | 40 | 4.4e-14 | 1.1628 | 1.3994 | 0.23664
390,7,22,50 | 390 | 7e-12 | 2.2e-11 | 50 | 4.4e-14 | 1.0251 | 1.3254 | 0.30022
390,7,27,10 | 390 | 7e-12 | 2.7e-11 | 10 | 4.4e-14 | 1.8003 | 1.6703 | -0.13005
390,7,27,15 | 390 | 7e-12 | 2.7e-11 | 15 | 4.4e-14 | 1.6184 | 1.6126 | -0.0058051
390,7,27,20 | 390 | 7e-12 | 2.7e-11 | 20 | 4.4e-14 | 1.4696 | 1.5499 | 0.080299
390,7,27,25 | 390 | 7e-12 | 2.7e-11 | 25 | 4.4e-14 | 1.3364 | 1.4852 | 0.14882
390,7,27,30 | 390 | 7e-12 | 2.7e-11 | 30 | 4.4e-14 | 1.2267 | 1.4324 | 0.20567
390,7,27,40 | 390 | 7e-12 | 2.7e-11 | 40 | 4.4e-14 | 1.06 | 1.3418 | 0.28176
390,7,27,50 | 390 | 7e-12 | 2.7e-11 | 50 | 4.4e-14 | 0.92515 | 1.2714 | 0.34625
390,7,30,10 | 390 | 7e-12 | 3e-11 | 10 | 4.4e-14 | 1.7495 | 1.6573 | -0.092268
390,7,30,15 | 390 | 7e-12 | 3e-11 | 15 | 4.4e-14 | 1.5587 | 1.5893 | 0.030578
390,7,30,20 | 390 | 7e-12 | 3e-11 | 20 | 4.4e-14 | 1.4044 | 1.5161 | 0.11163
390,7,30,25 | 390 | 7e-12 | 3e-11 | 25 | 4.4e-14 | 1.2622 | 1.4466 | 0.18446
390,7,30,30 | 390 | 7e-12 | 3e-11 | 30 | 4.4e-14 | 1.1682 | 1.3986 | 0.2304
390,7,30,40 | 390 | 7e-12 | 3e-11 | 40 | 4.4e-14 | 0.99784 | 1.3092 | 0.31136
390,7,30,50 | 390 | 7e-12 | 3e-11 | 50 | 4.4e-14 | 0.86394 | 1.238 | 0.37404
390,7,33,10 | 390 | 7e-12 | 3.3e-11 | 10 | 4.4e-14 | 1.6527 | 1.626 | -0.026735
390,7,33,15 | 390 | 7e-12 | 3.3e-11 | 15 | 4.4e-14 | 1.4978 | 1.5621 | 0.06425
390,7,33,20 | 390 | 7e-12 | 3.3e-11 | 20 | 4.4e-14 | 1.3441 | 1.4902 | 0.14609
390,7,33,25 | 390 | 7e-12 | 3.3e-11 | 25 | 4.4e-14 | 1.2066 | 1.4197 | 0.21313
390,7,33,30 | 390 | 7e-12 | 3.3e-11 | 30 | 4.4e-14 | 1.1014 | 1.364 | 0.26266
390,7,33,40 | 390 | 7e-12 | 3.3e-11 | 40 | 4.4e-14 | 0.93441 | 1.2751 | 0.34067
390,7,33,50 | 390 | 7e-12 | 3.3e-11 | 50 | 4.4e-14 | 0.80182 | 1.2041 | 0.4023
390,7,39,10 | 390 | 7e-12 | 3.9e-11 | 10 | 4.4e-14 | 1.5971 | 1.6038 | 0.0066757
390,7,39,15 | 390 | 7e-12 | 3.9e-11 | 15 | 4.4e-14 | 1.3849 | 1.5098 | 0.12496
390,7,39,20 | 390 | 7e-12 | 3.9e-11 | 20 | 4.4e-14 | 1.2136 | 1.4221 | 0.20847
390,7,39,25 | 390 | 7e-12 | 3.9e-11 | 25 | 4.4e-14 | 1.0865 | 1.3564 | 0.26994
390,7,39,30 | 390 | 7e-12 | 3.9e-11 | 30 | 4.4e-14 | 0.9775 | 1.2984 | 0.32087
390,7,39,40 | 390 | 7e-12 | 3.9e-11 | 40 | 4.4e-14 | 0.81595 | 1.2111 | 0.39514
390,7,39,50 | 390 | 7e-12 | 3.9e-11 | 50 | 4.4e-14 | 0.69227 | 1.1437 | 0.45144
390,7,47,10 | 390 | 7e-12 | 4.7e-11 | 10 | 4.4e-14 | 1.4581 | 1.5438 | 0.085692
390,7,47,15 | 390 | 7e-12 | 4.7e-11 | 15 | 4.4e-14 | 1.2286 | 1.4328 | 0.20412
390,7,47,20 | 390 | 7e-12 | 4.7e-11 | 20 | 4.4e-14 | 1.0611 | 1.3401 | 0.27902
390,7,47,25 | 390 | 7e-12 | 4.7e-11 | 25 | 4.4e-14 | 0.93774 | 1.2758 | 0.33809
390,7,47,30 | 390 | 7e-12 | 4.7e-11 | 30 | 4.4e-14 | 0.83216 | 1.2195 | 0.38735
390,7,47,40 | 390 | 7e-12 | 4.7e-11 | 40 | 4.4e-14 | 0.67598 | 1.1343 | 0.45831
390,7,47,50 | 390 | 7e-12 | 4.7e-11 | 50 | 4.4e-14 | 0.55692 | 1.0684 | 0.51152
390,7,56,10 | 390 | 7e-12 | 5.6e-11 | 10 | 4.4e-14 | 1.3129 | 1.4706 | 0.15767
390,7,56,15 | 390 | 7e-12 | 5.6e-11 | 15 | 4.4e-14 | 1.0701 | 1.3461 | 0.27604
390,7,56,20 | 390 | 7e-12 | 5.6e-11 | 20 | 4.4e-14 | 0.89717 | 1.2548 | 0.35763
390,7,56,25 | 390 | 7e-12 | 5.6e-11 | 25 | 4.4e-14 | 0.79004 | 1.1966 | 0.40659
390,7,56,30 | 390 | 7e-12 | 5.6e-11 | 30 | 4.4e-14 | 0.6887 | 1.1402 | 0.45145
390,7,56,40 | 390 | 7e-12 | 5.6e-11 | 40 | 4.4e-14 | 0.54552 | 1.0618 | 0.51628
390,7,56,50 | 390 | 7e-12 | 5.6e-11 | 50 | 4.4e-14 | 0.44314 | 1.0041 | 0.56096
470,1,8,10 | 470 | 1e-12 | 8e-12 | 10 | 4.4e-14 | 2.1668 | 1.7212 | -0.44559
470,1,8,15 | 470 | 1e-12 | 8e-12 | 15 | 4.4e-14 | 2.1268 | 1.7025 | -0.42429
470,1,8,20 | 470 | 1e-12 | 8e-12 | 20 | 4.4e-14 | 2.087 | 1.6877 | -0.39927
470,1,8,25 | 470 | 1e-12 | 8e-12 | 25 | 4.4e-14 | 2.0491 | 1.6803 | -0.36877
470,1,8,30 | 470 | 1e-12 | 8e-12 | 30 | 4.4e-14 | 2.0231 | 1.683 | -0.34011
470,1,8,40 | 470 | 1e-12 | 8e-12 | 40 | 4.4e-14 | 1.9492 | 1.689 | -0.26023
470,1,8,50 | 470 | 1e-12 | 8e-12 | 50 | 4.4e-14 | 1.8839 | 1.6871 | -0.19684
470,1,9,10 | 470 | 1e-12 | 9e-12 | 10 | 4.4e-14 | 2.1648 | 1.7208 | -0.44394
470,1,9,15 | 470 | 1e-12 | 9e-12 | 15 | 4.4e-14 | 2.1213 | 1.6976 | -0.42366
470,1,9,20 | 470 | 1e-12 | 9e-12 | 20 | 4.4e-14 | 2.0849 | 1.6833 | -0.40162
470,1,9,25 | 470 | 1e-12 | 9e-12 | 25 | 4.4e-14 | 2.0403 | 1.6768 | -0.36351
470,1,9,30 | 470 | 1e-12 | 9e-12 | 30 | 4.4e-14 | 2.0033 | 1.6799 | -0.32341
470,1,9,40 | 470 | 1e-12 | 9e-12 | 40 | 4.4e-14 | 1.9308 | 1.684 | -0.24684
470,1,9,50 | 470 | 1e-12 | 9e-12 | 50 | 4.4e-14 | 1.8627 | 1.683 | -0.17968
470,1,10,10 | 470 | 1e-12 | 1e-11 | 10 | 4.4e-14 | 2.1573 | 1.7145 | -0.44281
470,1,10,15 | 470 | 1e-12 | 1e-11 | 15 | 4.4e-14 | 2.1216 | 1.6956 | -0.42604
470,1,10,20 | 470 | 1e-12 | 1e-11 | 20 | 4.4e-14 | 2.0775 | 1.6826 | -0.39485
470,1,10,25 | 470 | 1e-12 | 1e-11 | 25 | 4.4e-14 | 2.0337 | 1.6791 | -0.3546
470,1,10,30 | 470 | 1e-12 | 1e-11 | 30 | 4.4e-14 | 1.9975 | 1.6825 | -0.31501
470,1,10,40 | 470 | 1e-12 | 1e-11 | 40 | 4.4e-14 | 1.9234 | 1.686 | -0.23741
470,1,10,50 | 470 | 1e-12 | 1e-11 | 50 | 4.4e-14 | 1.8412 | 1.6828 | -0.15842
470,1,12,10 | 470 | 1e-12 | 1.2e-11 | 10 | 4.4e-14 | 2.1523 | 1.709 | -0.44331
470,1,12,15 | 470 | 1e-12 | 1.2e-11 | 15 | 4.4e-14 | 2.1018 | 1.6865 | -0.41526
470,1,12,20 | 470 | 1e-12 | 1.2e-11 | 20 | 4.4e-14 | 2.0514 | 1.678 | -0.37341
470,1,12,25 | 470 | 1e-12 | 1.2e-11 | 25 | 4.4e-14 | 2.008 | 1.678 | -0.32994
470,1,12,30 | 470 | 1e-12 | 1.2e-11 | 30 | 4.4e-14 | 1.9585 | 1.6836 | -0.27493
470,1,12,40 | 470 | 1e-12 | 1.2e-11 | 40 | 4.4e-14 | 1.8707 | 1.683 | -0.1877
470,1,12,50 | 470 | 1e-12 | 1.2e-11 | 50 | 4.4e-14 | 1.7949 | 1.6707 | -0.12418
470,1,15,10 | 470 | 1e-12 | 1.5e-11 | 10 | 4.4e-14 | 2.1246 | 1.695 | -0.42955
470,1,15,15 | 470 | 1e-12 | 1.5e-11 | 15 | 4.4e-14 | 2.0531 | 1.6727 | -0.3804
470,1,15,20 | 470 | 1e-12 | 1.5e-11 | 20 | 4.4e-14 | 2.0014 | 1.675 | -0.32638
470,1,15,25 | 470 | 1e-12 | 1.5e-11 | 25 | 4.4e-14 | 1.9467 | 1.6811 | -0.26564
470,1,15,30 | 470 | 1e-12 | 1.5e-11 | 30 | 4.4e-14 | 1.8907 | 1.6824 | -0.20826
470,1,15,40 | 470 | 1e-12 | 1.5e-11 | 40 | 4.4e-14 | 1.79 | 1.6688 | -0.12122
470,1,15,50 | 470 | 1e-12 | 1.5e-11 | 50 | 4.4e-14 | 1.6942 | 1.6419 | -0.052327
470,1,18,10 | 470 | 1e-12 | 1.8e-11 | 10 | 4.4e-14 | 2.0846 | 1.6781 | -0.40656
470,1,18,15 | 470 | 1e-12 | 1.8e-11 | 15 | 4.4e-14 | 2.015 | 1.6763 | -0.33867
470,1,18,20 | 470 | 1e-12 | 1.8e-11 | 20 | 4.4e-14 | 1.9414 | 1.6815 | -0.25991
470,1,18,25 | 470 | 1e-12 | 1.8e-11 | 25 | 4.4e-14 | 1.8738 | 1.6808 | -0.19301
470,1,18,30 | 470 | 1e-12 | 1.8e-11 | 30 | 4.4e-14 | 1.8115 | 1.6742 | -0.13732
470,1,18,40 | 470 | 1e-12 | 1.8e-11 | 40 | 4.4e-14 | 1.6922 | 1.6422 | -0.05008
470,1,18,50 | 470 | 1e-12 | 1.8e-11 | 50 | 4.4e-14 | 1.5852 | 1.6028 | 0.017617
470,1,20,10 | 470 | 1e-12 | 2e-11 | 10 | 4.4e-14 | 2.0483 | 1.6686 | -0.37972
470,1,20,15 | 470 | 1e-12 | 2e-11 | 15 | 4.4e-14 | 1.9793 | 1.6792 | -0.3001
470,1,20,20 | 470 | 1e-12 | 2e-11 | 20 | 4.4e-14 | 1.8936 | 1.6765 | -0.21701
470,1,20,25 | 470 | 1e-12 | 2e-11 | 25 | 4.4e-14 | 1.8252 | 1.6754 | -0.14976
470,1,20,30 | 470 | 1e-12 | 2e-11 | 30 | 4.4e-14 | 1.7503 | 1.6593 | -0.091026
470,1,20,40 | 470 | 1e-12 | 2e-11 | 40 | 4.4e-14 | 1.6237 | 1.6168 | -0.0069274
470,1,20,50 | 470 | 1e-12 | 2e-11 | 50 | 4.4e-14 | 1.508 | 1.5701 | 0.06209
470,1,22,10 | 470 | 1e-12 | 2.2e-11 | 10 | 4.4e-14 | 2.0241 | 1.6684 | -0.3557
470,1,22,15 | 470 | 1e-12 | 2.2e-11 | 15 | 4.4e-14 | 1.937 | 1.6804 | -0.25659
470,1,22,20 | 470 | 1e-12 | 2.2e-11 | 20 | 4.4e-14 | 1.847 | 1.6793 | -0.16772
470,1,22,25 | 470 | 1e-12 | 2.2e-11 | 25 | 4.4e-14 | 1.7658 | 1.6618 | -0.10403
470,1,22,30 | 470 | 1e-12 | 2.2e-11 | 30 | 4.4e-14 | 1.6919 | 1.6411 | -0.050835
470,1,22,40 | 470 | 1e-12 | 2.2e-11 | 40 | 4.4e-14 | 1.5477 | 1.5842 | 0.036568
470,1,22,50 | 470 | 1e-12 | 2.2e-11 | 50 | 4.4e-14 | 1.4353 | 1.5355 | 0.10015
470,1,27,10 | 470 | 1e-12 | 2.7e-11 | 10 | 4.4e-14 | 1.9533 | 1.6755 | -0.27777
470,1,27,15 | 470 | 1e-12 | 2.7e-11 | 15 | 4.4e-14 | 1.8368 | 1.6767 | -0.16007
470,1,27,20 | 470 | 1e-12 | 2.7e-11 | 20 | 4.4e-14 | 1.7245 | 1.6511 | -0.073403
470,1,27,25 | 470 | 1e-12 | 2.7e-11 | 25 | 4.4e-14 | 1.6191 | 1.6116 | -0.0074935
470,1,27,30 | 470 | 1e-12 | 2.7e-11 | 30 | 4.4e-14 | 1.5309 | 1.5798 | 0.048918
470,1,27,40 | 470 | 1e-12 | 2.7e-11 | 40 | 4.4e-14 | 1.3777 | 1.506 | 0.12829
470,1,27,50 | 470 | 1e-12 | 2.7e-11 | 50 | 4.4e-14 | 1.2544 | 1.4455 | 0.19114
470,1,30,10 | 470 | 1e-12 | 3e-11 | 10 | 4.4e-14 | 1.9021 | 1.6792 | -0.22294
470,1,30,15 | 470 | 1e-12 | 3e-11 | 15 | 4.4e-14 | 1.7665 | 1.6618 | -0.1047
470,1,30,20 | 470 | 1e-12 | 3e-11 | 20 | 4.4e-14 | 1.646 | 1.6239 | -0.022047
470,1,30,25 | 470 | 1e-12 | 3e-11 | 25 | 4.4e-14 | 1.5377 | 1.5805 | 0.042819
470,1,30,30 | 470 | 1e-12 | 3e-11 | 30 | 4.4e-14 | 1.4418 | 1.5363 | 0.094489
470,1,30,40 | 470 | 1e-12 | 3e-11 | 40 | 4.4e-14 | 1.2814 | 1.4583 | 0.17683
470,1,30,50 | 470 | 1e-12 | 3e-11 | 50 | 4.4e-14 | 1.1486 | 1.3903 | 0.24167
470,1,33,10 | 470 | 1e-12 | 3.3e-11 | 10 | 4.4e-14 | 1.8492 | 1.6759 | -0.17336
470,1,33,15 | 470 | 1e-12 | 3.3e-11 | 15 | 4.4e-14 | 1.7001 | 1.6418 | -0.058277
470,1,33,20 | 470 | 1e-12 | 3.3e-11 | 20 | 4.4e-14 | 1.5654 | 1.5908 | 0.025384
470,1,33,25 | 470 | 1e-12 | 3.3e-11 | 25 | 4.4e-14 | 1.4504 | 1.5421 | 0.091695
470,1,33,30 | 470 | 1e-12 | 3.3e-11 | 30 | 4.4e-14 | 1.3453 | 1.4908 | 0.14556
470,1,33,40 | 470 | 1e-12 | 3.3e-11 | 40 | 4.4e-14 | 1.1866 | 1.4106 | 0.22393
470,1,33,50 | 470 | 1e-12 | 3.3e-11 | 50 | 4.4e-14 | 1.0559 | 1.3417 | 0.28582
470,1,39,10 | 470 | 1e-12 | 3.9e-11 | 10 | 4.4e-14 | 1.7408 | 1.6562 | -0.08462
470,1,39,15 | 470 | 1e-12 | 3.9e-11 | 15 | 4.4e-14 | 1.5555 | 1.585 | 0.029559
470,1,39,20 | 470 | 1e-12 | 3.9e-11 | 20 | 4.4e-14 | 1.41 | 1.5211 | 0.11106
470,1,39,25 | 470 | 1e-12 | 3.9e-11 | 25 | 4.4e-14 | 1.2869 | 1.4614 | 0.17445
470,1,39,30 | 470 | 1e-12 | 3.9e-11 | 30 | 4.4e-14 | 1.1758 | 1.4037 | 0.22786
470,1,39,40 | 470 | 1e-12 | 3.9e-11 | 40 | 4.4e-14 | 1.0159 | 1.3194 | 0.30346
470,1,39,50 | 470 | 1e-12 | 3.9e-11 | 50 | 4.4e-14 | 0.88502 | 1.2502 | 0.3652
470,1,47,10 | 470 | 1e-12 | 4.7e-11 | 10 | 4.4e-14 | 1.5882 | 1.6 | 0.011791
470,1,47,15 | 470 | 1e-12 | 4.7e-11 | 15 | 4.4e-14 | 1.3768 | 1.5038 | 0.12708
470,1,47,20 | 470 | 1e-12 | 4.7e-11 | 20 | 4.4e-14 | 1.2163 | 1.4228 | 0.20658
470,1,47,25 | 470 | 1e-12 | 4.7e-11 | 25 | 4.4e-14 | 1.0823 | 1.3517 | 0.26945
470,1,47,30 | 470 | 1e-12 | 4.7e-11 | 30 | 4.4e-14 | 0.98261 | 1.3022 | 0.31955
470,1,47,40 | 470 | 1e-12 | 4.7e-11 | 40 | 4.4e-14 | 0.8157 | 1.212 | 0.39635
470,1,47,50 | 470 | 1e-12 | 4.7e-11 | 50 | 4.4e-14 | 0.69617 | 1.1461 | 0.44991
470,1,56,10 | 470 | 1e-12 | 5.6e-11 | 10 | 4.4e-14 | 1.4132 | 1.5206 | 0.10739
470,1,56,15 | 470 | 1e-12 | 5.6e-11 | 15 | 4.4e-14 | 1.1508 | 1.3897 | 0.23893
470,1,56,20 | 470 | 1e-12 | 5.6e-11 | 20 | 4.4e-14 | 1.0302 | 1.3268 | 0.29663
470,1,56,25 | 470 | 1e-12 | 5.6e-11 | 25 | 4.4e-14 | 0.89817 | 1.2568 | 0.35863
470,1,56,30 | 470 | 1e-12 | 5.6e-11 | 30 | 4.4e-14 | 0.79688 | 1.2031 | 0.40625
470,1,56,40 | 470 | 1e-12 | 5.6e-11 | 40 | 4.4e-14 | 0.63608 | 1.1133 | 0.47725
470,1,56,50 | 470 | 1e-12 | 5.6e-11 | 50 | 4.4e-14 | 0.53114 | 1.0551 | 0.52391
470,1.5,8,10 | 470 | 1.5e-12 | 8e-12 | 10 | 4.4e-14 | 2.141 | 1.7093 | -0.43173
470,1.5,8,15 | 470 | 1.5e-12 | 8e-12 | 15 | 4.4e-14 | 2.0976 | 1.6918 | -0.40583
470,1.5,8,20 | 470 | 1.5e-12 | 8e-12 | 20 | 4.4e-14 | 2.0564 | 1.6853 | -0.3711
470,1.5,8,25 | 470 | 1.5e-12 | 8e-12 | 25 | 4.4e-14 | 2.0096 | 1.6862 | -0.32341
470,1.5,8,30 | 470 | 1.5e-12 | 8e-12 | 30 | 4.4e-14 | 1.9701 | 1.6899 | -0.28026
470,1.5,8,40 | 470 | 1.5e-12 | 8e-12 | 40 | 4.4e-14 | 1.8891 | 1.6893 | -0.19977
470,1.5,8,50 | 470 | 1.5e-12 | 8e-12 | 50 | 4.4e-14 | 1.8133 | 1.68 | -0.1333
470,1.5,9,10 | 470 | 1.5e-12 | 9e-12 | 10 | 4.4e-14 | 2.145 | 1.7092 | -0.43577
470,1.5,9,15 | 470 | 1.5e-12 | 9e-12 | 15 | 4.4e-14 | 2.0916 | 1.6862 | -0.40535
470,1.5,9,20 | 470 | 1.5e-12 | 9e-12 | 20 | 4.4e-14 | 2.039 | 1.6804 | -0.35857
470,1.5,9,25 | 470 | 1.5e-12 | 9e-12 | 25 | 4.4e-14 | 2.0077 | 1.6816 | -0.32614
470,1.5,9,30 | 470 | 1.5e-12 | 9e-12 | 30 | 4.4e-14 | 1.9584 | 1.6837 | -0.27469
470,1.5,9,40 | 470 | 1.5e-12 | 9e-12 | 40 | 4.4e-14 | 1.878 | 1.6869 | -0.19114
470,1.5,9,50 | 470 | 1.5e-12 | 9e-12 | 50 | 4.4e-14 | 1.8005 | 1.6732 | -0.12732
470,1.5,10,10 | 470 | 1.5e-12 | 1e-11 | 10 | 4.4e-14 | 2.1393 | 1.7071 | -0.4322
470,1.5,10,15 | 470 | 1.5e-12 | 1e-11 | 15 | 4.4e-14 | 2.0914 | 1.6881 | -0.40333
470,1.5,10,20 | 470 | 1.5e-12 | 1e-11 | 20 | 4.4e-14 | 2.0454 | 1.6783 | -0.36717
470,1.5,10,25 | 470 | 1.5e-12 | 1e-11 | 25 | 4.4e-14 | 1.9976 | 1.6814 | -0.31621
470,1.5,10,30 | 470 | 1.5e-12 | 1e-11 | 30 | 4.4e-14 | 1.9489 | 1.6856 | -0.26323
470,1.5,10,40 | 470 | 1.5e-12 | 1e-11 | 40 | 4.4e-14 | 1.8643 | 1.6825 | -0.18177
470,1.5,10,50 | 470 | 1.5e-12 | 1e-11 | 50 | 4.4e-14 | 1.7841 | 1.6709 | -0.11312
470,1.5,12,10 | 470 | 1.5e-12 | 1.2e-11 | 10 | 4.4e-14 | 2.1267 | 1.6976 | -0.42914
470,1.5,12,15 | 470 | 1.5e-12 | 1.2e-11 | 15 | 4.4e-14 | 2.08 | 1.6822 | -0.39781
470,1.5,12,20 | 470 | 1.5e-12 | 1.2e-11 | 20 | 4.4e-14 | 2.0238 | 1.6773 | -0.34644
470,1.5,12,25 | 470 | 1.5e-12 | 1.2e-11 | 25 | 4.4e-14 | 1.9743 | 1.6825 | -0.29183
470,1.5,12,30 | 470 | 1.5e-12 | 1.2e-11 | 30 | 4.4e-14 | 1.923 | 1.6851 | -0.23789
470,1.5,12,40 | 470 | 1.5e-12 | 1.2e-11 | 40 | 4.4e-14 | 1.8233 | 1.6769 | -0.14638
470,1.5,12,50 | 470 | 1.5e-12 | 1.2e-11 | 50 | 4.4e-14 | 1.7295 | 1.6539 | -0.075652
470,1.5,15,10 | 470 | 1.5e-12 | 1.5e-11 | 10 | 4.4e-14 | 2.1061 | 1.6877 | -0.41837
470,1.5,15,15 | 470 | 1.5e-12 | 1.5e-11 | 15 | 4.4e-14 | 2.0401 | 1.6763 | -0.36381
470,1.5,15,20 | 470 | 1.5e-12 | 1.5e-11 | 20 | 4.4e-14 | 1.9723 | 1.6777 | -0.29457
470,1.5,15,25 | 470 | 1.5e-12 | 1.5e-11 | 25 | 4.4e-14 | 1.9092 | 1.6807 | -0.22842
470,1.5,15,30 | 470 | 1.5e-12 | 1.5e-11 | 30 | 4.4e-14 | 1.8547 | 1.6815 | -0.17318
470,1.5,15,40 | 470 | 1.5e-12 | 1.5e-11 | 40 | 4.4e-14 | 1.7395 | 1.6583 | -0.081211
470,1.5,15,50 | 470 | 1.5e-12 | 1.5e-11 | 50 | 4.4e-14 | 1.6411 | 1.6246 | -0.016524
470,1.5,18,10 | 470 | 1.5e-12 | 1.8e-11 | 10 | 4.4e-14 | 2.0709 | 1.677 | -0.39387
470,1.5,18,15 | 470 | 1.5e-12 | 1.8e-11 | 15 | 4.4e-14 | 1.9879 | 1.6729 | -0.31501
470,1.5,18,20 | 470 | 1.5e-12 | 1.8e-11 | 20 | 4.4e-14 | 1.9086 | 1.6827 | -0.22591
470,1.5,18,25 | 470 | 1.5e-12 | 1.8e-11 | 25 | 4.4e-14 | 1.8385 | 1.6782 | -0.16026
470,1.5,18,30 | 470 | 1.5e-12 | 1.8e-11 | 30 | 4.4e-14 | 1.7703 | 1.6652 | -0.10518
470,1.5,18,40 | 470 | 1.5e-12 | 1.8e-11 | 40 | 4.4e-14 | 1.6459 | 1.6258 | -0.020127
470,1.5,18,50 | 470 | 1.5e-12 | 1.8e-11 | 50 | 4.4e-14 | 1.5346 | 1.5804 | 0.045788
470,1.5,20,10 | 470 | 1.5e-12 | 2e-11 | 10 | 4.4e-14 | 2.0326 | 1.6681 | -0.36449
470,1.5,20,15 | 470 | 1.5e-12 | 2e-11 | 15 | 4.4e-14 | 1.9583 | 1.6815 | -0.27678
470,1.5,20,20 | 470 | 1.5e-12 | 2e-11 | 20 | 4.4e-14 | 1.8722 | 1.6807 | -0.19147
470,1.5,20,25 | 470 | 1.5e-12 | 2e-11 | 25 | 4.4e-14 | 1.7892 | 1.6667 | -0.12251
470,1.5,20,30 | 470 | 1.5e-12 | 2e-11 | 30 | 4.4e-14 | 1.715 | 1.6491 | -0.065937
470,1.5,20,40 | 470 | 1.5e-12 | 2e-11 | 40 | 4.4e-14 | 1.5803 | 1.5999 | 0.019601
470,1.5,20,50 | 470 | 1.5e-12 | 2e-11 | 50 | 4.4e-14 | 1.464 | 1.5473 | 0.0833
470,1.5,22,10 | 470 | 1.5e-12 | 2.2e-11 | 10 | 4.4e-14 | 2.0138 | 1.6746 | -0.33921
470,1.5,22,15 | 470 | 1.5e-12 | 2.2e-11 | 15 | 4.4e-14 | 1.9133 | 1.6826 | -0.23066
470,1.5,22,20 | 470 | 1.5e-12 | 2.2e-11 | 20 | 4.4e-14 | 1.8233 | 1.6741 | -0.14919
470,1.5,22,25 | 470 | 1.5e-12 | 2.2e-11 | 25 | 4.4e-14 | 1.7315 | 1.6548 | -0.076725
470,1.5,22,30 | 470 | 1.5e-12 | 2.2e-11 | 30 | 4.4e-14 | 1.6539 | 1.6275 | -0.026471
470,1.5,22,40 | 470 | 1.5e-12 | 2.2e-11 | 40 | 4.4e-14 | 1.5086 | 1.5681 | 0.059555
470,1.5,22,50 | 470 | 1.5e-12 | 2.2e-11 | 50 | 4.4e-14 | 1.3909 | 1.5125 | 0.12156
470,1.5,27,10 | 470 | 1.5e-12 | 2.7e-11 | 10 | 4.4e-14 | 1.942 | 1.6808 | -0.26116
470,1.5,27,15 | 470 | 1.5e-12 | 2.7e-11 | 15 | 4.4e-14 | 1.8084 | 1.6705 | -0.13789
470,1.5,27,20 | 470 | 1.5e-12 | 2.7e-11 | 20 | 4.4e-14 | 1.6952 | 1.6423 | -0.052852
470,1.5,27,25 | 470 | 1.5e-12 | 2.7e-11 | 25 | 4.4e-14 | 1.5918 | 1.6036 | 0.011757
470,1.5,27,30 | 470 | 1.5e-12 | 2.7e-11 | 30 | 4.4e-14 | 1.4968 | 1.5602 | 0.063338
470,1.5,27,40 | 470 | 1.5e-12 | 2.7e-11 | 40 | 4.4e-14 | 1.3455 | 1.4911 | 0.1456
470,1.5,27,50 | 470 | 1.5e-12 | 2.7e-11 | 50 | 4.4e-14 | 1.2118 | 1.4256 | 0.21378
470,1.5,30,10 | 470 | 1.5e-12 | 3e-11 | 10 | 4.4e-14 | 1.8846 | 1.6795 | -0.20504
470,1.5,30,15 | 470 | 1.5e-12 | 3e-11 | 15 | 4.4e-14 | 1.7421 | 1.6573 | -0.084892
470,1.5,30,20 | 470 | 1.5e-12 | 3e-11 | 20 | 4.4e-14 | 1.613 | 1.6095 | -0.0035485
470,1.5,30,25 | 470 | 1.5e-12 | 3e-11 | 25 | 4.4e-14 | 1.5029 | 1.5637 | 0.060875
470,1.5,30,30 | 470 | 1.5e-12 | 3e-11 | 30 | 4.4e-14 | 1.4067 | 1.5181 | 0.11141
470,1.5,30,40 | 470 | 1.5e-12 | 3e-11 | 40 | 4.4e-14 | 1.2487 | 1.4418 | 0.19304
470,1.5,30,50 | 470 | 1.5e-12 | 3e-11 | 50 | 4.4e-14 | 1.1185 | 1.374 | 0.25551
470,1.5,33,10 | 470 | 1.5e-12 | 3.3e-11 | 10 | 4.4e-14 | 1.826 | 1.6691 | -0.15694
470,1.5,33,15 | 470 | 1.5e-12 | 3.3e-11 | 15 | 4.4e-14 | 1.6769 | 1.6353 | -0.04159
470,1.5,33,20 | 470 | 1.5e-12 | 3.3e-11 | 20 | 4.4e-14 | 1.5346 | 1.5788 | 0.044139
470,1.5,33,25 | 470 | 1.5e-12 | 3.3e-11 | 25 | 4.4e-14 | 1.4239 | 1.5282 | 0.10429
470,1.5,33,30 | 470 | 1.5e-12 | 3.3e-11 | 30 | 4.4e-14 | 1.3217 | 1.4785 | 0.1568
470,1.5,33,40 | 470 | 1.5e-12 | 3.3e-11 | 40 | 4.4e-14 | 1.1524 | 1.3938 | 0.2414
470,1.5,33,50 | 470 | 1.5e-12 | 3.3e-11 | 50 | 4.4e-14 | 1.0201 | 1.3219 | 0.30179
470,1.5,39,10 | 470 | 1.5e-12 | 3.9e-11 | 10 | 4.4e-14 | 1.7225 | 1.6485 | -0.073959
470,1.5,39,15 | 470 | 1.5e-12 | 3.9e-11 | 15 | 4.4e-14 | 1.5363 | 1.5805 | 0.044212
470,1.5,39,20 | 470 | 1.5e-12 | 3.9e-11 | 20 | 4.4e-14 | 1.3844 | 1.5079 | 0.12347
470,1.5,39,25 | 470 | 1.5e-12 | 3.9e-11 | 25 | 4.4e-14 | 1.2615 | 1.4477 | 0.18615
470,1.5,39,30 | 470 | 1.5e-12 | 3.9e-11 | 30 | 4.4e-14 | 1.1515 | 1.3897 | 0.23821
470,1.5,39,40 | 470 | 1.5e-12 | 3.9e-11 | 40 | 4.4e-14 | 0.98611 | 1.3035 | 0.31742
470,1.5,39,50 | 470 | 1.5e-12 | 3.9e-11 | 50 | 4.4e-14 | 0.85376 | 1.2335 | 0.37972
470,1.5,47,10 | 470 | 1.5e-12 | 4.7e-11 | 10 | 4.4e-14 | 1.5713 | 1.5931 | 0.021767
470,1.5,47,15 | 470 | 1.5e-12 | 4.7e-11 | 15 | 4.4e-14 | 1.3621 | 1.498 | 0.13596
470,1.5,47,20 | 470 | 1.5e-12 | 4.7e-11 | 20 | 4.4e-14 | 1.1939 | 1.4116 | 0.21777
470,1.5,47,25 | 470 | 1.5e-12 | 4.7e-11 | 25 | 4.4e-14 | 1.0642 | 1.3436 | 0.27939
470,1.5,47,30 | 470 | 1.5e-12 | 4.7e-11 | 30 | 4.4e-14 | 0.95659 | 1.2892 | 0.33264
470,1.5,47,40 | 470 | 1.5e-12 | 4.7e-11 | 40 | 4.4e-14 | 0.79642 | 1.203 | 0.40663
470,1.5,47,50 | 470 | 1.5e-12 | 4.7e-11 | 50 | 4.4e-14 | 0.67226 | 1.1339 | 0.46161
470,1.5,56,10 | 470 | 1.5e-12 | 5.6e-11 | 10 | 4.4e-14 | 1.4031 | 1.5172 | 0.11407
470,1.5,56,15 | 470 | 1.5e-12 | 5.6e-11 | 15 | 4.4e-14 | 1.1649 | 1.3966 | 0.23169
470,1.5,56,20 | 470 | 1.5e-12 | 5.6e-11 | 20 | 4.4e-14 | 1.0079 | 1.3149 | 0.30701
470,1.5,56,25 | 470 | 1.5e-12 | 5.6e-11 | 25 | 4.4e-14 | 0.87904 | 1.2471 | 0.36802
470,1.5,56,30 | 470 | 1.5e-12 | 5.6e-11 | 30 | 4.4e-14 | 0.78 | 1.1929 | 0.41293
470,1.5,56,40 | 470 | 1.5e-12 | 5.6e-11 | 40 | 4.4e-14 | 0.62401 | 1.1076 | 0.48357
470,1.5,56,50 | 470 | 1.5e-12 | 5.6e-11 | 50 | 4.4e-14 | 0.51858 | 1.0482 | 0.52959
470,2,8,10 | 470 | 2e-12 | 8e-12 | 10 | 4.4e-14 | 2.119 | 1.7013 | -0.41771
470,2,8,15 | 470 | 2e-12 | 8e-12 | 15 | 4.4e-14 | 2.0651 | 1.6874 | -0.3777
470,2,8,20 | 470 | 2e-12 | 8e-12 | 20 | 4.4e-14 | 2.0138 | 1.6883 | -0.32548
470,2,8,25 | 470 | 2e-12 | 8e-12 | 25 | 4.4e-14 | 1.9646 | 1.686 | -0.27864
470,2,8,30 | 470 | 2e-12 | 8e-12 | 30 | 4.4e-14 | 1.92 | 1.6918 | -0.22819
470,2,8,40 | 470 | 2e-12 | 8e-12 | 40 | 4.4e-14 | 1.8247 | 1.6832 | -0.14153
470,2,8,50 | 470 | 2e-12 | 8e-12 | 50 | 4.4e-14 | 1.73 | 1.6589 | -0.071048
470,2,9,10 | 470 | 2e-12 | 9e-12 | 10 | 4.4e-14 | 2.1178 | 1.6966 | -0.42121
470,2,9,15 | 470 | 2e-12 | 9e-12 | 15 | 4.4e-14 | 2.0659 | 1.6825 | -0.38343
470,2,9,20 | 470 | 2e-12 | 9e-12 | 20 | 4.4e-14 | 2.0106 | 1.6811 | -0.32948
470,2,9,25 | 470 | 2e-12 | 9e-12 | 25 | 4.4e-14 | 1.9655 | 1.6856 | -0.2799
470,2,9,30 | 470 | 2e-12 | 9e-12 | 30 | 4.4e-14 | 1.9164 | 1.6906 | -0.22571
470,2,9,40 | 470 | 2e-12 | 9e-12 | 40 | 4.4e-14 | 1.8163 | 1.678 | -0.13827
470,2,9,50 | 470 | 2e-12 | 9e-12 | 50 | 4.4e-14 | 1.7289 | 1.6572 | -0.071734
470,2,10,10 | 470 | 2e-12 | 1e-11 | 10 | 4.4e-14 | 2.1183 | 1.6954 | -0.42285
470,2,10,15 | 470 | 2e-12 | 1e-11 | 15 | 4.4e-14 | 2.0602 | 1.6792 | -0.38096
470,2,10,20 | 470 | 2e-12 | 1e-11 | 20 | 4.4e-14 | 2.006 | 1.6787 | -0.32736
470,2,10,25 | 470 | 2e-12 | 1e-11 | 25 | 4.4e-14 | 1.9544 | 1.6829 | -0.27147
470,2,10,30 | 470 | 2e-12 | 1e-11 | 30 | 4.4e-14 | 1.9022 | 1.6836 | -0.21862
470,2,10,40 | 470 | 2e-12 | 1e-11 | 40 | 4.4e-14 | 1.8083 | 1.6742 | -0.13417
470,2,10,50 | 470 | 2e-12 | 1e-11 | 50 | 4.4e-14 | 1.716 | 1.653 | -0.062968
470,2,12,10 | 470 | 2e-12 | 1.2e-11 | 10 | 4.4e-14 | 2.1181 | 1.6939 | -0.42414
470,2,12,15 | 470 | 2e-12 | 1.2e-11 | 15 | 4.4e-14 | 2.0519 | 1.6768 | -0.37512
470,2,12,20 | 470 | 2e-12 | 1.2e-11 | 20 | 4.4e-14 | 1.9968 | 1.6824 | -0.31437
470,2,12,25 | 470 | 2e-12 | 1.2e-11 | 25 | 4.4e-14 | 1.9306 | 1.6851 | -0.24555
470,2,12,30 | 470 | 2e-12 | 1.2e-11 | 30 | 4.4e-14 | 1.8746 | 1.684 | -0.19055
470,2,12,40 | 470 | 2e-12 | 1.2e-11 | 40 | 4.4e-14 | 1.7729 | 1.6662 | -0.1067
470,2,12,50 | 470 | 2e-12 | 1.2e-11 | 50 | 4.4e-14 | 1.6746 | 1.6364 | -0.038174
470,2,15,10 | 470 | 2e-12 | 1.5e-11 | 10 | 4.4e-14 | 2.0882 | 1.6823 | -0.40593
470,2,15,15 | 470 | 2e-12 | 1.5e-11 | 15 | 4.4e-14 | 2.0148 | 1.6775 | -0.33738
470,2,15,20 | 470 | 2e-12 | 1.5e-11 | 20 | 4.4e-14 | 1.9422 | 1.6791 | -0.26315
470,2,15,25 | 470 | 2e-12 | 1.5e-11 | 25 | 4.4e-14 | 1.875 | 1.6833 | -0.19174
470,2,15,30 | 470 | 2e-12 | 1.5e-11 | 30 | 4.4e-14 | 1.815 | 1.6743 | -0.14073
470,2,15,40 | 470 | 2e-12 | 1.5e-11 | 40 | 4.4e-14 | 1.696 | 1.6446 | -0.051482
470,2,15,50 | 470 | 2e-12 | 1.5e-11 | 50 | 4.4e-14 | 1.5871 | 1.6039 | 0.016869
470,2,18,10 | 470 | 2e-12 | 1.8e-11 | 10 | 4.4e-14 | 2.0446 | 1.6737 | -0.37084
470,2,18,15 | 470 | 2e-12 | 1.8e-11 | 15 | 4.4e-14 | 1.9645 | 1.6783 | -0.28612
470,2,18,20 | 470 | 2e-12 | 1.8e-11 | 20 | 4.4e-14 | 1.8805 | 1.6818 | -0.19865
470,2,18,25 | 470 | 2e-12 | 1.8e-11 | 25 | 4.4e-14 | 1.8032 | 1.6721 | -0.13115
470,2,18,30 | 470 | 2e-12 | 1.8e-11 | 30 | 4.4e-14 | 1.7337 | 1.6556 | -0.078035
470,2,18,40 | 470 | 2e-12 | 1.8e-11 | 40 | 4.4e-14 | 1.6016 | 1.6095 | 0.0078914
470,2,18,50 | 470 | 2e-12 | 1.8e-11 | 50 | 4.4e-14 | 1.4828 | 1.5595 | 0.076794
470,2,20,10 | 470 | 2e-12 | 2e-11 | 10 | 4.4e-14 | 2.0296 | 1.6732 | -0.35647
470,2,20,15 | 470 | 2e-12 | 2e-11 | 15 | 4.4e-14 | 1.9325 | 1.6821 | -0.25038
470,2,20,20 | 470 | 2e-12 | 2e-11 | 20 | 4.4e-14 | 1.8373 | 1.6785 | -0.15878
470,2,20,25 | 470 | 2e-12 | 2e-11 | 25 | 4.4e-14 | 1.753 | 1.6614 | -0.091542
470,2,20,30 | 470 | 2e-12 | 2e-11 | 30 | 4.4e-14 | 1.6792 | 1.6373 | -0.04184
470,2,20,40 | 470 | 2e-12 | 2e-11 | 40 | 4.4e-14 | 1.5361 | 1.5805 | 0.044394
470,2,20,50 | 470 | 2e-12 | 2e-11 | 50 | 4.4e-14 | 1.4123 | 1.5267 | 0.11441
470,2,22,10 | 470 | 2e-12 | 2.2e-11 | 10 | 4.4e-14 | 1.9999 | 1.6744 | -0.32547
470,2,22,15 | 470 | 2e-12 | 2.2e-11 | 15 | 4.4e-14 | 1.889 | 1.6812 | -0.20788
470,2,22,20 | 470 | 2e-12 | 2.2e-11 | 20 | 4.4e-14 | 1.7928 | 1.6677 | -0.12511
470,2,22,25 | 470 | 2e-12 | 2.2e-11 | 25 | 4.4e-14 | 1.7021 | 1.6446 | -0.057487
470,2,22,30 | 470 | 2e-12 | 2.2e-11 | 30 | 4.4e-14 | 1.613 | 1.6111 | -0.0019668
470,2,22,40 | 470 | 2e-12 | 2.2e-11 | 40 | 4.4e-14 | 1.4665 | 1.5513 | 0.084867
470,2,22,50 | 470 | 2e-12 | 2.2e-11 | 50 | 4.4e-14 | 1.3478 | 1.4918 | 0.14402
470,2,27,10 | 470 | 2e-12 | 2.7e-11 | 10 | 4.4e-14 | 1.9209 | 1.6807 | -0.24018
470,2,27,15 | 470 | 2e-12 | 2.7e-11 | 15 | 4.4e-14 | 1.7849 | 1.6661 | -0.11876
470,2,27,20 | 470 | 2e-12 | 2.7e-11 | 20 | 4.4e-14 | 1.6675 | 1.6327 | -0.03477
470,2,27,25 | 470 | 2e-12 | 2.7e-11 | 25 | 4.4e-14 | 1.5583 | 1.5896 | 0.03136
470,2,27,30 | 470 | 2e-12 | 2.7e-11 | 30 | 4.4e-14 | 1.4668 | 1.5485 | 0.081646
470,2,27,40 | 470 | 2e-12 | 2.7e-11 | 40 | 4.4e-14 | 1.3068 | 1.4724 | 0.1656
470,2,27,50 | 470 | 2e-12 | 2.7e-11 | 50 | 4.4e-14 | 1.1792 | 1.4062 | 0.22704
470,2,30,10 | 470 | 2e-12 | 3e-11 | 10 | 4.4e-14 | 1.8698 | 1.6778 | -0.19199
470,2,30,15 | 470 | 2e-12 | 3e-11 | 15 | 4.4e-14 | 1.7174 | 1.65 | -0.067373
470,2,30,20 | 470 | 2e-12 | 3e-11 | 20 | 4.4e-14 | 1.5871 | 1.601 | 0.013827
470,2,30,25 | 470 | 2e-12 | 3e-11 | 25 | 4.4e-14 | 1.4709 | 1.5526 | 0.08173
470,2,30,30 | 470 | 2e-12 | 3e-11 | 30 | 4.4e-14 | 1.371 | 1.5019 | 0.13085
470,2,30,40 | 470 | 2e-12 | 3e-11 | 40 | 4.4e-14 | 1.2111 | 1.4207 | 0.2096
470,2,30,50 | 470 | 2e-12 | 3e-11 | 50 | 4.4e-14 | 1.0803 | 1.3551 | 0.27483
470,2,33,10 | 470 | 2e-12 | 3.3e-11 | 10 | 4.4e-14 | 1.819 | 1.6722 | -0.14682
470,2,33,15 | 470 | 2e-12 | 3.3e-11 | 15 | 4.4e-14 | 1.6497 | 1.6247 | -0.024975
470,2,33,20 | 470 | 2e-12 | 3.3e-11 | 20 | 4.4e-14 | 1.5073 | 1.5681 | 0.060787
470,2,33,25 | 470 | 2e-12 | 3.3e-11 | 25 | 4.4e-14 | 1.3929 | 1.5145 | 0.12163
470,2,33,30 | 470 | 2e-12 | 3.3e-11 | 30 | 4.4e-14 | 1.2895 | 1.4627 | 0.17312
470,2,33,40 | 470 | 2e-12 | 3.3e-11 | 40 | 4.4e-14 | 1.1246 | 1.3774 | 0.25286
470,2,33,50 | 470 | 2e-12 | 3.3e-11 | 50 | 4.4e-14 | 0.99325 | 1.3071 | 0.31385
470,2,39,10 | 470 | 2e-12 | 3.9e-11 | 10 | 4.4e-14 | 1.7015 | 1.6408 | -0.060706
470,2,39,15 | 470 | 2e-12 | 3.9e-11 | 15 | 4.4e-14 | 1.5122 | 1.5671 | 0.054931
470,2,39,20 | 470 | 2e-12 | 3.9e-11 | 20 | 4.4e-14 | 1.3565 | 1.4955 | 0.13902
470,2,39,25 | 470 | 2e-12 | 3.9e-11 | 25 | 4.4e-14 | 1.2311 | 1.4346 | 0.2035
470,2,39,30 | 470 | 2e-12 | 3.9e-11 | 30 | 4.4e-14 | 1.1304 | 1.38 | 0.24964
470,2,39,40 | 470 | 2e-12 | 3.9e-11 | 40 | 4.4e-14 | 0.96126 | 1.2903 | 0.329
470,2,39,50 | 470 | 2e-12 | 3.9e-11 | 50 | 4.4e-14 | 0.83116 | 1.2227 | 0.39153
470,2,47,10 | 470 | 2e-12 | 4.7e-11 | 10 | 4.4e-14 | 1.5502 | 1.5862 | 0.035945
470,2,47,15 | 470 | 2e-12 | 4.7e-11 | 15 | 4.4e-14 | 1.3262 | 1.4808 | 0.15462
470,2,47,20 | 470 | 2e-12 | 4.7e-11 | 20 | 4.4e-14 | 1.1672 | 1.398 | 0.2308
470,2,47,25 | 470 | 2e-12 | 4.7e-11 | 25 | 4.4e-14 | 1.0465 | 1.3352 | 0.28878
470,2,47,30 | 470 | 2e-12 | 4.7e-11 | 30 | 4.4e-14 | 0.93761 | 1.2781 | 0.34047
470,2,47,40 | 470 | 2e-12 | 4.7e-11 | 40 | 4.4e-14 | 0.77564 | 1.1918 | 0.41621
470,2,47,50 | 470 | 2e-12 | 4.7e-11 | 50 | 4.4e-14 | 0.65715 | 1.1254 | 0.46822
470,2,56,10 | 470 | 2e-12 | 5.6e-11 | 10 | 4.4e-14 | 1.3775 | 1.5044 | 0.12693
470,2,56,15 | 470 | 2e-12 | 5.6e-11 | 15 | 4.4e-14 | 1.1559 | 1.3944 | 0.23852
470,2,56,20 | 470 | 2e-12 | 5.6e-11 | 20 | 4.4e-14 | 0.9837 | 1.3023 | 0.31857
470,2,56,25 | 470 | 2e-12 | 5.6e-11 | 25 | 4.4e-14 | 0.86291 | 1.237 | 0.37414
470,2,56,30 | 470 | 2e-12 | 5.6e-11 | 30 | 4.4e-14 | 0.76162 | 1.1828 | 0.42115
470,2,56,40 | 470 | 2e-12 | 5.6e-11 | 40 | 4.4e-14 | 0.60889 | 1.0993 | 0.49036
470,2,56,50 | 470 | 2e-12 | 5.6e-11 | 50 | 4.4e-14 | 0.50282 | 1.0397 | 0.5369
470,2.5,8,10 | 470 | 2.5e-12 | 8e-12 | 10 | 4.4e-14 | 2.0895 | 1.6942 | -0.39538
470,2.5,8,15 | 470 | 2.5e-12 | 8e-12 | 15 | 4.4e-14 | 2.0349 | 1.6883 | -0.34659
470,2.5,8,20 | 470 | 2.5e-12 | 8e-12 | 20 | 4.4e-14 | 1.9804 | 1.6928 | -0.28752
470,2.5,8,25 | 470 | 2.5e-12 | 8e-12 | 25 | 4.4e-14 | 1.9191 | 1.6929 | -0.22618
470,2.5,8,30 | 470 | 2.5e-12 | 8e-12 | 30 | 4.4e-14 | 1.8645 | 1.6905 | -0.17395
470,2.5,8,40 | 470 | 2.5e-12 | 8e-12 | 40 | 4.4e-14 | 1.7586 | 1.6688 | -0.089777
470,2.5,8,50 | 470 | 2.5e-12 | 8e-12 | 50 | 4.4e-14 | 1.657 | 1.6357 | -0.021291
470,2.5,9,10 | 470 | 2.5e-12 | 9e-12 | 10 | 4.4e-14 | 2.1041 | 1.6941 | -0.40998
470,2.5,9,15 | 470 | 2.5e-12 | 9e-12 | 15 | 4.4e-14 | 2.0373 | 1.6834 | -0.35385
470,2.5,9,20 | 470 | 2.5e-12 | 9e-12 | 20 | 4.4e-14 | 1.9811 | 1.6861 | -0.29508
470,2.5,9,25 | 470 | 2.5e-12 | 9e-12 | 25 | 4.4e-14 | 1.9182 | 1.6872 | -0.23107
470,2.5,9,30 | 470 | 2.5e-12 | 9e-12 | 30 | 4.4e-14 | 1.8657 | 1.6857 | -0.17998
470,2.5,9,40 | 470 | 2.5e-12 | 9e-12 | 40 | 4.4e-14 | 1.7538 | 1.6648 | -0.089062
470,2.5,9,50 | 470 | 2.5e-12 | 9e-12 | 50 | 4.4e-14 | 1.6583 | 1.6339 | -0.024406
470,2.5,10,10 | 470 | 2.5e-12 | 1e-11 | 10 | 4.4e-14 | 2.0971 | 1.6874 | -0.40968
470,2.5,10,15 | 470 | 2.5e-12 | 1e-11 | 15 | 4.4e-14 | 2.0321 | 1.6779 | -0.35425
470,2.5,10,20 | 470 | 2.5e-12 | 1e-11 | 20 | 4.4e-14 | 1.9717 | 1.6815 | -0.29025
470,2.5,10,25 | 470 | 2.5e-12 | 1e-11 | 25 | 4.4e-14 | 1.9174 | 1.6846 | -0.23278
470,2.5,10,30 | 470 | 2.5e-12 | 1e-11 | 30 | 4.4e-14 | 1.8558 | 1.682 | -0.17382
470,2.5,10,40 | 470 | 2.5e-12 | 1e-11 | 40 | 4.4e-14 | 1.7535 | 1.6645 | -0.089041
470,2.5,10,50 | 470 | 2.5e-12 | 1e-11 | 50 | 4.4e-14 | 1.6522 | 1.6317 | -0.020493
470,2.5,12,10 | 470 | 2.5e-12 | 1.2e-11 | 10 | 4.4e-14 | 2.0961 | 1.6868 | -0.40926
470,2.5,12,15 | 470 | 2.5e-12 | 1.2e-11 | 15 | 4.4e-14 | 2.0283 | 1.6788 | -0.34957
470,2.5,12,20 | 470 | 2.5e-12 | 1.2e-11 | 20 | 4.4e-14 | 1.9593 | 1.6843 | -0.27505
470,2.5,12,25 | 470 | 2.5e-12 | 1.2e-11 | 25 | 4.4e-14 | 1.8986 | 1.6846 | -0.21404
470,2.5,12,30 | 470 | 2.5e-12 | 1.2e-11 | 30 | 4.4e-14 | 1.8339 | 1.6814 | -0.15249
470,2.5,12,40 | 470 | 2.5e-12 | 1.2e-11 | 40 | 4.4e-14 | 1.7135 | 1.65 | -0.063491
470,2.5,12,50 | 470 | 2.5e-12 | 1.2e-11 | 50 | 4.4e-14 | 1.6153 | 1.616 | 0.0006938
470,2.5,15,10 | 470 | 2.5e-12 | 1.5e-11 | 10 | 4.4e-14 | 2.0739 | 1.6796 | -0.39421
470,2.5,15,15 | 470 | 2.5e-12 | 1.5e-11 | 15 | 4.4e-14 | 1.9874 | 1.6795 | -0.30791
470,2.5,15,20 | 470 | 2.5e-12 | 1.5e-11 | 20 | 4.4e-14 | 1.9182 | 1.6847 | -0.23349
470,2.5,15,25 | 470 | 2.5e-12 | 1.5e-11 | 25 | 4.4e-14 | 1.8466 | 1.6809 | -0.16569
470,2.5,15,30 | 470 | 2.5e-12 | 1.5e-11 | 30 | 4.4e-14 | 1.7731 | 1.6667 | -0.10634
470,2.5,15,40 | 470 | 2.5e-12 | 1.5e-11 | 40 | 4.4e-14 | 1.6475 | 1.6271 | -0.020393
470,2.5,15,50 | 470 | 2.5e-12 | 1.5e-11 | 50 | 4.4e-14 | 1.5311 | 1.5811 | 0.049938
470,2.5,18,10 | 470 | 2.5e-12 | 1.8e-11 | 10 | 4.4e-14 | 2.0325 | 1.6696 | -0.36295
470,2.5,18,15 | 470 | 2.5e-12 | 1.8e-11 | 15 | 4.4e-14 | 1.9417 | 1.6792 | -0.26252
470,2.5,18,20 | 470 | 2.5e-12 | 1.8e-11 | 20 | 4.4e-14 | 1.8578 | 1.6811 | -0.17675
470,2.5,18,25 | 470 | 2.5e-12 | 1.8e-11 | 25 | 4.4e-14 | 1.7697 | 1.6631 | -0.10666
470,2.5,18,30 | 470 | 2.5e-12 | 1.8e-11 | 30 | 4.4e-14 | 1.6978 | 1.6448 | -0.053077
470,2.5,18,40 | 470 | 2.5e-12 | 1.8e-11 | 40 | 4.4e-14 | 1.5577 | 1.5913 | 0.033577
470,2.5,18,50 | 470 | 2.5e-12 | 1.8e-11 | 50 | 4.4e-14 | 1.4386 | 1.5357 | 0.097193
470,2.5,20,10 | 470 | 2.5e-12 | 2e-11 | 10 | 4.4e-14 | 2.0038 | 1.6725 | -0.33123
470,2.5,20,15 | 470 | 2.5e-12 | 2e-11 | 15 | 4.4e-14 | 1.9027 | 1.6823 | -0.22037
470,2.5,20,20 | 470 | 2.5e-12 | 2e-11 | 20 | 4.4e-14 | 1.8042 | 1.6727 | -0.13149
470,2.5,20,25 | 470 | 2.5e-12 | 2e-11 | 25 | 4.4e-14 | 1.719 | 1.6515 | -0.067512
470,2.5,20,30 | 470 | 2.5e-12 | 2e-11 | 30 | 4.4e-14 | 1.641 | 1.6239 | -0.017104
470,2.5,20,40 | 470 | 2.5e-12 | 2e-11 | 40 | 4.4e-14 | 1.4955 | 1.5624 | 0.066881
470,2.5,20,50 | 470 | 2.5e-12 | 2e-11 | 50 | 4.4e-14 | 1.3715 | 1.5041 | 0.13256
470,2.5,22,10 | 470 | 2.5e-12 | 2.2e-11 | 10 | 4.4e-14 | 1.9834 | 1.6769 | -0.30645
470,2.5,22,15 | 470 | 2.5e-12 | 2.2e-11 | 15 | 4.4e-14 | 1.8698 | 1.6803 | -0.18956
470,2.5,22,20 | 470 | 2.5e-12 | 2.2e-11 | 20 | 4.4e-14 | 1.7597 | 1.6611 | -0.098686
470,2.5,22,25 | 470 | 2.5e-12 | 2.2e-11 | 25 | 4.4e-14 | 1.6697 | 1.6336 | -0.036097
470,2.5,22,30 | 470 | 2.5e-12 | 2.2e-11 | 30 | 4.4e-14 | 1.5807 | 1.5986 | 0.01792
470,2.5,22,40 | 470 | 2.5e-12 | 2.2e-11 | 40 | 4.4e-14 | 1.4324 | 1.5333 | 0.10093
470,2.5,22,50 | 470 | 2.5e-12 | 2.2e-11 | 50 | 4.4e-14 | 1.3079 | 1.4724 | 0.16448
470,2.5,27,10 | 470 | 2.5e-12 | 2.7e-11 | 10 | 4.4e-14 | 1.9076 | 1.6817 | -0.2259
470,2.5,27,15 | 470 | 2.5e-12 | 2.7e-11 | 15 | 4.4e-14 | 1.7643 | 1.6624 | -0.10181
470,2.5,27,20 | 470 | 2.5e-12 | 2.7e-11 | 20 | 4.4e-14 | 1.6385 | 1.621 | -0.017485
470,2.5,27,25 | 470 | 2.5e-12 | 2.7e-11 | 25 | 4.4e-14 | 1.5213 | 1.5735 | 0.052209
470,2.5,27,30 | 470 | 2.5e-12 | 2.7e-11 | 30 | 4.4e-14 | 1.4322 | 1.5336 | 0.10138
470,2.5,27,40 | 470 | 2.5e-12 | 2.7e-11 | 40 | 4.4e-14 | 1.2709 | 1.4539 | 0.18299
470,2.5,27,50 | 470 | 2.5e-12 | 2.7e-11 | 50 | 4.4e-14 | 1.1366 | 1.3843 | 0.24771
470,2.5,30,10 | 470 | 2.5e-12 | 3e-11 | 10 | 4.4e-14 | 1.8483 | 1.6776 | -0.17075
470,2.5,30,15 | 470 | 2.5e-12 | 3e-11 | 15 | 4.4e-14 | 1.6942 | 1.6406 | -0.0536
470,2.5,30,20 | 470 | 2.5e-12 | 3e-11 | 20 | 4.4e-14 | 1.5578 | 1.5887 | 0.030929
470,2.5,30,25 | 470 | 2.5e-12 | 3e-11 | 25 | 4.4e-14 | 1.4456 | 1.5393 | 0.093618
470,2.5,30,30 | 470 | 2.5e-12 | 3e-11 | 30 | 4.4e-14 | 1.3464 | 1.49 | 0.14353
470,2.5,30,40 | 470 | 2.5e-12 | 3e-11 | 40 | 4.4e-14 | 1.18 | 1.4071 | 0.22708
470,2.5,30,50 | 470 | 2.5e-12 | 3e-11 | 50 | 4.4e-14 | 1.0423 | 1.3338 | 0.29147
470,2.5,33,10 | 470 | 2.5e-12 | 3.3e-11 | 10 | 4.4e-14 | 1.8 | 1.6687 | -0.1313
470,2.5,33,15 | 470 | 2.5e-12 | 3.3e-11 | 15 | 4.4e-14 | 1.6274 | 1.6171 | -0.010343
470,2.5,33,20 | 470 | 2.5e-12 | 3.3e-11 | 20 | 4.4e-14 | 1.4822 | 1.5571 | 0.074906
470,2.5,33,25 | 470 | 2.5e-12 | 3.3e-11 | 25 | 4.4e-14 | 1.3634 | 1.498 | 0.13459
470,2.5,33,30 | 470 | 2.5e-12 | 3.3e-11 | 30 | 4.4e-14 | 1.2589 | 1.4455 | 0.18665
470,2.5,33,40 | 470 | 2.5e-12 | 3.3e-11 | 40 | 4.4e-14 | 1.088 | 1.3588 | 0.27074
470,2.5,33,50 | 470 | 2.5e-12 | 3.3e-11 | 50 | 4.4e-14 | 0.95912 | 1.29 | 0.33086
470,2.5,39,10 | 470 | 2.5e-12 | 3.9e-11 | 10 | 4.4e-14 | 1.6861 | 1.6372 | -0.048825
470,2.5,39,15 | 470 | 2.5e-12 | 3.9e-11 | 15 | 4.4e-14 | 1.4833 | 1.558 | 0.074747
470,2.5,39,20 | 470 | 2.5e-12 | 3.9e-11 | 20 | 4.4e-14 | 1.3368 | 1.4865 | 0.14969
470,2.5,39,25 | 470 | 2.5e-12 | 3.9e-11 | 25 | 4.4e-14 | 1.2079 | 1.4208 | 0.21289
470,2.5,39,30 | 470 | 2.5e-12 | 3.9e-11 | 30 | 4.4e-14 | 1.1014 | 1.3649 | 0.26358
470,2.5,39,40 | 470 | 2.5e-12 | 3.9e-11 | 40 | 4.4e-14 | 0.92796 | 1.2737 | 0.34569
470,2.5,39,50 | 470 | 2.5e-12 | 3.9e-11 | 50 | 4.4e-14 | 0.80663 | 1.2084 | 0.40173
470,2.5,47,10 | 470 | 2.5e-12 | 4.7e-11 | 10 | 4.4e-14 | 1.5289 | 1.5766 | 0.047692
470,2.5,47,15 | 470 | 2.5e-12 | 4.7e-11 | 15 | 4.4e-14 | 1.3175 | 1.477 | 0.15946
470,2.5,47,20 | 470 | 2.5e-12 | 4.7e-11 | 20 | 4.4e-14 | 1.1513 | 1.392 | 0.24076
470,2.5,47,25 | 470 | 2.5e-12 | 4.7e-11 | 25 | 4.4e-14 | 1.0106 | 1.3147 | 0.3041
470,2.5,47,30 | 470 | 2.5e-12 | 4.7e-11 | 30 | 4.4e-14 | 0.91485 | 1.2643 | 0.34942
470,2.5,47,40 | 470 | 2.5e-12 | 4.7e-11 | 40 | 4.4e-14 | 0.75471 | 1.1792 | 0.42445
470,2.5,47,50 | 470 | 2.5e-12 | 4.7e-11 | 50 | 4.4e-14 | 0.63851 | 1.1153 | 0.47682
470,2.5,56,10 | 470 | 2.5e-12 | 5.6e-11 | 10 | 4.4e-14 | 1.3663 | 1.4988 | 0.13248
470,2.5,56,15 | 470 | 2.5e-12 | 5.6e-11 | 15 | 4.4e-14 | 1.1354 | 1.3833 | 0.24785
470,2.5,56,20 | 470 | 2.5e-12 | 5.6e-11 | 20 | 4.4e-14 | 0.95924 | 1.2883 | 0.32908
470,2.5,56,25 | 470 | 2.5e-12 | 5.6e-11 | 25 | 4.4e-14 | 0.84633 | 1.2288 | 0.3825
470,2.5,56,30 | 470 | 2.5e-12 | 5.6e-11 | 30 | 4.4e-14 | 0.74391 | 1.1728 | 0.42886
470,2.5,56,40 | 470 | 2.5e-12 | 5.6e-11 | 40 | 4.4e-14 | 0.5905 | 1.0886 | 0.49815
470,2.5,56,50 | 470 | 2.5e-12 | 5.6e-11 | 50 | 4.4e-14 | 0.48903 | 1.032 | 0.54295
470,3,8,10 | 470 | 3e-12 | 8e-12 | 10 | 4.4e-14 | 2.0733 | 1.6914 | -0.38187
470,3,8,15 | 470 | 3e-12 | 8e-12 | 15 | 4.4e-14 | 1.9998 | 1.6923 | -0.30753
470,3,8,20 | 470 | 3e-12 | 8e-12 | 20 | 4.4e-14 | 1.9375 | 1.6937 | -0.2438
470,3,8,25 | 470 | 3e-12 | 8e-12 | 25 | 4.4e-14 | 1.8708 | 1.6907 | -0.18016
470,3,8,30 | 470 | 3e-12 | 8e-12 | 30 | 4.4e-14 | 1.8089 | 1.6819 | -0.12701
470,3,8,40 | 470 | 3e-12 | 8e-12 | 40 | 4.4e-14 | 1.6881 | 1.6474 | -0.040782
470,3,8,50 | 470 | 3e-12 | 8e-12 | 50 | 4.4e-14 | 1.5682 | 1.6024 | 0.034227
470,3,9,10 | 470 | 3e-12 | 9e-12 | 10 | 4.4e-14 | 2.0709 | 1.6871 | -0.38375
470,3,9,15 | 470 | 3e-12 | 9e-12 | 15 | 4.4e-14 | 2.0033 | 1.6838 | -0.31948
470,3,9,20 | 470 | 3e-12 | 9e-12 | 20 | 4.4e-14 | 1.9405 | 1.6885 | -0.25205
470,3,9,25 | 470 | 3e-12 | 9e-12 | 25 | 4.4e-14 | 1.8746 | 1.6887 | -0.18587
470,3,9,30 | 470 | 3e-12 | 9e-12 | 30 | 4.4e-14 | 1.8151 | 1.6783 | -0.13685
470,3,9,40 | 470 | 3e-12 | 9e-12 | 40 | 4.4e-14 | 1.6934 | 1.6459 | -0.047487
470,3,9,50 | 470 | 3e-12 | 9e-12 | 50 | 4.4e-14 | 1.5851 | 1.6089 | 0.023792
470,3,10,10 | 470 | 3e-12 | 1e-11 | 10 | 4.4e-14 | 2.0794 | 1.6834 | -0.39597
470,3,10,15 | 470 | 3e-12 | 1e-11 | 15 | 4.4e-14 | 2.0072 | 1.684 | -0.32314
470,3,10,20 | 470 | 3e-12 | 1e-11 | 20 | 4.4e-14 | 1.9472 | 1.6894 | -0.25781
470,3,10,25 | 470 | 3e-12 | 1e-11 | 25 | 4.4e-14 | 1.8714 | 1.6864 | -0.18504
470,3,10,30 | 470 | 3e-12 | 1e-11 | 30 | 4.4e-14 | 1.8148 | 1.6778 | -0.13702
470,3,10,40 | 470 | 3e-12 | 1e-11 | 40 | 4.4e-14 | 1.6941 | 1.6464 | -0.047771
470,3,10,50 | 470 | 3e-12 | 1e-11 | 50 | 4.4e-14 | 1.5834 | 1.6065 | 0.023097
470,3,12,10 | 470 | 3e-12 | 1.2e-11 | 10 | 4.4e-14 | 2.0511 | 1.6824 | -0.36877
470,3,12,15 | 470 | 3e-12 | 1.2e-11 | 15 | 4.4e-14 | 2.0022 | 1.6822 | -0.31998
470,3,12,20 | 470 | 3e-12 | 1.2e-11 | 20 | 4.4e-14 | 1.9268 | 1.6871 | -0.23971
470,3,12,25 | 470 | 3e-12 | 1.2e-11 | 25 | 4.4e-14 | 1.8573 | 1.6852 | -0.17209
470,3,12,30 | 470 | 3e-12 | 1.2e-11 | 30 | 4.4e-14 | 1.7916 | 1.6723 | -0.1193
470,3,12,40 | 470 | 3e-12 | 1.2e-11 | 40 | 4.4e-14 | 1.6627 | 1.6326 | -0.030055
470,3,12,50 | 470 | 3e-12 | 1.2e-11 | 50 | 4.4e-14 | 1.5492 | 1.5905 | 0.04133
470,3,15,10 | 470 | 3e-12 | 1.5e-11 | 10 | 4.4e-14 | 2.0548 | 1.6743 | -0.38053
470,3,15,15 | 470 | 3e-12 | 1.5e-11 | 15 | 4.4e-14 | 1.9623 | 1.6777 | -0.28457
470,3,15,20 | 470 | 3e-12 | 1.5e-11 | 20 | 4.4e-14 | 1.8757 | 1.6801 | -0.19554
470,3,15,25 | 470 | 3e-12 | 1.5e-11 | 25 | 4.4e-14 | 1.8105 | 1.6753 | -0.13514
470,3,15,30 | 470 | 3e-12 | 1.5e-11 | 30 | 4.4e-14 | 1.7318 | 1.6558 | -0.075977
470,3,15,40 | 470 | 3e-12 | 1.5e-11 | 40 | 4.4e-14 | 1.5982 | 1.6077 | 0.0095371
470,3,15,50 | 470 | 3e-12 | 1.5e-11 | 50 | 4.4e-14 | 1.4786 | 1.5584 | 0.079795
470,3,18,10 | 470 | 3e-12 | 1.8e-11 | 10 | 4.4e-14 | 2.0231 | 1.6753 | -0.34781
470,3,18,15 | 470 | 3e-12 | 1.8e-11 | 15 | 4.4e-14 | 1.9174 | 1.6836 | -0.23386
470,3,18,20 | 470 | 3e-12 | 1.8e-11 | 20 | 4.4e-14 | 1.8271 | 1.6774 | -0.14966
470,3,18,25 | 470 | 3e-12 | 1.8e-11 | 25 | 4.4e-14 | 1.7366 | 1.6574 | -0.079258
470,3,18,30 | 470 | 3e-12 | 1.8e-11 | 30 | 4.4e-14 | 1.6575 | 1.6299 | -0.027653
470,3,18,40 | 470 | 3e-12 | 1.8e-11 | 40 | 4.4e-14 | 1.5105 | 1.5714 | 0.060846
470,3,18,50 | 470 | 3e-12 | 1.8e-11 | 50 | 4.4e-14 | 1.392 | 1.5142 | 0.12221
470,3,20,10 | 470 | 3e-12 | 2e-11 | 10 | 4.4e-14 | 1.988 | 1.6798 | -0.30822
470,3,20,15 | 470 | 3e-12 | 2e-11 | 15 | 4.4e-14 | 1.8833 | 1.6831 | -0.20024
470,3,20,20 | 470 | 3e-12 | 2e-11 | 20 | 4.4e-14 | 1.7827 | 1.6666 | -0.11616
470,3,20,25 | 470 | 3e-12 | 2e-11 | 25 | 4.4e-14 | 1.6876 | 1.6398 | -0.047874
470,3,20,30 | 470 | 3e-12 | 2e-11 | 30 | 4.4e-14 | 1.6037 | 1.6093 | 0.0056577
470,3,20,40 | 470 | 3e-12 | 2e-11 | 40 | 4.4e-14 | 1.4434 | 1.539 | 0.095611
470,3,20,50 | 470 | 3e-12 | 2e-11 | 50 | 4.4e-14 | 1.329 | 1.4837 | 0.15469
470,3,22,10 | 470 | 3e-12 | 2.2e-11 | 10 | 4.4e-14 | 1.9639 | 1.679 | -0.28493
470,3,22,15 | 470 | 3e-12 | 2.2e-11 | 15 | 4.4e-14 | 1.8401 | 1.6779 | -0.16222
470,3,22,20 | 470 | 3e-12 | 2.2e-11 | 20 | 4.4e-14 | 1.731 | 1.6551 | -0.075889
470,3,22,25 | 470 | 3e-12 | 2.2e-11 | 25 | 4.4e-14 | 1.6304 | 1.62 | -0.010425
470,3,22,30 | 470 | 3e-12 | 2.2e-11 | 30 | 4.4e-14 | 1.5431 | 1.5846 | 0.041544
470,3,22,40 | 470 | 3e-12 | 2.2e-11 | 40 | 4.4e-14 | 1.3886 | 1.5103 | 0.12164
470,3,22,50 | 470 | 3e-12 | 2.2e-11 | 50 | 4.4e-14 | 1.2543 | 1.4457 | 0.19143
470,3,27,10 | 470 | 3e-12 | 2.7e-11 | 10 | 4.4e-14 | 1.8876 | 1.6811 | -0.20652
470,3,27,15 | 470 | 3e-12 | 2.7e-11 | 15 | 4.4e-14 | 1.7369 | 1.6557 | -0.081221
470,3,27,20 | 470 | 3e-12 | 2.7e-11 | 20 | 4.4e-14 | 1.6062 | 1.6075 | 0.0013038
470,3,27,25 | 470 | 3e-12 | 2.7e-11 | 25 | 4.4e-14 | 1.4964 | 1.5626 | 0.066176
470,3,27,30 | 470 | 3e-12 | 2.7e-11 | 30 | 4.4e-14 | 1.4012 | 1.5183 | 0.11711
470,3,27,40 | 470 | 3e-12 | 2.7e-11 | 40 | 4.4e-14 | 1.2368 | 1.4353 | 0.19849
470,3,27,50 | 470 | 3e-12 | 2.7e-11 | 50 | 4.4e-14 | 1.1044 | 1.368 | 0.26357
470,3,30,10 | 470 | 3e-12 | 3e-11 | 10 | 4.4e-14 | 1.8291 | 1.6741 | -0.15507
470,3,30,15 | 470 | 3e-12 | 3e-11 | 15 | 4.4e-14 | 1.6723 | 1.6331 | -0.039106
470,3,30,20 | 470 | 3e-12 | 3e-11 | 20 | 4.4e-14 | 1.5327 | 1.5789 | 0.046147
470,3,30,25 | 470 | 3e-12 | 3e-11 | 25 | 4.4e-14 | 1.417 | 1.5252 | 0.10818
470,3,30,30 | 470 | 3e-12 | 3e-11 | 30 | 4.4e-14 | 1.3104 | 1.4755 | 0.16516
470,3,30,40 | 470 | 3e-12 | 3e-11 | 40 | 4.4e-14 | 1.145 | 1.3867 | 0.24171
470,3,30,50 | 470 | 3e-12 | 3e-11 | 50 | 4.4e-14 | 1.0166 | 1.3201 | 0.30354
470,3,33,10 | 470 | 3e-12 | 3.3e-11 | 10 | 4.4e-14 | 1.777 | 1.6645 | -0.11247
470,3,33,15 | 470 | 3e-12 | 3.3e-11 | 15 | 4.4e-14 | 1.6041 | 1.6075 | 0.0034546
470,3,33,20 | 470 | 3e-12 | 3.3e-11 | 20 | 4.4e-14 | 1.4552 | 1.5424 | 0.087185
470,3,33,25 | 470 | 3e-12 | 3.3e-11 | 25 | 4.4e-14 | 1.3371 | 1.4867 | 0.14963
470,3,33,30 | 470 | 3e-12 | 3.3e-11 | 30 | 4.4e-14 | 1.2313 | 1.4323 | 0.20104
470,3,33,40 | 470 | 3e-12 | 3.3e-11 | 40 | 4.4e-14 | 1.0588 | 1.3427 | 0.28393
470,3,33,50 | 470 | 3e-12 | 3.3e-11 | 50 | 4.4e-14 | 0.93044 | 1.2753 | 0.3449
470,3,39,10 | 470 | 3e-12 | 3.9e-11 | 10 | 4.4e-14 | 1.6671 | 1.6308 | -0.036307
470,3,39,15 | 470 | 3e-12 | 3.9e-11 | 15 | 4.4e-14 | 1.4559 | 1.5443 | 0.088374
470,3,39,20 | 470 | 3e-12 | 3.9e-11 | 20 | 4.4e-14 | 1.3122 | 1.4743 | 0.16207
470,3,39,25 | 470 | 3e-12 | 3.9e-11 | 25 | 4.4e-14 | 1.1767 | 1.4053 | 0.22862
470,3,39,30 | 470 | 3e-12 | 3.9e-11 | 30 | 4.4e-14 | 1.0641 | 1.3443 | 0.2802
470,3,39,40 | 470 | 3e-12 | 3.9e-11 | 40 | 4.4e-14 | 0.90924 | 1.2625 | 0.35329
470,3,39,50 | 470 | 3e-12 | 3.9e-11 | 50 | 4.4e-14 | 0.7842 | 1.195 | 0.41077
470,3,47,10 | 470 | 3e-12 | 4.7e-11 | 10 | 4.4e-14 | 1.5063 | 1.5657 | 0.059401
470,3,47,15 | 470 | 3e-12 | 4.7e-11 | 15 | 4.4e-14 | 1.2943 | 1.4646 | 0.17031
470,3,47,20 | 470 | 3e-12 | 4.7e-11 | 20 | 4.4e-14 | 1.1301 | 1.3807 | 0.25059
470,3,47,25 | 470 | 3e-12 | 4.7e-11 | 25 | 4.4e-14 | 0.9979 | 1.3113 | 0.31338
470,3,47,30 | 470 | 3e-12 | 4.7e-11 | 30 | 4.4e-14 | 0.89409 | 1.2551 | 0.36097
470,3,47,40 | 470 | 3e-12 | 4.7e-11 | 40 | 4.4e-14 | 0.73384 | 1.1678 | 0.43397
470,3,47,50 | 470 | 3e-12 | 4.7e-11 | 50 | 4.4e-14 | 0.61745 | 1.1036 | 0.48615
470,3,56,10 | 470 | 3e-12 | 5.6e-11 | 10 | 4.4e-14 | 1.353 | 1.4938 | 0.1408
470,3,56,15 | 470 | 3e-12 | 5.6e-11 | 15 | 4.4e-14 | 1.1131 | 1.3701 | 0.25695
470,3,56,20 | 470 | 3e-12 | 5.6e-11 | 20 | 4.4e-14 | 0.95033 | 1.2852 | 0.33485
470,3,56,25 | 470 | 3e-12 | 5.6e-11 | 25 | 4.4e-14 | 0.82444 | 1.2156 | 0.39121
470,3,56,30 | 470 | 3e-12 | 5.6e-11 | 30 | 4.4e-14 | 0.72661 | 1.1647 | 0.43812
470,3,56,40 | 470 | 3e-12 | 5.6e-11 | 40 | 4.4e-14 | 0.57876 | 1.0821 | 0.50338
470,3,56,50 | 470 | 3e-12 | 5.6e-11 | 50 | 4.4e-14 | 0.4751 | 1.0241 | 0.54905
470,4,8,10 | 470 | 4e-12 | 8e-12 | 10 | 4.4e-14 | 2.0215 | 1.6918 | -0.32973
470,4,8,15 | 470 | 4e-12 | 8e-12 | 15 | 4.4e-14 | 1.9363 | 1.6957 | -0.24057
470,4,8,20 | 470 | 4e-12 | 8e-12 | 20 | 4.4e-14 | 1.8501 | 1.6911 | -0.159
470,4,8,25 | 470 | 4e-12 | 8e-12 | 25 | 4.4e-14 | 1.7708 | 1.6738 | -0.097024
470,4,8,30 | 470 | 4e-12 | 8e-12 | 30 | 4.4e-14 | 1.6841 | 1.6463 | -0.03786
470,4,8,40 | 470 | 4e-12 | 8e-12 | 40 | 4.4e-14 | 1.5367 | 1.5888 | 0.052119
470,4,8,50 | 470 | 4e-12 | 8e-12 | 50 | 4.4e-14 | 1.41 | 1.5343 | 0.12431
470,4,9,10 | 470 | 4e-12 | 9e-12 | 10 | 4.4e-14 | 2.0288 | 1.6846 | -0.34421
470,4,9,15 | 470 | 4e-12 | 9e-12 | 15 | 4.4e-14 | 1.9504 | 1.6899 | -0.26048
470,4,9,20 | 470 | 4e-12 | 9e-12 | 20 | 4.4e-14 | 1.8616 | 1.6866 | -0.17503
470,4,9,25 | 470 | 4e-12 | 9e-12 | 25 | 4.4e-14 | 1.7846 | 1.6726 | -0.11197
470,4,9,30 | 470 | 4e-12 | 9e-12 | 30 | 4.4e-14 | 1.706 | 1.6509 | -0.055116
470,4,9,40 | 470 | 4e-12 | 9e-12 | 40 | 4.4e-14 | 1.561 | 1.5963 | 0.035327
470,4,9,50 | 470 | 4e-12 | 9e-12 | 50 | 4.4e-14 | 1.4334 | 1.5434 | 0.10992
470,4,10,10 | 470 | 4e-12 | 1e-11 | 10 | 4.4e-14 | 2.0356 | 1.6798 | -0.35586
470,4,10,15 | 470 | 4e-12 | 1e-11 | 15 | 4.4e-14 | 1.949 | 1.6875 | -0.26151
470,4,10,20 | 470 | 4e-12 | 1e-11 | 20 | 4.4e-14 | 1.8701 | 1.6861 | -0.18401
470,4,10,25 | 470 | 4e-12 | 1e-11 | 25 | 4.4e-14 | 1.7908 | 1.6742 | -0.1166
470,4,10,30 | 470 | 4e-12 | 1e-11 | 30 | 4.4e-14 | 1.7111 | 1.6532 | -0.057879
470,4,10,40 | 470 | 4e-12 | 1e-11 | 40 | 4.4e-14 | 1.5723 | 1.6017 | 0.029416
470,4,10,50 | 470 | 4e-12 | 1e-11 | 50 | 4.4e-14 | 1.4435 | 1.5469 | 0.1034
470,4,12,10 | 470 | 4e-12 | 1.2e-11 | 10 | 4.4e-14 | 2.0336 | 1.6769 | -0.35663
470,4,12,15 | 470 | 4e-12 | 1.2e-11 | 15 | 4.4e-14 | 1.9465 | 1.6855 | -0.26098
470,4,12,20 | 470 | 4e-12 | 1.2e-11 | 20 | 4.4e-14 | 1.8599 | 1.6859 | -0.17401
470,4,12,25 | 470 | 4e-12 | 1.2e-11 | 25 | 4.4e-14 | 1.7717 | 1.6671 | -0.10463
470,4,12,30 | 470 | 4e-12 | 1.2e-11 | 30 | 4.4e-14 | 1.7004 | 1.6462 | -0.054167
470,4,12,40 | 470 | 4e-12 | 1.2e-11 | 40 | 4.4e-14 | 1.5544 | 1.5919 | 0.037471
470,4,12,50 | 470 | 4e-12 | 1.2e-11 | 50 | 4.4e-14 | 1.4331 | 1.5393 | 0.10612
470,4,15,10 | 470 | 4e-12 | 1.5e-11 | 10 | 4.4e-14 | 2.0076 | 1.6752 | -0.33232
470,4,15,15 | 470 | 4e-12 | 1.5e-11 | 15 | 4.4e-14 | 1.9103 | 1.6813 | -0.22896
470,4,15,20 | 470 | 4e-12 | 1.5e-11 | 20 | 4.4e-14 | 1.8225 | 1.677 | -0.14556
470,4,15,25 | 470 | 4e-12 | 1.5e-11 | 25 | 4.4e-14 | 1.73 | 1.6566 | -0.073403
470,4,15,30 | 470 | 4e-12 | 1.5e-11 | 30 | 4.4e-14 | 1.649 | 1.6276 | -0.021368
470,4,15,40 | 470 | 4e-12 | 1.5e-11 | 40 | 4.4e-14 | 1.4997 | 1.5682 | 0.068532
470,4,15,50 | 470 | 4e-12 | 1.5e-11 | 50 | 4.4e-14 | 1.369 | 1.5079 | 0.13888
470,4,18,10 | 470 | 4e-12 | 1.8e-11 | 10 | 4.4e-14 | 1.98 | 1.6747 | -0.3053
470,4,18,15 | 470 | 4e-12 | 1.8e-11 | 15 | 4.4e-14 | 1.8679 | 1.6828 | -0.18507
470,4,18,20 | 470 | 4e-12 | 1.8e-11 | 20 | 4.4e-14 | 1.7604 | 1.6624 | -0.098021
470,4,18,25 | 470 | 4e-12 | 1.8e-11 | 25 | 4.4e-14 | 1.6699 | 1.6354 | -0.034526
470,4,18,30 | 470 | 4e-12 | 1.8e-11 | 30 | 4.4e-14 | 1.5786 | 1.6013 | 0.022711
470,4,18,40 | 470 | 4e-12 | 1.8e-11 | 40 | 4.4e-14 | 1.4277 | 1.5315 | 0.10389
470,4,18,50 | 470 | 4e-12 | 1.8e-11 | 50 | 4.4e-14 | 1.3003 | 1.4695 | 0.16926
470,4,20,10 | 470 | 4e-12 | 2e-11 | 10 | 4.4e-14 | 1.9592 | 1.6815 | -0.27769
470,4,20,15 | 470 | 4e-12 | 2e-11 | 15 | 4.4e-14 | 1.832 | 1.6782 | -0.1538
470,4,20,20 | 470 | 4e-12 | 2e-11 | 20 | 4.4e-14 | 1.7199 | 1.6503 | -0.069539
470,4,20,25 | 470 | 4e-12 | 2e-11 | 25 | 4.4e-14 | 1.6185 | 1.6153 | -0.0032479
470,4,20,30 | 470 | 4e-12 | 2e-11 | 30 | 4.4e-14 | 1.5225 | 1.5743 | 0.051855
470,4,20,40 | 470 | 4e-12 | 2e-11 | 40 | 4.4e-14 | 1.3689 | 1.5049 | 0.13597
470,4,20,50 | 470 | 4e-12 | 2e-11 | 50 | 4.4e-14 | 1.2389 | 1.437 | 0.19806
470,4,22,10 | 470 | 4e-12 | 2.2e-11 | 10 | 4.4e-14 | 1.9246 | 1.6809 | -0.24374
470,4,22,15 | 470 | 4e-12 | 2.2e-11 | 15 | 4.4e-14 | 1.7981 | 1.6714 | -0.12674
470,4,22,20 | 470 | 4e-12 | 2.2e-11 | 20 | 4.4e-14 | 1.6761 | 1.6369 | -0.039192
470,4,22,25 | 470 | 4e-12 | 2.2e-11 | 25 | 4.4e-14 | 1.5675 | 1.5952 | 0.027688
470,4,22,30 | 470 | 4e-12 | 2.2e-11 | 30 | 4.4e-14 | 1.4736 | 1.552 | 0.078354
470,4,22,40 | 470 | 4e-12 | 2.2e-11 | 40 | 4.4e-14 | 1.3122 | 1.4765 | 0.16427
470,4,22,50 | 470 | 4e-12 | 2.2e-11 | 50 | 4.4e-14 | 1.1778 | 1.4032 | 0.22533
470,4,27,10 | 470 | 4e-12 | 2.7e-11 | 10 | 4.4e-14 | 1.8395 | 1.6775 | -0.16199
470,4,27,15 | 470 | 4e-12 | 2.7e-11 | 15 | 4.4e-14 | 1.6837 | 1.6392 | -0.044482
470,4,27,20 | 470 | 4e-12 | 2.7e-11 | 20 | 4.4e-14 | 1.5471 | 1.585 | 0.037918
470,4,27,25 | 470 | 4e-12 | 2.7e-11 | 25 | 4.4e-14 | 1.4377 | 1.5348 | 0.097129
470,4,27,30 | 470 | 4e-12 | 2.7e-11 | 30 | 4.4e-14 | 1.3337 | 1.483 | 0.14937
470,4,27,40 | 470 | 4e-12 | 2.7e-11 | 40 | 4.4e-14 | 1.1681 | 1.4001 | 0.23207
470,4,27,50 | 470 | 4e-12 | 2.7e-11 | 50 | 4.4e-14 | 1.0347 | 1.3309 | 0.29616
470,4,30,10 | 470 | 4e-12 | 3e-11 | 10 | 4.4e-14 | 1.7971 | 1.6701 | -0.12705
470,4,30,15 | 470 | 4e-12 | 3e-11 | 15 | 4.4e-14 | 1.6227 | 1.6149 | -0.0078601
470,4,30,20 | 470 | 4e-12 | 3e-11 | 20 | 4.4e-14 | 1.4806 | 1.555 | 0.074351
470,4,30,25 | 470 | 4e-12 | 3e-11 | 25 | 4.4e-14 | 1.3587 | 1.4963 | 0.13759
470,4,30,30 | 470 | 4e-12 | 3e-11 | 30 | 4.4e-14 | 1.2541 | 1.4456 | 0.19144
470,4,30,40 | 470 | 4e-12 | 3e-11 | 40 | 4.4e-14 | 1.0793 | 1.3536 | 0.27426
470,4,30,50 | 470 | 4e-12 | 3e-11 | 50 | 4.4e-14 | 0.95275 | 1.2857 | 0.3329
470,4,33,10 | 470 | 4e-12 | 3.3e-11 | 10 | 4.4e-14 | 1.7368 | 1.6554 | -0.081408
470,4,33,15 | 470 | 4e-12 | 3.3e-11 | 15 | 4.4e-14 | 1.5509 | 1.5838 | 0.032927
470,4,33,20 | 470 | 4e-12 | 3.3e-11 | 20 | 4.4e-14 | 1.4051 | 1.5194 | 0.11429
470,4,33,25 | 470 | 4e-12 | 3.3e-11 | 25 | 4.4e-14 | 1.2801 | 1.4582 | 0.17817
470,4,33,30 | 470 | 4e-12 | 3.3e-11 | 30 | 4.4e-14 | 1.1662 | 1.3974 | 0.23121
470,4,33,40 | 470 | 4e-12 | 3.3e-11 | 40 | 4.4e-14 | 1.0066 | 1.3148 | 0.30824
470,4,33,50 | 470 | 4e-12 | 3.3e-11 | 50 | 4.4e-14 | 0.87638 | 1.2456 | 0.36923
470,4,39,10 | 470 | 4e-12 | 3.9e-11 | 10 | 4.4e-14 | 1.6233 | 1.614 | -0.0092242
470,4,39,15 | 470 | 4e-12 | 3.9e-11 | 15 | 4.4e-14 | 1.4221 | 1.5269 | 0.10476
470,4,39,20 | 470 | 4e-12 | 3.9e-11 | 20 | 4.4e-14 | 1.2531 | 1.4442 | 0.19105
470,4,39,25 | 470 | 4e-12 | 3.9e-11 | 25 | 4.4e-14 | 1.1312 | 1.3801 | 0.24889
470,4,39,30 | 470 | 4e-12 | 3.9e-11 | 30 | 4.4e-14 | 1.0257 | 1.3257 | 0.29999
470,4,39,40 | 470 | 4e-12 | 3.9e-11 | 40 | 4.4e-14 | 0.86113 | 1.2372 | 0.3761
470,4,39,50 | 470 | 4e-12 | 3.9e-11 | 50 | 4.4e-14 | 0.73708 | 1.1696 | 0.4325
470,4,47,10 | 470 | 4e-12 | 4.7e-11 | 10 | 4.4e-14 | 1.4777 | 1.5544 | 0.076716
470,4,47,15 | 470 | 4e-12 | 4.7e-11 | 15 | 4.4e-14 | 1.2497 | 1.4401 | 0.1904
470,4,47,20 | 470 | 4e-12 | 4.7e-11 | 20 | 4.4e-14 | 1.0882 | 1.3577 | 0.2695
470,4,47,25 | 470 | 4e-12 | 4.7e-11 | 25 | 4.4e-14 | 0.95458 | 1.2869 | 0.33227
470,4,47,30 | 470 | 4e-12 | 4.7e-11 | 30 | 4.4e-14 | 0.85599 | 1.2342 | 0.37817
470,4,47,40 | 470 | 4e-12 | 4.7e-11 | 40 | 4.4e-14 | 0.69533 | 1.1454 | 0.45006
470,4,47,50 | 470 | 4e-12 | 4.7e-11 | 50 | 4.4e-14 | 0.58408 | 1.0849 | 0.50079
470,4,56,10 | 470 | 4e-12 | 5.6e-11 | 10 | 4.4e-14 | 1.3116 | 1.4747 | 0.16309
470,4,56,15 | 470 | 4e-12 | 5.6e-11 | 15 | 4.4e-14 | 1.0748 | 1.3516 | 0.27675
470,4,56,20 | 470 | 4e-12 | 5.6e-11 | 20 | 4.4e-14 | 0.91421 | 1.2649 | 0.35065
470,4,56,25 | 470 | 4e-12 | 5.6e-11 | 25 | 4.4e-14 | 0.78884 | 1.1972 | 0.40833
470,4,56,30 | 470 | 4e-12 | 5.6e-11 | 30 | 4.4e-14 | 0.69099 | 1.1445 | 0.45356
470,4,56,40 | 470 | 4e-12 | 5.6e-11 | 40 | 4.4e-14 | 0.54534 | 1.063 | 0.51764
470,4,56,50 | 470 | 4e-12 | 5.6e-11 | 50 | 4.4e-14 | 0.44882 | 1.0091 | 0.56025
470,5,8,10 | 470 | 5e-12 | 8e-12 | 10 | 4.4e-14 | 1.9694 | 1.6968 | -0.27259
470,5,8,15 | 470 | 5e-12 | 8e-12 | 15 | 4.4e-14 | 1.8617 | 1.691 | -0.17071
470,5,8,20 | 470 | 5e-12 | 8e-12 | 20 | 4.4e-14 | 1.756 | 1.6694 | -0.086624
470,5,8,25 | 470 | 5e-12 | 8e-12 | 25 | 4.4e-14 | 1.6473 | 1.6343 | -0.01295
470,5,8,30 | 470 | 5e-12 | 8e-12 | 30 | 4.4e-14 | 1.5612 | 1.5998 | 0.038586
470,5,8,40 | 470 | 5e-12 | 8e-12 | 40 | 4.4e-14 | 1.3879 | 1.5252 | 0.13734
470,5,8,50 | 470 | 5e-12 | 8e-12 | 50 | 4.4e-14 | 1.2408 | 1.452 | 0.21117
470,5,9,10 | 470 | 5e-12 | 9e-12 | 10 | 4.4e-14 | 1.9831 | 1.69 | -0.29303
470,5,9,15 | 470 | 5e-12 | 9e-12 | 15 | 4.4e-14 | 1.8792 | 1.6897 | -0.18956
470,5,9,20 | 470 | 5e-12 | 9e-12 | 20 | 4.4e-14 | 1.7818 | 1.676 | -0.10584
470,5,9,25 | 470 | 5e-12 | 9e-12 | 25 | 4.4e-14 | 1.6846 | 1.6469 | -0.037765
470,5,9,30 | 470 | 5e-12 | 9e-12 | 30 | 4.4e-14 | 1.5954 | 1.6128 | 0.017393
470,5,9,40 | 470 | 5e-12 | 9e-12 | 40 | 4.4e-14 | 1.4292 | 1.541 | 0.11181
470,5,9,50 | 470 | 5e-12 | 9e-12 | 50 | 4.4e-14 | 1.286 | 1.4703 | 0.18431
470,5,10,10 | 470 | 5e-12 | 1e-11 | 10 | 4.4e-14 | 1.9935 | 1.6896 | -0.30391
470,5,10,15 | 470 | 5e-12 | 1e-11 | 15 | 4.4e-14 | 1.8963 | 1.6912 | -0.20513
470,5,10,20 | 470 | 5e-12 | 1e-11 | 20 | 4.4e-14 | 1.7878 | 1.6722 | -0.11554
470,5,10,25 | 470 | 5e-12 | 1e-11 | 25 | 4.4e-14 | 1.698 | 1.6491 | -0.048911
470,5,10,30 | 470 | 5e-12 | 1e-11 | 30 | 4.4e-14 | 1.6055 | 1.6157 | 0.010182
470,5,10,40 | 470 | 5e-12 | 1e-11 | 40 | 4.4e-14 | 1.4409 | 1.5453 | 0.1044
470,5,10,50 | 470 | 5e-12 | 1e-11 | 50 | 4.4e-14 | 1.3033 | 1.4794 | 0.17615
470,5,12,10 | 470 | 5e-12 | 1.2e-11 | 10 | 4.4e-14 | 1.9978 | 1.6834 | -0.31444
470,5,12,15 | 470 | 5e-12 | 1.2e-11 | 15 | 4.4e-14 | 1.8884 | 1.6882 | -0.20017
470,5,12,20 | 470 | 5e-12 | 1.2e-11 | 20 | 4.4e-14 | 1.7891 | 1.6746 | -0.11447
470,5,12,25 | 470 | 5e-12 | 1.2e-11 | 25 | 4.4e-14 | 1.6903 | 1.6431 | -0.047213
470,5,12,30 | 470 | 5e-12 | 1.2e-11 | 30 | 4.4e-14 | 1.6066 | 1.6139 | 0.0073289
470,5,12,40 | 470 | 5e-12 | 1.2e-11 | 40 | 4.4e-14 | 1.4496 | 1.5462 | 0.096615
470,5,12,50 | 470 | 5e-12 | 1.2e-11 | 50 | 4.4e-14 | 1.3167 | 1.4817 | 0.16506
470,5,15,10 | 470 | 5e-12 | 1.5e-11 | 10 | 4.4e-14 | 1.9742 | 1.6768 | -0.29732
470,5,15,15 | 470 | 5e-12 | 1.5e-11 | 15 | 4.4e-14 | 1.8605 | 1.6846 | -0.17597
470,5,15,20 | 470 | 5e-12 | 1.5e-11 | 20 | 4.4e-14 | 1.7576 | 1.6631 | -0.094566
470,5,15,25 | 470 | 5e-12 | 1.5e-11 | 25 | 4.4e-14 | 1.6579 | 1.6318 | -0.026104
470,5,15,30 | 470 | 5e-12 | 1.5e-11 | 30 | 4.4e-14 | 1.5649 | 1.5953 | 0.030395
470,5,15,40 | 470 | 5e-12 | 1.5e-11 | 40 | 4.4e-14 | 1.4099 | 1.5255 | 0.11557
470,5,15,50 | 470 | 5e-12 | 1.5e-11 | 50 | 4.4e-14 | 1.2777 | 1.4596 | 0.1819
470,5,18,10 | 470 | 5e-12 | 1.8e-11 | 10 | 4.4e-14 | 1.9448 | 1.6836 | -0.26119
470,5,18,15 | 470 | 5e-12 | 1.8e-11 | 15 | 4.4e-14 | 1.8193 | 1.6764 | -0.14295
470,5,18,20 | 470 | 5e-12 | 1.8e-11 | 20 | 4.4e-14 | 1.6939 | 1.6435 | -0.050311
470,5,18,25 | 470 | 5e-12 | 1.8e-11 | 25 | 4.4e-14 | 1.5958 | 1.6078 | 0.012006
470,5,18,30 | 470 | 5e-12 | 1.8e-11 | 30 | 4.4e-14 | 1.5048 | 1.5678 | 0.063002
470,5,18,40 | 470 | 5e-12 | 1.8e-11 | 40 | 4.4e-14 | 1.336 | 1.4887 | 0.15274
470,5,18,50 | 470 | 5e-12 | 1.8e-11 | 50 | 4.4e-14 | 1.2108 | 1.4241 | 0.21331
470,5,20,10 | 470 | 5e-12 | 2e-11 | 10 | 4.4e-14 | 1.9176 | 1.6834 | -0.23421
470,5,20,15 | 470 | 5e-12 | 2e-11 | 15 | 4.4e-14 | 1.7812 | 1.6665 | -0.11467
470,5,20,20 | 470 | 5e-12 | 2e-11 | 20 | 4.4e-14 | 1.662 | 1.632 | -0.029942
470,5,20,25 | 470 | 5e-12 | 2e-11 | 25 | 4.4e-14 | 1.55 | 1.5876 | 0.037622
470,5,20,30 | 470 | 5e-12 | 2e-11 | 30 | 4.4e-14 | 1.4546 | 1.5445 | 0.089844
470,5,20,40 | 470 | 5e-12 | 2e-11 | 40 | 4.4e-14 | 1.2899 | 1.464 | 0.17414
470,5,20,50 | 470 | 5e-12 | 2e-11 | 50 | 4.4e-14 | 1.1534 | 1.3938 | 0.2404
470,5,22,10 | 470 | 5e-12 | 2.2e-11 | 10 | 4.4e-14 | 1.8826 | 1.6834 | -0.19915
470,5,22,15 | 470 | 5e-12 | 2.2e-11 | 15 | 4.4e-14 | 1.7372 | 1.6563 | -0.080811
470,5,22,20 | 470 | 5e-12 | 2.2e-11 | 20 | 4.4e-14 | 1.6149 | 1.6138 | -0.0010277
470,5,22,25 | 470 | 5e-12 | 2.2e-11 | 25 | 4.4e-14 | 1.5037 | 1.5665 | 0.062744
470,5,22,30 | 470 | 5e-12 | 2.2e-11 | 30 | 4.4e-14 | 1.3938 | 1.5179 | 0.12405
470,5,22,40 | 470 | 5e-12 | 2.2e-11 | 40 | 4.4e-14 | 1.2352 | 1.4349 | 0.19971
470,5,22,50 | 470 | 5e-12 | 2.2e-11 | 50 | 4.4e-14 | 1.1006 | 1.3653 | 0.26474
470,5,27,10 | 470 | 5e-12 | 2.7e-11 | 10 | 4.4e-14 | 1.8122 | 1.6737 | -0.13847
470,5,27,15 | 470 | 5e-12 | 2.7e-11 | 15 | 4.4e-14 | 1.638 | 1.6201 | -0.017885
470,5,27,20 | 470 | 5e-12 | 2.7e-11 | 20 | 4.4e-14 | 1.4958 | 1.5619 | 0.066026
470,5,27,25 | 470 | 5e-12 | 2.7e-11 | 25 | 4.4e-14 | 1.3771 | 1.5062 | 0.12912
470,5,27,30 | 470 | 5e-12 | 2.7e-11 | 30 | 4.4e-14 | 1.2723 | 1.4552 | 0.18285
470,5,27,40 | 470 | 5e-12 | 2.7e-11 | 40 | 4.4e-14 | 1.1004 | 1.3659 | 0.26542
470,5,27,50 | 470 | 5e-12 | 2.7e-11 | 50 | 4.4e-14 | 0.96882 | 1.2945 | 0.32566
470,5,30,10 | 470 | 5e-12 | 3e-11 | 10 | 4.4e-14 | 1.7527 | 1.6604 | -0.092233
470,5,30,15 | 470 | 5e-12 | 3e-11 | 15 | 4.4e-14 | 1.5762 | 1.5972 | 0.020978
470,5,30,20 | 470 | 5e-12 | 3e-11 | 20 | 4.4e-14 | 1.4268 | 1.5301 | 0.10332
470,5,30,25 | 470 | 5e-12 | 3e-11 | 25 | 4.4e-14 | 1.2948 | 1.4646 | 0.16975
470,5,30,30 | 470 | 5e-12 | 3e-11 | 30 | 4.4e-14 | 1.1959 | 1.4149 | 0.21899
470,5,30,40 | 470 | 5e-12 | 3e-11 | 40 | 4.4e-14 | 1.0242 | 1.3247 | 0.30054
470,5,30,50 | 470 | 5e-12 | 3e-11 | 50 | 4.4e-14 | 0.89152 | 1.2544 | 0.36286
470,5,33,10 | 470 | 5e-12 | 3.3e-11 | 10 | 4.4e-14 | 1.6998 | 1.641 | -0.058794
470,5,33,15 | 470 | 5e-12 | 3.3e-11 | 15 | 4.4e-14 | 1.508 | 1.5677 | 0.059673
470,5,33,20 | 470 | 5e-12 | 3.3e-11 | 20 | 4.4e-14 | 1.3517 | 1.491 | 0.13931
470,5,33,25 | 470 | 5e-12 | 3.3e-11 | 25 | 4.4e-14 | 1.2267 | 1.4303 | 0.20358
470,5,33,30 | 470 | 5e-12 | 3.3e-11 | 30 | 4.4e-14 | 1.1202 | 1.3748 | 0.25459
470,5,33,40 | 470 | 5e-12 | 3.3e-11 | 40 | 4.4e-14 | 0.9493 | 1.2835 | 0.33425
470,5,33,50 | 470 | 5e-12 | 3.3e-11 | 50 | 4.4e-14 | 0.82141 | 1.216 | 0.39463
470,5,39,10 | 470 | 5e-12 | 3.9e-11 | 10 | 4.4e-14 | 1.5813 | 1.598 | 0.01662
470,5,39,15 | 470 | 5e-12 | 3.9e-11 | 15 | 4.4e-14 | 1.3749 | 1.5034 | 0.12851
470,5,39,20 | 470 | 5e-12 | 3.9e-11 | 20 | 4.4e-14 | 1.2115 | 1.4246 | 0.21313
470,5,39,25 | 470 | 5e-12 | 3.9e-11 | 25 | 4.4e-14 | 1.084 | 1.3554 | 0.27139
470,5,39,30 | 470 | 5e-12 | 3.9e-11 | 30 | 4.4e-14 | 0.97604 | 1.2987 | 0.32263
470,5,39,40 | 470 | 5e-12 | 3.9e-11 | 40 | 4.4e-14 | 0.81395 | 1.213 | 0.39903
470,5,39,50 | 470 | 5e-12 | 3.9e-11 | 50 | 4.4e-14 | 0.69195 | 1.1445 | 0.45254
470,5,47,10 | 470 | 5e-12 | 4.7e-11 | 10 | 4.4e-14 | 1.4348 | 1.5318 | 0.097076
470,5,47,15 | 470 | 5e-12 | 4.7e-11 | 15 | 4.4e-14 | 1.2097 | 1.4243 | 0.21453
470,5,47,20 | 470 | 5e-12 | 4.7e-11 | 20 | 4.4e-14 | 1.0399 | 1.3316 | 0.29173
470,5,47,25 | 470 | 5e-12 | 4.7e-11 | 25 | 4.4e-14 | 0.91515 | 1.2672 | 0.35201
470,5,47,30 | 470 | 5e-12 | 4.7e-11 | 30 | 4.4e-14 | 0.81533 | 1.2125 | 0.39713
470,5,47,40 | 470 | 5e-12 | 4.7e-11 | 40 | 4.4e-14 | 0.6596 | 1.1263 | 0.46673
470,5,47,50 | 470 | 5e-12 | 4.7e-11 | 50 | 4.4e-14 | 0.5503 | 1.0664 | 0.51608
470,5,56,10 | 470 | 5e-12 | 5.6e-11 | 10 | 4.4e-14 | 1.2824 | 1.458 | 0.17555
470,5,56,15 | 470 | 5e-12 | 5.6e-11 | 15 | 4.4e-14 | 1.0434 | 1.3361 | 0.29267
470,5,56,20 | 470 | 5e-12 | 5.6e-11 | 20 | 4.4e-14 | 0.87992 | 1.2469 | 0.36699
470,5,56,25 | 470 | 5e-12 | 5.6e-11 | 25 | 4.4e-14 | 0.75468 | 1.1777 | 0.42306
470,5,56,30 | 470 | 5e-12 | 5.6e-11 | 30 | 4.4e-14 | 0.66091 | 1.1266 | 0.46564
470,5,56,40 | 470 | 5e-12 | 5.6e-11 | 40 | 4.4e-14 | 0.52149 | 1.0496 | 0.52814
470,5,56,50 | 470 | 5e-12 | 5.6e-11 | 50 | 4.4e-14 | 0.42434 | 0.99493 | 0.57059
470,6,8,10 | 470 | 6e-12 | 8e-12 | 10 | 4.4e-14 | 1.8812 | 1.6987 | -0.18257
470,6,8,15 | 470 | 6e-12 | 8e-12 | 15 | 4.4e-14 | 1.7798 | 1.6778 | -0.10193
470,6,8,20 | 470 | 6e-12 | 8e-12 | 20 | 4.4e-14 | 1.6552 | 1.6371 | -0.018082
470,6,8,25 | 470 | 6e-12 | 8e-12 | 25 | 4.4e-14 | 1.5381 | 1.5918 | 0.053709
470,6,8,30 | 470 | 6e-12 | 8e-12 | 30 | 4.4e-14 | 1.4236 | 1.5425 | 0.11897
470,6,8,40 | 470 | 6e-12 | 8e-12 | 40 | 4.4e-14 | 1.2347 | 1.448 | 0.21327
470,6,8,50 | 470 | 6e-12 | 8e-12 | 50 | 4.4e-14 | 1.0666 | 1.362 | 0.29538
470,6,9,10 | 470 | 6e-12 | 9e-12 | 10 | 4.4e-14 | 1.9365 | 1.698 | -0.23856
470,6,9,15 | 470 | 6e-12 | 9e-12 | 15 | 4.4e-14 | 1.8037 | 1.6803 | -0.12343
470,6,9,20 | 470 | 6e-12 | 9e-12 | 20 | 4.4e-14 | 1.6842 | 1.6478 | -0.036436
470,6,9,25 | 470 | 6e-12 | 9e-12 | 25 | 4.4e-14 | 1.58 | 1.6078 | 0.027858
470,6,9,30 | 470 | 6e-12 | 9e-12 | 30 | 4.4e-14 | 1.4743 | 1.5626 | 0.08828
470,6,9,40 | 470 | 6e-12 | 9e-12 | 40 | 4.4e-14 | 1.2897 | 1.4751 | 0.18537
470,6,9,50 | 470 | 6e-12 | 9e-12 | 50 | 4.4e-14 | 1.1313 | 1.3922 | 0.26095
470,6,10,10 | 470 | 6e-12 | 1e-11 | 10 | 4.4e-14 | 1.9536 | 1.6931 | -0.26046
470,6,10,15 | 470 | 6e-12 | 1e-11 | 15 | 4.4e-14 | 1.8257 | 1.6849 | -0.14078
470,6,10,20 | 470 | 6e-12 | 1e-11 | 20 | 4.4e-14 | 1.7027 | 1.6512 | -0.05156
470,6,10,25 | 470 | 6e-12 | 1e-11 | 25 | 4.4e-14 | 1.5982 | 1.6121 | 0.013896
470,6,10,30 | 470 | 6e-12 | 1e-11 | 30 | 4.4e-14 | 1.4958 | 1.5688 | 0.073041
470,6,10,40 | 470 | 6e-12 | 1e-11 | 40 | 4.4e-14 | 1.3228 | 1.489 | 0.1662
470,6,10,50 | 470 | 6e-12 | 1e-11 | 50 | 4.4e-14 | 1.1692 | 1.4099 | 0.24067
470,6,12,10 | 470 | 6e-12 | 1.2e-11 | 10 | 4.4e-14 | 1.9521 | 1.6863 | -0.26588
470,6,12,15 | 470 | 6e-12 | 1.2e-11 | 15 | 4.4e-14 | 1.8259 | 1.6823 | -0.14359
470,6,12,20 | 470 | 6e-12 | 1.2e-11 | 20 | 4.4e-14 | 1.7131 | 1.6523 | -0.060835
470,6,12,25 | 470 | 6e-12 | 1.2e-11 | 25 | 4.4e-14 | 1.6061 | 1.6126 | 0.0065181
470,6,12,30 | 470 | 6e-12 | 1.2e-11 | 30 | 4.4e-14 | 1.5055 | 1.5727 | 0.067239
470,6,12,40 | 470 | 6e-12 | 1.2e-11 | 40 | 4.4e-14 | 1.3438 | 1.4955 | 0.15168
470,6,12,50 | 470 | 6e-12 | 1.2e-11 | 50 | 4.4e-14 | 1.1973 | 1.421 | 0.2237
470,6,15,10 | 470 | 6e-12 | 1.5e-11 | 10 | 4.4e-14 | 1.9306 | 1.6881 | -0.24256
470,6,15,15 | 470 | 6e-12 | 1.5e-11 | 15 | 4.4e-14 | 1.8095 | 1.6765 | -0.13298
470,6,15,20 | 470 | 6e-12 | 1.5e-11 | 20 | 4.4e-14 | 1.6911 | 1.6443 | -0.046854
470,6,15,25 | 470 | 6e-12 | 1.5e-11 | 25 | 4.4e-14 | 1.5757 | 1.6008 | 0.025091
470,6,15,30 | 470 | 6e-12 | 1.5e-11 | 30 | 4.4e-14 | 1.4825 | 1.5592 | 0.076634
470,6,15,40 | 470 | 6e-12 | 1.5e-11 | 40 | 4.4e-14 | 1.3173 | 1.4798 | 0.16252
470,6,15,50 | 470 | 6e-12 | 1.5e-11 | 50 | 4.4e-14 | 1.177 | 1.408 | 0.231
470,6,18,10 | 470 | 6e-12 | 1.8e-11 | 10 | 4.4e-14 | 1.9052 | 1.685 | -0.22023
470,6,18,15 | 470 | 6e-12 | 1.8e-11 | 15 | 4.4e-14 | 1.7555 | 1.6599 | -0.095588
470,6,18,20 | 470 | 6e-12 | 1.8e-11 | 20 | 4.4e-14 | 1.6374 | 1.6235 | -0.01386
470,6,18,25 | 470 | 6e-12 | 1.8e-11 | 25 | 4.4e-14 | 1.5256 | 1.5775 | 0.051887
470,6,18,30 | 470 | 6e-12 | 1.8e-11 | 30 | 4.4e-14 | 1.4253 | 1.5308 | 0.1055
470,6,18,40 | 470 | 6e-12 | 1.8e-11 | 40 | 4.4e-14 | 1.2614 | 1.4504 | 0.18891
470,6,18,50 | 470 | 6e-12 | 1.8e-11 | 50 | 4.4e-14 | 1.1218 | 1.3779 | 0.25611
470,6,20,10 | 470 | 6e-12 | 2e-11 | 10 | 4.4e-14 | 1.8616 | 1.6782 | -0.18344
470,6,20,15 | 470 | 6e-12 | 2e-11 | 15 | 4.4e-14 | 1.7274 | 1.6548 | -0.072613
470,6,20,20 | 470 | 6e-12 | 2e-11 | 20 | 4.4e-14 | 1.5983 | 1.6081 | 0.0097366
470,6,20,25 | 470 | 6e-12 | 2e-11 | 25 | 4.4e-14 | 1.482 | 1.5587 | 0.07669
470,6,20,30 | 470 | 6e-12 | 2e-11 | 30 | 4.4e-14 | 1.3735 | 1.5076 | 0.13412
470,6,20,40 | 470 | 6e-12 | 2e-11 | 40 | 4.4e-14 | 1.2097 | 1.4226 | 0.21289
470,6,20,50 | 470 | 6e-12 | 2e-11 | 50 | 4.4e-14 | 1.0771 | 1.3544 | 0.27734
470,6,22,10 | 470 | 6e-12 | 2.2e-11 | 10 | 4.4e-14 | 1.8445 | 1.6798 | -0.16467
470,6,22,15 | 470 | 6e-12 | 2.2e-11 | 15 | 4.4e-14 | 1.6931 | 1.643 | -0.050124
470,6,22,20 | 470 | 6e-12 | 2.2e-11 | 20 | 4.4e-14 | 1.5515 | 1.5854 | 0.033881
470,6,22,25 | 470 | 6e-12 | 2.2e-11 | 25 | 4.4e-14 | 1.43 | 1.5334 | 0.10336
470,6,22,30 | 470 | 6e-12 | 2.2e-11 | 30 | 4.4e-14 | 1.3334 | 1.4831 | 0.14968
470,6,22,40 | 470 | 6e-12 | 2.2e-11 | 40 | 4.4e-14 | 1.163 | 1.3967 | 0.23362
470,6,22,50 | 470 | 6e-12 | 2.2e-11 | 50 | 4.4e-14 | 1.0286 | 1.3276 | 0.29902
470,6,27,10 | 470 | 6e-12 | 2.7e-11 | 10 | 4.4e-14 | 1.7658 | 1.6618 | -0.10398
470,6,27,15 | 470 | 6e-12 | 2.7e-11 | 15 | 4.4e-14 | 1.5893 | 1.6031 | 0.013751
470,6,27,20 | 470 | 6e-12 | 2.7e-11 | 20 | 4.4e-14 | 1.4396 | 1.5348 | 0.095251
470,6,27,25 | 470 | 6e-12 | 2.7e-11 | 25 | 4.4e-14 | 1.3183 | 1.477 | 0.15866
470,6,27,30 | 470 | 6e-12 | 2.7e-11 | 30 | 4.4e-14 | 1.2105 | 1.4211 | 0.21052
470,6,27,40 | 470 | 6e-12 | 2.7e-11 | 40 | 4.4e-14 | 1.0414 | 1.3333 | 0.29196
470,6,27,50 | 470 | 6e-12 | 2.7e-11 | 50 | 4.4e-14 | 0.90928 | 1.2631 | 0.35384
470,6,30,10 | 470 | 6e-12 | 3e-11 | 10 | 4.4e-14 | 1.7138 | 1.6486 | -0.065149
470,6,30,15 | 470 | 6e-12 | 3e-11 | 15 | 4.4e-14 | 1.5237 | 1.5726 | 0.048964
470,6,30,20 | 470 | 6e-12 | 3e-11 | 20 | 4.4e-14 | 1.3735 | 1.5036 | 0.13012
470,6,30,25 | 470 | 6e-12 | 3e-11 | 25 | 4.4e-14 | 1.2461 | 1.4409 | 0.1948
470,6,30,30 | 470 | 6e-12 | 3e-11 | 30 | 4.4e-14 | 1.1376 | 1.3842 | 0.24653
470,6,30,40 | 470 | 6e-12 | 3e-11 | 40 | 4.4e-14 | 0.96682 | 1.2932 | 0.32636
470,6,30,50 | 470 | 6e-12 | 3e-11 | 50 | 4.4e-14 | 0.83822 | 1.2258 | 0.38763
470,6,33,10 | 470 | 6e-12 | 3.3e-11 | 10 | 4.4e-14 | 1.6627 | 1.6306 | -0.032089
470,6,33,15 | 470 | 6e-12 | 3.3e-11 | 15 | 4.4e-14 | 1.4605 | 1.5448 | 0.084222
470,6,33,20 | 470 | 6e-12 | 3.3e-11 | 20 | 4.4e-14 | 1.3029 | 1.4702 | 0.16732
470,6,33,25 | 470 | 6e-12 | 3.3e-11 | 25 | 4.4e-14 | 1.174 | 1.4036 | 0.22957
470,6,33,30 | 470 | 6e-12 | 3.3e-11 | 30 | 4.4e-14 | 1.0658 | 1.3465 | 0.28069
470,6,33,40 | 470 | 6e-12 | 3.3e-11 | 40 | 4.4e-14 | 0.89813 | 1.2567 | 0.35856
470,6,33,50 | 470 | 6e-12 | 3.3e-11 | 50 | 4.4e-14 | 0.76864 | 1.1857 | 0.41704
470,6,39,10 | 470 | 6e-12 | 3.9e-11 | 10 | 4.4e-14 | 1.5441 | 1.5841 | 0.040086
470,6,39,15 | 470 | 6e-12 | 3.9e-11 | 15 | 4.4e-14 | 1.3332 | 1.4842 | 0.15098
470,6,39,20 | 470 | 6e-12 | 3.9e-11 | 20 | 4.4e-14 | 1.1647 | 1.3958 | 0.23109
470,6,39,25 | 470 | 6e-12 | 3.9e-11 | 25 | 4.4e-14 | 1.0292 | 1.3259 | 0.29668
470,6,39,30 | 470 | 6e-12 | 3.9e-11 | 30 | 4.4e-14 | 0.93226 | 1.2755 | 0.34328
470,6,39,40 | 470 | 6e-12 | 3.9e-11 | 40 | 4.4e-14 | 0.7724 | 1.1888 | 0.41637
470,6,39,50 | 470 | 6e-12 | 3.9e-11 | 50 | 4.4e-14 | 0.65244 | 1.1229 | 0.47048
470,6,47,10 | 470 | 6e-12 | 4.7e-11 | 10 | 4.4e-14 | 1.3939 | 1.5142 | 0.12025
470,6,47,15 | 470 | 6e-12 | 4.7e-11 | 15 | 4.4e-14 | 1.1743 | 1.4032 | 0.22895
470,6,47,20 | 470 | 6e-12 | 4.7e-11 | 20 | 4.4e-14 | 1.0075 | 1.3147 | 0.30715
470,6,47,25 | 470 | 6e-12 | 4.7e-11 | 25 | 4.4e-14 | 0.87861 | 1.2458 | 0.36718
470,6,47,30 | 470 | 6e-12 | 4.7e-11 | 30 | 4.4e-14 | 0.77897 | 1.1923 | 0.41332
470,6,47,40 | 470 | 6e-12 | 4.7e-11 | 40 | 4.4e-14 | 0.62744 | 1.109 | 0.48152
470,6,47,50 | 470 | 6e-12 | 4.7e-11 | 50 | 4.4e-14 | 0.51873 | 1.0483 | 0.52957
470,6,56,10 | 470 | 6e-12 | 5.6e-11 | 10 | 4.4e-14 | 1.2445 | 1.4383 | 0.19376
470,6,56,15 | 470 | 6e-12 | 5.6e-11 | 15 | 4.4e-14 | 1.0025 | 1.3118 | 0.30929
470,6,56,20 | 470 | 6e-12 | 5.6e-11 | 20 | 4.4e-14 | 0.85247 | 1.2321 | 0.37962
470,6,56,25 | 470 | 6e-12 | 5.6e-11 | 25 | 4.4e-14 | 0.72871 | 1.1646 | 0.43588
470,6,56,30 | 470 | 6e-12 | 5.6e-11 | 30 | 4.4e-14 | 0.63178 | 1.1111 | 0.47934
470,6,56,40 | 470 | 6e-12 | 5.6e-11 | 40 | 4.4e-14 | 0.49503 | 1.0348 | 0.53973
470,6,56,50 | 470 | 6e-12 | 5.6e-11 | 50 | 4.4e-14 | 0.4012 | 0.9819 | 0.58071
470,7,8,10 | 470 | 7e-12 | 8e-12 | 10 | 4.4e-14 | 1.8482 | 1.6916 | -0.15652
470,7,8,15 | 470 | 7e-12 | 8e-12 | 15 | 4.4e-14 | 1.6947 | 1.652 | -0.042648
470,7,8,20 | 470 | 7e-12 | 8e-12 | 20 | 4.4e-14 | 1.5482 | 1.5983 | 0.050182
470,7,8,25 | 470 | 7e-12 | 8e-12 | 25 | 4.4e-14 | 1.4203 | 1.5399 | 0.11966
470,7,8,30 | 470 | 7e-12 | 8e-12 | 30 | 4.4e-14 | 1.29 | 1.478 | 0.18803
470,7,8,40 | 470 | 7e-12 | 8e-12 | 40 | 4.4e-14 | 1.0753 | 1.3671 | 0.29182
470,7,8,50 | 470 | 7e-12 | 8e-12 | 50 | 4.4e-14 | 0.87636 | 1.2633 | 0.38689
470,7,9,10 | 470 | 7e-12 | 9e-12 | 10 | 4.4e-14 | 1.8823 | 1.693 | -0.18933
470,7,9,15 | 470 | 7e-12 | 9e-12 | 15 | 4.4e-14 | 1.7292 | 1.6602 | -0.06908
470,7,9,20 | 470 | 7e-12 | 9e-12 | 20 | 4.4e-14 | 1.5942 | 1.6149 | 0.020715
470,7,9,25 | 470 | 7e-12 | 9e-12 | 25 | 4.4e-14 | 1.4692 | 1.5601 | 0.090837
470,7,9,30 | 470 | 7e-12 | 9e-12 | 30 | 4.4e-14 | 1.349 | 1.5048 | 0.15584
470,7,9,40 | 470 | 7e-12 | 9e-12 | 40 | 4.4e-14 | 1.1512 | 1.4033 | 0.25213
470,7,9,50 | 470 | 7e-12 | 9e-12 | 50 | 4.4e-14 | 0.97297 | 1.3105 | 0.33749
470,7,10,10 | 470 | 7e-12 | 1e-11 | 10 | 4.4e-14 | 1.8956 | 1.6921 | -0.20351
470,7,10,15 | 470 | 7e-12 | 1e-11 | 15 | 4.4e-14 | 1.7551 | 1.6674 | -0.087687
470,7,10,20 | 470 | 7e-12 | 1e-11 | 20 | 4.4e-14 | 1.6193 | 1.6203 | 0.00099466
470,7,10,25 | 470 | 7e-12 | 1e-11 | 25 | 4.4e-14 | 1.4926 | 1.5684 | 0.075866
470,7,10,30 | 470 | 7e-12 | 1e-11 | 30 | 4.4e-14 | 1.3756 | 1.5163 | 0.14071
470,7,10,40 | 470 | 7e-12 | 1e-11 | 40 | 4.4e-14 | 1.1961 | 1.424 | 0.22787
470,7,10,50 | 470 | 7e-12 | 1e-11 | 50 | 4.4e-14 | 1.0119 | 1.3285 | 0.31659
470,7,12,10 | 470 | 7e-12 | 1.2e-11 | 10 | 4.4e-14 | 1.8743 | 1.6919 | -0.18241
470,7,12,15 | 470 | 7e-12 | 1.2e-11 | 15 | 4.4e-14 | 1.7696 | 1.6683 | -0.10133
470,7,12,20 | 470 | 7e-12 | 1.2e-11 | 20 | 4.4e-14 | 1.6384 | 1.6275 | -0.010927
470,7,12,25 | 470 | 7e-12 | 1.2e-11 | 25 | 4.4e-14 | 1.5166 | 1.5761 | 0.059506
470,7,12,30 | 470 | 7e-12 | 1.2e-11 | 30 | 4.4e-14 | 1.4143 | 1.5318 | 0.11752
470,7,12,40 | 470 | 7e-12 | 1.2e-11 | 40 | 4.4e-14 | 1.1953 | 1.4212 | 0.22593
470,7,12,50 | 470 | 7e-12 | 1.2e-11 | 50 | 4.4e-14 | 1.0745 | 1.3571 | 0.28261
470,7,15,10 | 470 | 7e-12 | 1.5e-11 | 10 | 4.4e-14 | 1.8789 | 1.6841 | -0.19485
470,7,15,15 | 470 | 7e-12 | 1.5e-11 | 15 | 4.4e-14 | 1.7496 | 1.6606 | -0.088936
470,7,15,20 | 470 | 7e-12 | 1.5e-11 | 20 | 4.4e-14 | 1.618 | 1.6156 | -0.0023864
470,7,15,25 | 470 | 7e-12 | 1.5e-11 | 25 | 4.4e-14 | 1.4958 | 1.5657 | 0.069903
470,7,15,30 | 470 | 7e-12 | 1.5e-11 | 30 | 4.4e-14 | 1.3995 | 1.5201 | 0.12058
470,7,15,40 | 470 | 7e-12 | 1.5e-11 | 40 | 4.4e-14 | 1.2244 | 1.4326 | 0.20823
470,7,15,50 | 470 | 7e-12 | 1.5e-11 | 50 | 4.4e-14 | 1.0772 | 1.3555 | 0.27835
470,7,18,10 | 470 | 7e-12 | 1.8e-11 | 10 | 4.4e-14 | 1.8632 | 1.6824 | -0.18088
470,7,18,15 | 470 | 7e-12 | 1.8e-11 | 15 | 4.4e-14 | 1.7099 | 1.6481 | -0.061826
470,7,18,20 | 470 | 7e-12 | 1.8e-11 | 20 | 4.4e-14 | 1.5551 | 1.5911 | 0.035998
470,7,18,25 | 470 | 7e-12 | 1.8e-11 | 25 | 4.4e-14 | 1.4556 | 1.5451 | 0.089593
470,7,18,30 | 470 | 7e-12 | 1.8e-11 | 30 | 4.4e-14 | 1.3412 | 1.4896 | 0.14837
470,7,18,40 | 470 | 7e-12 | 1.8e-11 | 40 | 4.4e-14 | 1.1768 | 1.4084 | 0.23162
470,7,18,50 | 470 | 7e-12 | 1.8e-11 | 50 | 4.4e-14 | 1.0369 | 1.3334 | 0.29647
470,7,20,10 | 470 | 7e-12 | 2e-11 | 10 | 4.4e-14 | 1.8393 | 1.6799 | -0.1594
470,7,20,15 | 470 | 7e-12 | 2e-11 | 15 | 4.4e-14 | 1.6732 | 1.6376 | -0.035627
470,7,20,20 | 470 | 7e-12 | 2e-11 | 20 | 4.4e-14 | 1.5363 | 1.5815 | 0.045207
470,7,20,25 | 470 | 7e-12 | 2e-11 | 25 | 4.4e-14 | 1.4171 | 1.5271 | 0.11005
470,7,20,30 | 470 | 7e-12 | 2e-11 | 30 | 4.4e-14 | 1.3125 | 1.476 | 0.16353
470,7,20,40 | 470 | 7e-12 | 2e-11 | 40 | 4.4e-14 | 1.1401 | 1.3869 | 0.24675
470,7,20,50 | 470 | 7e-12 | 2e-11 | 50 | 4.4e-14 | 1.0012 | 1.3135 | 0.31234
470,7,22,10 | 470 | 7e-12 | 2.2e-11 | 10 | 4.4e-14 | 1.8126 | 1.6738 | -0.13873
470,7,22,15 | 470 | 7e-12 | 2.2e-11 | 15 | 4.4e-14 | 1.6413 | 1.6243 | -0.017063
470,7,22,20 | 470 | 7e-12 | 2.2e-11 | 20 | 4.4e-14 | 1.492 | 1.5638 | 0.071842
470,7,22,25 | 470 | 7e-12 | 2.2e-11 | 25 | 4.4e-14 | 1.3746 | 1.5057 | 0.13112
470,7,22,30 | 470 | 7e-12 | 2.2e-11 | 30 | 4.4e-14 | 1.2676 | 1.4523 | 0.18465
470,7,22,40 | 470 | 7e-12 | 2.2e-11 | 40 | 4.4e-14 | 1.0965 | 1.3634 | 0.26687
470,7,22,50 | 470 | 7e-12 | 2.2e-11 | 50 | 4.4e-14 | 0.95824 | 1.2906 | 0.3324
470,7,27,10 | 470 | 7e-12 | 2.7e-11 | 10 | 4.4e-14 | 1.7256 | 1.6524 | -0.073211
470,7,27,15 | 470 | 7e-12 | 2.7e-11 | 15 | 4.4e-14 | 1.5391 | 1.583 | 0.04387
470,7,27,20 | 470 | 7e-12 | 2.7e-11 | 20 | 4.4e-14 | 1.3902 | 1.5127 | 0.12251
470,7,27,25 | 470 | 7e-12 | 2.7e-11 | 25 | 4.4e-14 | 1.2503 | 1.4419 | 0.19159
470,7,27,30 | 470 | 7e-12 | 2.7e-11 | 30 | 4.4e-14 | 1.1511 | 1.3904 | 0.23928
470,7,27,40 | 470 | 7e-12 | 2.7e-11 | 40 | 4.4e-14 | 0.97907 | 1.2992 | 0.32017
470,7,27,50 | 470 | 7e-12 | 2.7e-11 | 50 | 4.4e-14 | 0.84824 | 1.2308 | 0.38256
470,7,30,10 | 470 | 7e-12 | 3e-11 | 10 | 4.4e-14 | 1.6741 | 1.6348 | -0.039286
470,7,30,15 | 470 | 7e-12 | 3e-11 | 15 | 4.4e-14 | 1.4752 | 1.5507 | 0.075465
470,7,30,20 | 470 | 7e-12 | 3e-11 | 20 | 4.4e-14 | 1.3154 | 1.4748 | 0.15946
470,7,30,25 | 470 | 7e-12 | 3e-11 | 25 | 4.4e-14 | 1.1847 | 1.4071 | 0.22234
470,7,30,30 | 470 | 7e-12 | 3e-11 | 30 | 4.4e-14 | 1.0827 | 1.3563 | 0.27358
470,7,30,40 | 470 | 7e-12 | 3e-11 | 40 | 4.4e-14 | 0.91227 | 1.265 | 0.35271
470,7,30,50 | 470 | 7e-12 | 3e-11 | 50 | 4.4e-14 | 0.7861 | 1.1969 | 0.41077
470,7,33,10 | 470 | 7e-12 | 3.3e-11 | 10 | 4.4e-14 | 1.6204 | 1.6145 | -0.0059586
470,7,33,15 | 470 | 7e-12 | 3.3e-11 | 15 | 4.4e-14 | 1.4148 | 1.5237 | 0.10895
470,7,33,20 | 470 | 7e-12 | 3.3e-11 | 20 | 4.4e-14 | 1.2509 | 1.4455 | 0.19455
470,7,33,25 | 470 | 7e-12 | 3.3e-11 | 25 | 4.4e-14 | 1.1207 | 1.3745 | 0.25384
470,7,33,30 | 470 | 7e-12 | 3.3e-11 | 30 | 4.4e-14 | 1.0129 | 1.3162 | 0.3033
470,7,33,40 | 470 | 7e-12 | 3.3e-11 | 40 | 4.4e-14 | 0.85069 | 1.2314 | 0.38072
470,7,33,50 | 470 | 7e-12 | 3.3e-11 | 50 | 4.4e-14 | 0.7253 | 1.1634 | 0.43807
470,7,39,10 | 470 | 7e-12 | 3.9e-11 | 10 | 4.4e-14 | 1.5044 | 1.5657 | 0.061246
470,7,39,15 | 470 | 7e-12 | 3.9e-11 | 15 | 4.4e-14 | 1.2788 | 1.4574 | 0.17866
470,7,39,20 | 470 | 7e-12 | 3.9e-11 | 20 | 4.4e-14 | 1.1174 | 1.3727 | 0.25529
470,7,39,25 | 470 | 7e-12 | 3.9e-11 | 25 | 4.4e-14 | 0.99284 | 1.3069 | 0.31407
470,7,39,30 | 470 | 7e-12 | 3.9e-11 | 30 | 4.4e-14 | 0.88801 | 1.2514 | 0.36343
470,7,39,40 | 470 | 7e-12 | 3.9e-11 | 40 | 4.4e-14 | 0.73063 | 1.1661 | 0.43542
470,7,39,50 | 470 | 7e-12 | 3.9e-11 | 50 | 4.4e-14 | 0.61384 | 1.1015 | 0.48768
470,7,47,10 | 470 | 7e-12 | 4.7e-11 | 10 | 4.4e-14 | 1.3662 | 1.5006 | 0.13437
470,7,47,15 | 470 | 7e-12 | 4.7e-11 | 15 | 4.4e-14 | 1.1249 | 1.3789 | 0.25402
470,7,47,20 | 470 | 7e-12 | 4.7e-11 | 20 | 4.4e-14 | 0.96699 | 1.2945 | 0.32751
470,7,47,25 | 470 | 7e-12 | 4.7e-11 | 25 | 4.4e-14 | 0.84461 | 1.2279 | 0.38325
470,7,47,30 | 470 | 7e-12 | 4.7e-11 | 30 | 4.4e-14 | 0.74445 | 1.1734 | 0.42893
470,7,47,40 | 470 | 7e-12 | 4.7e-11 | 40 | 4.4e-14 | 0.59456 | 1.0907 | 0.49616
470,7,47,50 | 470 | 7e-12 | 4.7e-11 | 50 | 4.4e-14 | 0.48199 | 1.0275 | 0.54547
470,7,56,10 | 470 | 7e-12 | 5.6e-11 | 10 | 4.4e-14 | 1.2108 | 1.4211 | 0.21032
470,7,56,15 | 470 | 7e-12 | 5.6e-11 | 15 | 4.4e-14 | 0.97621 | 1.2974 | 0.32123
470,7,56,20 | 470 | 7e-12 | 5.6e-11 | 20 | 4.4e-14 | 0.80964 | 1.2087 | 0.39909
470,7,56,25 | 470 | 7e-12 | 5.6e-11 | 25 | 4.4e-14 | 0.69802 | 1.1487 | 0.45071
470,7,56,30 | 470 | 7e-12 | 5.6e-11 | 30 | 4.4e-14 | 0.60418 | 1.0954 | 0.49118
470,7,56,40 | 470 | 7e-12 | 5.6e-11 | 40 | 4.4e-14 | 0.47101 | 1.0213 | 0.5503
470,7,56,50 | 470 | 7e-12 | 5.6e-11 | 50 | 4.4e-14 | null | null | null
510,1,8,10 | 510 | 1e-12 | 8e-12 | 10 | 4.4e-14 | 2.1424 | 1.7083 | -0.43404
510,1,8,15 | 510 | 1e-12 | 8e-12 | 15 | 4.4e-14 | 2.1046 | 1.6931 | -0.41156
510,1,8,20 | 510 | 1e-12 | 8e-12 | 20 | 4.4e-14 | 2.0704 | 1.6836 | -0.38672
510,1,8,25 | 510 | 1e-12 | 8e-12 | 25 | 4.4e-14 | 2.0311 | 1.6811 | -0.34999
510,1,8,30 | 510 | 1e-12 | 8e-12 | 30 | 4.4e-14 | 2.0028 | 1.6832 | -0.31954
510,1,8,40 | 510 | 1e-12 | 8e-12 | 40 | 4.4e-14 | 1.9363 | 1.6882 | -0.24818
510,1,8,50 | 510 | 1e-12 | 8e-12 | 50 | 4.4e-14 | 1.864 | 1.6863 | -0.17775
510,1,9,10 | 510 | 1e-12 | 9e-12 | 10 | 4.4e-14 | 2.1481 | 1.7083 | -0.4398
510,1,9,15 | 510 | 1e-12 | 9e-12 | 15 | 4.4e-14 | 2.101 | 1.6899 | -0.4111
510,1,9,20 | 510 | 1e-12 | 9e-12 | 20 | 4.4e-14 | 2.0612 | 1.6804 | -0.38078
510,1,9,25 | 510 | 1e-12 | 9e-12 | 25 | 4.4e-14 | 2.0294 | 1.6792 | -0.35024
510,1,9,30 | 510 | 1e-12 | 9e-12 | 30 | 4.4e-14 | 1.9913 | 1.6822 | -0.30907
510,1,9,40 | 510 | 1e-12 | 9e-12 | 40 | 4.4e-14 | 1.9139 | 1.6861 | -0.22786
510,1,9,50 | 510 | 1e-12 | 9e-12 | 50 | 4.4e-14 | 1.8468 | 1.6825 | -0.16428
510,1,10,10 | 510 | 1e-12 | 1e-11 | 10 | 4.4e-14 | 2.1422 | 1.7067 | -0.43554
510,1,10,15 | 510 | 1e-12 | 1e-11 | 15 | 4.4e-14 | 2.0947 | 1.687 | -0.40771
510,1,10,20 | 510 | 1e-12 | 1e-11 | 20 | 4.4e-14 | 2.058 | 1.676 | -0.38202
510,1,10,25 | 510 | 1e-12 | 1e-11 | 25 | 4.4e-14 | 2.0058 | 1.6765 | -0.32932
510,1,10,30 | 510 | 1e-12 | 1e-11 | 30 | 4.4e-14 | 1.9763 | 1.6794 | -0.29691
510,1,10,40 | 510 | 1e-12 | 1e-11 | 40 | 4.4e-14 | 1.8987 | 1.6839 | -0.2148
510,1,10,50 | 510 | 1e-12 | 1e-11 | 50 | 4.4e-14 | 1.8285 | 1.6783 | -0.1502
510,1,12,10 | 510 | 1e-12 | 1.2e-11 | 10 | 4.4e-14 | 2.1259 | 1.6989 | -0.42698
510,1,12,15 | 510 | 1e-12 | 1.2e-11 | 15 | 4.4e-14 | 2.0807 | 1.6818 | -0.39896
510,1,12,20 | 510 | 1e-12 | 1.2e-11 | 20 | 4.4e-14 | 2.034 | 1.6778 | -0.35619
510,1,12,25 | 510 | 1e-12 | 1.2e-11 | 25 | 4.4e-14 | 1.9813 | 1.6812 | -0.30004
510,1,12,30 | 510 | 1e-12 | 1.2e-11 | 30 | 4.4e-14 | 1.9415 | 1.6842 | -0.25734
510,1,12,40 | 510 | 1e-12 | 1.2e-11 | 40 | 4.4e-14 | 1.8539 | 1.6828 | -0.1711
510,1,12,50 | 510 | 1e-12 | 1.2e-11 | 50 | 4.4e-14 | 1.7678 | 1.6642 | -0.1036
510,1,15,10 | 510 | 1e-12 | 1.5e-11 | 10 | 4.4e-14 | 2.1023 | 1.6844 | -0.41793
510,1,15,15 | 510 | 1e-12 | 1.5e-11 | 15 | 4.4e-14 | 2.0388 | 1.6739 | -0.36485
510,1,15,20 | 510 | 1e-12 | 1.5e-11 | 20 | 4.4e-14 | 1.9813 | 1.6799 | -0.30141
510,1,15,25 | 510 | 1e-12 | 1.5e-11 | 25 | 4.4e-14 | 1.9265 | 1.6842 | -0.24233
510,1,15,30 | 510 | 1e-12 | 1.5e-11 | 30 | 4.4e-14 | 1.8602 | 1.6795 | -0.18073
510,1,15,40 | 510 | 1e-12 | 1.5e-11 | 40 | 4.4e-14 | 1.7615 | 1.6636 | -0.097896
510,1,15,50 | 510 | 1e-12 | 1.5e-11 | 50 | 4.4e-14 | 1.667 | 1.633 | -0.034046
510,1,18,10 | 510 | 1e-12 | 1.8e-11 | 10 | 4.4e-14 | 2.0663 | 1.6735 | -0.39279
510,1,18,15 | 510 | 1e-12 | 1.8e-11 | 15 | 4.4e-14 | 1.9919 | 1.679 | -0.31293
510,1,18,20 | 510 | 1e-12 | 1.8e-11 | 20 | 4.4e-14 | 1.9164 | 1.6829 | -0.23347
510,1,18,25 | 510 | 1e-12 | 1.8e-11 | 25 | 4.4e-14 | 1.8468 | 1.6802 | -0.1666
510,1,18,30 | 510 | 1e-12 | 1.8e-11 | 30 | 4.4e-14 | 1.7793 | 1.6665 | -0.11279
510,1,18,40 | 510 | 1e-12 | 1.8e-11 | 40 | 4.4e-14 | 1.6602 | 1.63 | -0.030223
510,1,18,50 | 510 | 1e-12 | 1.8e-11 | 50 | 4.4e-14 | 1.5518 | 1.5891 | 0.037306
510,1,20,10 | 510 | 1e-12 | 2e-11 | 10 | 4.4e-14 | 2.0368 | 1.6712 | -0.36565
510,1,20,15 | 510 | 1e-12 | 2e-11 | 15 | 4.4e-14 | 1.9549 | 1.6821 | -0.27284
510,1,20,20 | 510 | 1e-12 | 2e-11 | 20 | 4.4e-14 | 1.8702 | 1.6799 | -0.19031
510,1,20,25 | 510 | 1e-12 | 2e-11 | 25 | 4.4e-14 | 1.7924 | 1.6695 | -0.12283
510,1,20,30 | 510 | 1e-12 | 2e-11 | 30 | 4.4e-14 | 1.7183 | 1.6497 | -0.068518
510,1,20,40 | 510 | 1e-12 | 2e-11 | 40 | 4.4e-14 | 1.5881 | 1.6028 | 0.014649
510,1,20,50 | 510 | 1e-12 | 2e-11 | 50 | 4.4e-14 | 1.4734 | 1.5536 | 0.080254
510,1,22,10 | 510 | 1e-12 | 2.2e-11 | 10 | 4.4e-14 | 2.0061 | 1.6689 | -0.33723
510,1,22,15 | 510 | 1e-12 | 2.2e-11 | 15 | 4.4e-14 | 1.9159 | 1.6813 | -0.23464
510,1,22,20 | 510 | 1e-12 | 2.2e-11 | 20 | 4.4e-14 | 1.8226 | 1.6739 | -0.14862
510,1,22,25 | 510 | 1e-12 | 2.2e-11 | 25 | 4.4e-14 | 1.7344 | 1.6553 | -0.079046
510,1,22,30 | 510 | 1e-12 | 2.2e-11 | 30 | 4.4e-14 | 1.6577 | 1.6291 | -0.028526
510,1,22,40 | 510 | 1e-12 | 2.2e-11 | 40 | 4.4e-14 | 1.5167 | 1.5731 | 0.056419
510,1,22,50 | 510 | 1e-12 | 2.2e-11 | 50 | 4.4e-14 | 1.4003 | 1.5178 | 0.11754
510,1,27,10 | 510 | 1e-12 | 2.7e-11 | 10 | 4.4e-14 | 1.9335 | 1.6813 | -0.25219
510,1,27,15 | 510 | 1e-12 | 2.7e-11 | 15 | 4.4e-14 | 1.803 | 1.6692 | -0.1338
510,1,27,20 | 510 | 1e-12 | 2.7e-11 | 20 | 4.4e-14 | 1.687 | 1.6397 | -0.047286
510,1,27,25 | 510 | 1e-12 | 2.7e-11 | 25 | 4.4e-14 | 1.5828 | 1.5989 | 0.016084
510,1,27,30 | 510 | 1e-12 | 2.7e-11 | 30 | 4.4e-14 | 1.4836 | 1.5593 | 0.075709
510,1,27,40 | 510 | 1e-12 | 2.7e-11 | 40 | 4.4e-14 | 1.3374 | 1.4864 | 0.14901
510,1,27,50 | 510 | 1e-12 | 2.7e-11 | 50 | 4.4e-14 | 1.214 | 1.4254 | 0.21136
510,1,30,10 | 510 | 1e-12 | 3e-11 | 10 | 4.4e-14 | 1.8765 | 1.6806 | -0.19595
510,1,30,15 | 510 | 1e-12 | 3e-11 | 15 | 4.4e-14 | 1.7341 | 1.6539 | -0.080165
510,1,30,20 | 510 | 1e-12 | 3e-11 | 20 | 4.4e-14 | 1.6067 | 1.6076 | 0.00088258
510,1,30,25 | 510 | 1e-12 | 3e-11 | 25 | 4.4e-14 | 1.499 | 1.5636 | 0.064531
510,1,30,30 | 510 | 1e-12 | 3e-11 | 30 | 4.4e-14 | 1.3944 | 1.5127 | 0.11822
510,1,30,40 | 510 | 1e-12 | 3e-11 | 40 | 4.4e-14 | 1.2393 | 1.4369 | 0.19765
510,1,30,50 | 510 | 1e-12 | 3e-11 | 50 | 4.4e-14 | 1.1112 | 1.3713 | 0.26009
510,1,33,10 | 510 | 1e-12 | 3.3e-11 | 10 | 4.4e-14 | 1.827 | 1.6749 | -0.15211
510,1,33,15 | 510 | 1e-12 | 3.3e-11 | 15 | 4.4e-14 | 1.6627 | 1.6288 | -0.033936
510,1,33,20 | 510 | 1e-12 | 3.3e-11 | 20 | 4.4e-14 | 1.5244 | 1.5751 | 0.050632
510,1,33,25 | 510 | 1e-12 | 3.3e-11 | 25 | 4.4e-14 | 1.404 | 1.5194 | 0.11538
510,1,33,30 | 510 | 1e-12 | 3.3e-11 | 30 | 4.4e-14 | 1.3093 | 1.4724 | 0.16308
510,1,33,40 | 510 | 1e-12 | 3.3e-11 | 40 | 4.4e-14 | 1.1356 | 1.3833 | 0.24771
510,1,33,50 | 510 | 1e-12 | 3.3e-11 | 50 | 4.4e-14 | 1.0136 | 1.3189 | 0.30525
510,1,39,10 | 510 | 1e-12 | 3.9e-11 | 10 | 4.4e-14 | 1.7078 | 1.6441 | -0.063641
510,1,39,15 | 510 | 1e-12 | 3.9e-11 | 15 | 4.4e-14 | 1.518 | 1.5701 | 0.052057
510,1,39,20 | 510 | 1e-12 | 3.9e-11 | 20 | 4.4e-14 | 1.3666 | 1.5025 | 0.13595
510,1,39,25 | 510 | 1e-12 | 3.9e-11 | 25 | 4.4e-14 | 1.2369 | 1.4354 | 0.19847
510,1,39,30 | 510 | 1e-12 | 3.9e-11 | 30 | 4.4e-14 | 1.1392 | 1.3857 | 0.24645
510,1,39,40 | 510 | 1e-12 | 3.9e-11 | 40 | 4.4e-14 | 0.97184 | 1.2966 | 0.32475
510,1,39,50 | 510 | 1e-12 | 3.9e-11 | 50 | 4.4e-14 | 0.84528 | 1.2289 | 0.38367
510,1,47,10 | 510 | 1e-12 | 4.7e-11 | 10 | 4.4e-14 | 1.5495 | 1.5855 | 0.035998
510,1,47,15 | 510 | 1e-12 | 4.7e-11 | 15 | 4.4e-14 | 1.3309 | 1.4848 | 0.15387
510,1,47,20 | 510 | 1e-12 | 4.7e-11 | 20 | 4.4e-14 | 1.1723 | 1.4027 | 0.23036
510,1,47,25 | 510 | 1e-12 | 4.7e-11 | 25 | 4.4e-14 | 1.0443 | 1.3336 | 0.28928
510,1,47,30 | 510 | 1e-12 | 4.7e-11 | 30 | 4.4e-14 | 0.94083 | 1.2801 | 0.33931
510,1,47,40 | 510 | 1e-12 | 4.7e-11 | 40 | 4.4e-14 | 0.77795 | 1.1924 | 0.4144
510,1,47,50 | 510 | 1e-12 | 4.7e-11 | 50 | 4.4e-14 | 0.65823 | 1.1264 | 0.46816
510,1,56,10 | 510 | 1e-12 | 5.6e-11 | 10 | 4.4e-14 | 1.3748 | 1.5037 | 0.1289
510,1,56,15 | 510 | 1e-12 | 5.6e-11 | 15 | 4.4e-14 | 1.1466 | 1.3887 | 0.24214
510,1,56,20 | 510 | 1e-12 | 5.6e-11 | 20 | 4.4e-14 | 0.98558 | 1.3036 | 0.31803
510,1,56,25 | 510 | 1e-12 | 5.6e-11 | 25 | 4.4e-14 | 0.85637 | 1.2348 | 0.37847
510,1,56,30 | 510 | 1e-12 | 5.6e-11 | 30 | 4.4e-14 | 0.7533 | 1.1781 | 0.42484
510,1,56,40 | 510 | 1e-12 | 5.6e-11 | 40 | 4.4e-14 | 0.60261 | 1.0949 | 0.49227
510,1,56,50 | 510 | 1e-12 | 5.6e-11 | 50 | 4.4e-14 | 0.49764 | 1.0371 | 0.5395
510,1.5,8,10 | 510 | 1.5e-12 | 8e-12 | 10 | 4.4e-14 | 2.1198 | 1.6993 | -0.42058
510,1.5,8,15 | 510 | 1.5e-12 | 8e-12 | 15 | 4.4e-14 | 2.0747 | 1.6855 | -0.38921
510,1.5,8,20 | 510 | 1.5e-12 | 8e-12 | 20 | 4.4e-14 | 2.0346 | 1.6811 | -0.35344
510,1.5,8,25 | 510 | 1.5e-12 | 8e-12 | 25 | 4.4e-14 | 1.9961 | 1.6866 | -0.30954
510,1.5,8,30 | 510 | 1.5e-12 | 8e-12 | 30 | 4.4e-14 | 1.9499 | 1.6876 | -0.26229
510,1.5,8,40 | 510 | 1.5e-12 | 8e-12 | 40 | 4.4e-14 | 1.8676 | 1.6862 | -0.18147
510,1.5,8,50 | 510 | 1.5e-12 | 8e-12 | 50 | 4.4e-14 | 1.7959 | 1.6738 | -0.1221
510,1.5,9,10 | 510 | 1.5e-12 | 9e-12 | 10 | 4.4e-14 | 2.1262 | 1.6998 | -0.42632
510,1.5,9,15 | 510 | 1.5e-12 | 9e-12 | 15 | 4.4e-14 | 2.078 | 1.684 | -0.39402
510,1.5,9,20 | 510 | 1.5e-12 | 9e-12 | 20 | 4.4e-14 | 2.0292 | 1.6805 | -0.34876
510,1.5,9,25 | 510 | 1.5e-12 | 9e-12 | 25 | 4.4e-14 | 1.9863 | 1.6838 | -0.30245
510,1.5,9,30 | 510 | 1.5e-12 | 9e-12 | 30 | 4.4e-14 | 1.9448 | 1.6869 | -0.25795
510,1.5,9,40 | 510 | 1.5e-12 | 9e-12 | 40 | 4.4e-14 | 1.8567 | 1.682 | -0.17477
510,1.5,9,50 | 510 | 1.5e-12 | 9e-12 | 50 | 4.4e-14 | 1.7855 | 1.6713 | -0.11425
510,1.5,10,10 | 510 | 1.5e-12 | 1e-11 | 10 | 4.4e-14 | 2.1215 | 1.6983 | -0.42326
510,1.5,10,15 | 510 | 1.5e-12 | 1e-11 | 15 | 4.4e-14 | 2.0746 | 1.6802 | -0.39438
510,1.5,10,20 | 510 | 1.5e-12 | 1e-11 | 20 | 4.4e-14 | 2.0307 | 1.6801 | -0.35056
510,1.5,10,25 | 510 | 1.5e-12 | 1e-11 | 25 | 4.4e-14 | 1.9804 | 1.6826 | -0.29779
510,1.5,10,30 | 510 | 1.5e-12 | 1e-11 | 30 | 4.4e-14 | 1.9377 | 1.6869 | -0.25083
510,1.5,10,40 | 510 | 1.5e-12 | 1e-11 | 40 | 4.4e-14 | 1.8483 | 1.6832 | -0.16513
510,1.5,10,50 | 510 | 1.5e-12 | 1e-11 | 50 | 4.4e-14 | 1.7669 | 1.6665 | -0.10048
510,1.5,12,10 | 510 | 1.5e-12 | 1.2e-11 | 10 | 4.4e-14 | 2.1028 | 1.6894 | -0.41339
510,1.5,12,15 | 510 | 1.5e-12 | 1.2e-11 | 15 | 4.4e-14 | 2.0545 | 1.6774 | -0.37705
510,1.5,12,20 | 510 | 1.5e-12 | 1.2e-11 | 20 | 4.4e-14 | 2.0043 | 1.678 | -0.32631
510,1.5,12,25 | 510 | 1.5e-12 | 1.2e-11 | 25 | 4.4e-14 | 1.9448 | 1.6819 | -0.26293
510,1.5,12,30 | 510 | 1.5e-12 | 1.2e-11 | 30 | 4.4e-14 | 1.8931 | 1.6829 | -0.21025
510,1.5,12,40 | 510 | 1.5e-12 | 1.2e-11 | 40 | 4.4e-14 | 1.8053 | 1.6741 | -0.13122
510,1.5,12,50 | 510 | 1.5e-12 | 1.2e-11 | 50 | 4.4e-14 | 1.7133 | 1.6497 | -0.06358
510,1.5,15,10 | 510 | 1.5e-12 | 1.5e-11 | 10 | 4.4e-14 | 2.085 | 1.6789 | -0.40612
510,1.5,15,15 | 510 | 1.5e-12 | 1.5e-11 | 15 | 4.4e-14 | 2.0108 | 1.6709 | -0.33991
510,1.5,15,20 | 510 | 1.5e-12 | 1.5e-11 | 20 | 4.4e-14 | 1.9439 | 1.679 | -0.26498
510,1.5,15,25 | 510 | 1.5e-12 | 1.5e-11 | 25 | 4.4e-14 | 1.8906 | 1.683 | -0.20769
510,1.5,15,30 | 510 | 1.5e-12 | 1.5e-11 | 30 | 4.4e-14 | 1.8305 | 1.678 | -0.15251
510,1.5,15,40 | 510 | 1.5e-12 | 1.5e-11 | 40 | 4.4e-14 | 1.7158 | 1.6509 | -0.064927
510,1.5,15,50 | 510 | 1.5e-12 | 1.5e-11 | 50 | 4.4e-14 | 1.6153 | 1.6149 | -0.00043348
510,1.5,18,10 | 510 | 1.5e-12 | 1.8e-11 | 10 | 4.4e-14 | 2.0487 | 1.671 | -0.37772
510,1.5,18,15 | 510 | 1.5e-12 | 1.8e-11 | 15 | 4.4e-14 | 1.9596 | 1.6746 | -0.28502
510,1.5,18,20 | 510 | 1.5e-12 | 1.8e-11 | 20 | 4.4e-14 | 1.8855 | 1.6825 | -0.20296
510,1.5,18,25 | 510 | 1.5e-12 | 1.8e-11 | 25 | 4.4e-14 | 1.8161 | 1.6752 | -0.14087
510,1.5,18,30 | 510 | 1.5e-12 | 1.8e-11 | 30 | 4.4e-14 | 1.7412 | 1.6589 | -0.082345
510,1.5,18,40 | 510 | 1.5e-12 | 1.8e-11 | 40 | 4.4e-14 | 1.6156 | 1.6138 | -0.0017966
510,1.5,18,50 | 510 | 1.5e-12 | 1.8e-11 | 50 | 4.4e-14 | 1.5043 | 1.5659 | 0.061574
510,1.5,20,10 | 510 | 1.5e-12 | 2e-11 | 10 | 4.4e-14 | 2.0121 | 1.6701 | -0.34198
510,1.5,20,15 | 510 | 1.5e-12 | 2e-11 | 15 | 4.4e-14 | 1.9237 | 1.6775 | -0.24619
510,1.5,20,20 | 510 | 1.5e-12 | 2e-11 | 20 | 4.4e-14 | 1.8409 | 1.6776 | -0.16332
510,1.5,20,25 | 510 | 1.5e-12 | 2e-11 | 25 | 4.4e-14 | 1.7595 | 1.6602 | -0.099274
510,1.5,20,30 | 510 | 1.5e-12 | 2e-11 | 30 | 4.4e-14 | 1.6831 | 1.6386 | -0.044428
510,1.5,20,40 | 510 | 1.5e-12 | 2e-11 | 40 | 4.4e-14 | 1.5419 | 1.5853 | 0.043393
510,1.5,20,50 | 510 | 1.5e-12 | 2e-11 | 50 | 4.4e-14 | 1.4227 | 1.5308 | 0.10811
510,1.5,22,10 | 510 | 1.5e-12 | 2.2e-11 | 10 | 4.4e-14 | 1.993 | 1.6732 | -0.31975
510,1.5,22,15 | 510 | 1.5e-12 | 2.2e-11 | 15 | 4.4e-14 | 1.8858 | 1.6817 | -0.20406
510,1.5,22,20 | 510 | 1.5e-12 | 2.2e-11 | 20 | 4.4e-14 | 1.7946 | 1.6697 | -0.12487
510,1.5,22,25 | 510 | 1.5e-12 | 2.2e-11 | 25 | 4.4e-14 | 1.7038 | 1.6451 | -0.058693
510,1.5,22,30 | 510 | 1.5e-12 | 2.2e-11 | 30 | 4.4e-14 | 1.6194 | 1.6146 | -0.0047561
510,1.5,22,40 | 510 | 1.5e-12 | 2.2e-11 | 40 | 4.4e-14 | 1.4779 | 1.5544 | 0.076551
510,1.5,22,50 | 510 | 1.5e-12 | 2.2e-11 | 50 | 4.4e-14 | 1.3524 | 1.4923 | 0.13991
510,1.5,27,10 | 510 | 1.5e-12 | 2.7e-11 | 10 | 4.4e-14 | 1.9035 | 1.6769 | -0.22662
510,1.5,27,15 | 510 | 1.5e-12 | 2.7e-11 | 15 | 4.4e-14 | 1.7786 | 1.6663 | -0.11226
510,1.5,27,20 | 510 | 1.5e-12 | 2.7e-11 | 20 | 4.4e-14 | 1.6602 | 1.63 | -0.030128
510,1.5,27,25 | 510 | 1.5e-12 | 2.7e-11 | 25 | 4.4e-14 | 1.5491 | 1.5859 | 0.036793
510,1.5,27,30 | 510 | 1.5e-12 | 2.7e-11 | 30 | 4.4e-14 | 1.4633 | 1.5473 | 0.084089
510,1.5,27,40 | 510 | 1.5e-12 | 2.7e-11 | 40 | 4.4e-14 | 1.3041 | 1.4708 | 0.1667
510,1.5,27,50 | 510 | 1.5e-12 | 2.7e-11 | 50 | 4.4e-14 | 1.1737 | 1.4036 | 0.22985
510,1.5,30,10 | 510 | 1.5e-12 | 3e-11 | 10 | 4.4e-14 | 1.8592 | 1.6788 | -0.18039
510,1.5,30,15 | 510 | 1.5e-12 | 3e-11 | 15 | 4.4e-14 | 1.71 | 1.6468 | -0.063184
510,1.5,30,20 | 510 | 1.5e-12 | 3e-11 | 20 | 4.4e-14 | 1.5796 | 1.5989 | 0.019344
510,1.5,30,25 | 510 | 1.5e-12 | 3e-11 | 25 | 4.4e-14 | 1.4623 | 1.5492 | 0.086832
510,1.5,30,30 | 510 | 1.5e-12 | 3e-11 | 30 | 4.4e-14 | 1.3678 | 1.5023 | 0.13453
510,1.5,30,40 | 510 | 1.5e-12 | 3e-11 | 40 | 4.4e-14 | 1.1986 | 1.4172 | 0.21853
510,1.5,30,50 | 510 | 1.5e-12 | 3e-11 | 50 | 4.4e-14 | 1.0761 | 1.3521 | 0.27605
510,1.5,33,10 | 510 | 1.5e-12 | 3.3e-11 | 10 | 4.4e-14 | 1.8016 | 1.6685 | -0.13308
510,1.5,33,15 | 510 | 1.5e-12 | 3.3e-11 | 15 | 4.4e-14 | 1.6391 | 1.6214 | -0.017743
510,1.5,33,20 | 510 | 1.5e-12 | 3.3e-11 | 20 | 4.4e-14 | 1.5009 | 1.5641 | 0.063229
510,1.5,33,25 | 510 | 1.5e-12 | 3.3e-11 | 25 | 4.4e-14 | 1.3783 | 1.5064 | 0.12814
510,1.5,33,30 | 510 | 1.5e-12 | 3.3e-11 | 30 | 4.4e-14 | 1.279 | 1.4574 | 0.17844
510,1.5,33,40 | 510 | 1.5e-12 | 3.3e-11 | 40 | 4.4e-14 | 1.1133 | 1.3722 | 0.25896
510,1.5,33,50 | 510 | 1.5e-12 | 3.3e-11 | 50 | 4.4e-14 | 0.98309 | 1.3028 | 0.31972
510,1.5,39,10 | 510 | 1.5e-12 | 3.9e-11 | 10 | 4.4e-14 | 1.6893 | 1.6386 | -0.05069
510,1.5,39,15 | 510 | 1.5e-12 | 3.9e-11 | 15 | 4.4e-14 | 1.487 | 1.5589 | 0.071837
510,1.5,39,20 | 510 | 1.5e-12 | 3.9e-11 | 20 | 4.4e-14 | 1.3454 | 1.4904 | 0.14504
510,1.5,39,25 | 510 | 1.5e-12 | 3.9e-11 | 25 | 4.4e-14 | 1.2166 | 1.4252 | 0.20864
510,1.5,39,30 | 510 | 1.5e-12 | 3.9e-11 | 30 | 4.4e-14 | 1.1138 | 1.372 | 0.25819
510,1.5,39,40 | 510 | 1.5e-12 | 3.9e-11 | 40 | 4.4e-14 | 0.94011 | 1.2783 | 0.33822
510,1.5,39,50 | 510 | 1.5e-12 | 3.9e-11 | 50 | 4.4e-14 | 0.81514 | 1.213 | 0.39782
510,1.5,47,10 | 510 | 1.5e-12 | 4.7e-11 | 10 | 4.4e-14 | 1.5281 | 1.5767 | 0.048651
510,1.5,47,15 | 510 | 1.5e-12 | 4.7e-11 | 15 | 4.4e-14 | 1.3137 | 1.4755 | 0.16177
510,1.5,47,20 | 510 | 1.5e-12 | 4.7e-11 | 20 | 4.4e-14 | 1.1503 | 1.3915 | 0.2412
510,1.5,47,25 | 510 | 1.5e-12 | 4.7e-11 | 25 | 4.4e-14 | 1.022 | 1.3236 | 0.30156
510,1.5,47,30 | 510 | 1.5e-12 | 4.7e-11 | 30 | 4.4e-14 | 0.91402 | 1.2665 | 0.35251
510,1.5,47,40 | 510 | 1.5e-12 | 4.7e-11 | 40 | 4.4e-14 | 0.75718 | 1.1814 | 0.42426
510,1.5,47,50 | 510 | 1.5e-12 | 4.7e-11 | 50 | 4.4e-14 | 0.63699 | 1.1144 | 0.47745
510,1.5,56,10 | 510 | 1.5e-12 | 5.6e-11 | 10 | 4.4e-14 | 1.3551 | 1.4961 | 0.14105
510,1.5,56,15 | 510 | 1.5e-12 | 5.6e-11 | 15 | 4.4e-14 | 1.1326 | 1.3822 | 0.24955
510,1.5,56,20 | 510 | 1.5e-12 | 5.6e-11 | 20 | 4.4e-14 | 0.95999 | 1.2902 | 0.33018
510,1.5,56,25 | 510 | 1.5e-12 | 5.6e-11 | 25 | 4.4e-14 | 0.83902 | 1.2259 | 0.38692
510,1.5,56,30 | 510 | 1.5e-12 | 5.6e-11 | 30 | 4.4e-14 | 0.73777 | 1.17 | 0.43223
510,1.5,56,40 | 510 | 1.5e-12 | 5.6e-11 | 40 | 4.4e-14 | 0.58812 | 1.0877 | 0.49962
510,1.5,56,50 | 510 | 1.5e-12 | 5.6e-11 | 50 | 4.4e-14 | 0.48416 | 1.0298 | 0.54566
510,2,8,10 | 510 | 2e-12 | 8e-12 | 10 | 4.4e-14 | 2.1011 | 1.6904 | -0.41077
510,2,8,15 | 510 | 2e-12 | 8e-12 | 15 | 4.4e-14 | 2.0445 | 1.6856 | -0.35888
510,2,8,20 | 510 | 2e-12 | 8e-12 | 20 | 4.4e-14 | 1.9981 | 1.6855 | -0.31262
510,2,8,25 | 510 | 2e-12 | 8e-12 | 25 | 4.4e-14 | 1.9483 | 1.6889 | -0.2594
510,2,8,30 | 510 | 2e-12 | 8e-12 | 30 | 4.4e-14 | 1.8988 | 1.6882 | -0.21063
510,2,8,40 | 510 | 2e-12 | 8e-12 | 40 | 4.4e-14 | 1.8085 | 1.6786 | -0.12993
510,2,8,50 | 510 | 2e-12 | 8e-12 | 50 | 4.4e-14 | 1.724 | 1.6571 | -0.066901
510,2,9,10 | 510 | 2e-12 | 9e-12 | 10 | 4.4e-14 | 2.0973 | 1.6908 | -0.40646
510,2,9,15 | 510 | 2e-12 | 9e-12 | 15 | 4.4e-14 | 2.0466 | 1.6788 | -0.36778
510,2,9,20 | 510 | 2e-12 | 9e-12 | 20 | 4.4e-14 | 1.9936 | 1.6816 | -0.31199
510,2,9,25 | 510 | 2e-12 | 9e-12 | 25 | 4.4e-14 | 1.9439 | 1.6854 | -0.25856
510,2,9,30 | 510 | 2e-12 | 9e-12 | 30 | 4.4e-14 | 1.8925 | 1.6873 | -0.20515
510,2,9,40 | 510 | 2e-12 | 9e-12 | 40 | 4.4e-14 | 1.8059 | 1.6744 | -0.13149
510,2,9,50 | 510 | 2e-12 | 9e-12 | 50 | 4.4e-14 | 1.7155 | 1.6522 | -0.063382
510,2,10,10 | 510 | 2e-12 | 1e-11 | 10 | 4.4e-14 | 2.1019 | 1.6905 | -0.41143
510,2,10,15 | 510 | 2e-12 | 1e-11 | 15 | 4.4e-14 | 2.0467 | 1.6801 | -0.36667
510,2,10,20 | 510 | 2e-12 | 1e-11 | 20 | 4.4e-14 | 1.9936 | 1.6807 | -0.31284
510,2,10,25 | 510 | 2e-12 | 1e-11 | 25 | 4.4e-14 | 1.9375 | 1.6846 | -0.25296
510,2,10,30 | 510 | 2e-12 | 1e-11 | 30 | 4.4e-14 | 1.8847 | 1.684 | -0.20068
510,2,10,40 | 510 | 2e-12 | 1e-11 | 40 | 4.4e-14 | 1.7946 | 1.6735 | -0.12108
510,2,10,50 | 510 | 2e-12 | 1e-11 | 50 | 4.4e-14 | 1.7014 | 1.6472 | -0.054163
510,2,12,10 | 510 | 2e-12 | 1.2e-11 | 10 | 4.4e-14 | 2.0953 | 1.6853 | -0.41007
510,2,12,15 | 510 | 2e-12 | 1.2e-11 | 15 | 4.4e-14 | 2.0336 | 1.6776 | -0.35605
510,2,12,20 | 510 | 2e-12 | 1.2e-11 | 20 | 4.4e-14 | 1.9701 | 1.6809 | -0.28921
510,2,12,25 | 510 | 2e-12 | 1.2e-11 | 25 | 4.4e-14 | 1.9126 | 1.6863 | -0.22623
510,2,12,30 | 510 | 2e-12 | 1.2e-11 | 30 | 4.4e-14 | 1.8613 | 1.6842 | -0.1771
510,2,12,40 | 510 | 2e-12 | 1.2e-11 | 40 | 4.4e-14 | 1.7495 | 1.6602 | -0.089261
510,2,12,50 | 510 | 2e-12 | 1.2e-11 | 50 | 4.4e-14 | 1.6552 | 1.6309 | -0.024271
510,2,15,10 | 510 | 2e-12 | 1.5e-11 | 10 | 4.4e-14 | 2.0592 | 1.6739 | -0.38531
510,2,15,15 | 510 | 2e-12 | 1.5e-11 | 15 | 4.4e-14 | 1.9958 | 1.6781 | -0.3177
510,2,15,20 | 510 | 2e-12 | 1.5e-11 | 20 | 4.4e-14 | 1.9202 | 1.6842 | -0.236
510,2,15,25 | 510 | 2e-12 | 1.5e-11 | 25 | 4.4e-14 | 1.8524 | 1.6817 | -0.17076
510,2,15,30 | 510 | 2e-12 | 1.5e-11 | 30 | 4.4e-14 | 1.7891 | 1.6703 | -0.1188
510,2,15,40 | 510 | 2e-12 | 1.5e-11 | 40 | 4.4e-14 | 1.6697 | 1.6355 | -0.034243
510,2,15,50 | 510 | 2e-12 | 1.5e-11 | 50 | 4.4e-14 | 1.5581 | 1.5935 | 0.035405
510,2,18,10 | 510 | 2e-12 | 1.8e-11 | 10 | 4.4e-14 | 2.0261 | 1.6723 | -0.35375
510,2,18,15 | 510 | 2e-12 | 1.8e-11 | 15 | 4.4e-14 | 1.9418 | 1.6798 | -0.26202
510,2,18,20 | 510 | 2e-12 | 1.8e-11 | 20 | 4.4e-14 | 1.863 | 1.6817 | -0.18131
510,2,18,25 | 510 | 2e-12 | 1.8e-11 | 25 | 4.4e-14 | 1.7815 | 1.6672 | -0.11434
510,2,18,30 | 510 | 2e-12 | 1.8e-11 | 30 | 4.4e-14 | 1.7046 | 1.6456 | -0.059054
510,2,18,40 | 510 | 2e-12 | 1.8e-11 | 40 | 4.4e-14 | 1.5718 | 1.5959 | 0.024105
510,2,18,50 | 510 | 2e-12 | 1.8e-11 | 50 | 4.4e-14 | 1.4582 | 1.5461 | 0.087885
510,2,20,10 | 510 | 2e-12 | 2e-11 | 10 | 4.4e-14 | 2.0071 | 1.6757 | -0.3314
510,2,20,15 | 510 | 2e-12 | 2e-11 | 15 | 4.4e-14 | 1.8998 | 1.68 | -0.21979
510,2,20,20 | 510 | 2e-12 | 2e-11 | 20 | 4.4e-14 | 1.8116 | 1.6734 | -0.1382
510,2,20,25 | 510 | 2e-12 | 2e-11 | 25 | 4.4e-14 | 1.7219 | 1.6519 | -0.070074
510,2,20,30 | 510 | 2e-12 | 2e-11 | 30 | 4.4e-14 | 1.6469 | 1.6259 | -0.021033
510,2,20,40 | 510 | 2e-12 | 2e-11 | 40 | 4.4e-14 | 1.4959 | 1.5633 | 0.067416
510,2,20,50 | 510 | 2e-12 | 2e-11 | 50 | 4.4e-14 | 1.3811 | 1.5094 | 0.12829
510,2,22,10 | 510 | 2e-12 | 2.2e-11 | 10 | 4.4e-14 | 1.9726 | 1.6758 | -0.29679
510,2,22,15 | 510 | 2e-12 | 2.2e-11 | 15 | 4.4e-14 | 1.8678 | 1.6801 | -0.18774
510,2,22,20 | 510 | 2e-12 | 2.2e-11 | 20 | 4.4e-14 | 1.7542 | 1.6593 | -0.09486
510,2,22,25 | 510 | 2e-12 | 2.2e-11 | 25 | 4.4e-14 | 1.6699 | 1.6335 | -0.036408
510,2,22,30 | 510 | 2e-12 | 2.2e-11 | 30 | 4.4e-14 | 1.5802 | 1.6 | 0.01987
510,2,22,40 | 510 | 2e-12 | 2.2e-11 | 40 | 4.4e-14 | 1.4264 | 1.5305 | 0.10411
510,2,22,50 | 510 | 2e-12 | 2.2e-11 | 50 | 4.4e-14 | 1.3109 | 1.4752 | 0.16429
510,2,27,10 | 510 | 2e-12 | 2.7e-11 | 10 | 4.4e-14 | 1.8969 | 1.6815 | -0.21535
510,2,27,15 | 510 | 2e-12 | 2.7e-11 | 15 | 4.4e-14 | 1.7549 | 1.6584 | -0.096495
510,2,27,20 | 510 | 2e-12 | 2.7e-11 | 20 | 4.4e-14 | 1.6306 | 1.6189 | -0.011745
510,2,27,25 | 510 | 2e-12 | 2.7e-11 | 25 | 4.4e-14 | 1.5159 | 1.5731 | 0.057128
510,2,27,30 | 510 | 2e-12 | 2.7e-11 | 30 | 4.4e-14 | 1.4239 | 1.5264 | 0.10247
510,2,27,40 | 510 | 2e-12 | 2.7e-11 | 40 | 4.4e-14 | 1.266 | 1.452 | 0.18599
510,2,27,50 | 510 | 2e-12 | 2.7e-11 | 50 | 4.4e-14 | 1.1398 | 1.3858 | 0.24597
510,2,30,10 | 510 | 2e-12 | 3e-11 | 10 | 4.4e-14 | 1.8404 | 1.6778 | -0.1626
510,2,30,15 | 510 | 2e-12 | 3e-11 | 15 | 4.4e-14 | 1.6879 | 1.6394 | -0.048437
510,2,30,20 | 510 | 2e-12 | 3e-11 | 20 | 4.4e-14 | 1.5479 | 1.5845 | 0.036579
510,2,30,25 | 510 | 2e-12 | 3e-11 | 25 | 4.4e-14 | 1.4352 | 1.5342 | 0.098954
510,2,30,30 | 510 | 2e-12 | 3e-11 | 30 | 4.4e-14 | 1.3344 | 1.4843 | 0.14987
510,2,30,40 | 510 | 2e-12 | 3e-11 | 40 | 4.4e-14 | 1.1719 | 1.4023 | 0.2304
510,2,30,50 | 510 | 2e-12 | 3e-11 | 50 | 4.4e-14 | 1.0374 | 1.3303 | 0.29294
510,2,33,10 | 510 | 2e-12 | 3.3e-11 | 10 | 4.4e-14 | 1.7871 | 1.6669 | -0.1202
510,2,33,15 | 510 | 2e-12 | 3.3e-11 | 15 | 4.4e-14 | 1.6127 | 1.6115 | -0.0011594
510,2,33,20 | 510 | 2e-12 | 3.3e-11 | 20 | 4.4e-14 | 1.4699 | 1.5496 | 0.079708
510,2,33,25 | 510 | 2e-12 | 3.3e-11 | 25 | 4.4e-14 | 1.3503 | 1.4913 | 0.14106
510,2,33,30 | 510 | 2e-12 | 3.3e-11 | 30 | 4.4e-14 | 1.2435 | 1.4394 | 0.19582
510,2,33,40 | 510 | 2e-12 | 3.3e-11 | 40 | 4.4e-14 | 1.0692 | 1.3478 | 0.27854
510,2,33,50 | 510 | 2e-12 | 3.3e-11 | 50 | 4.4e-14 | 0.94851 | 1.2854 | 0.33687
510,2,39,10 | 510 | 2e-12 | 3.9e-11 | 10 | 4.4e-14 | 1.6698 | 1.6333 | -0.036502
510,2,39,15 | 510 | 2e-12 | 3.9e-11 | 15 | 4.4e-14 | 1.4541 | 1.544 | 0.089904
510,2,39,20 | 510 | 2e-12 | 3.9e-11 | 20 | 4.4e-14 | 1.3182 | 1.4769 | 0.15874
510,2,39,25 | 510 | 2e-12 | 3.9e-11 | 25 | 4.4e-14 | 1.1863 | 1.4117 | 0.22542
510,2,39,30 | 510 | 2e-12 | 3.9e-11 | 30 | 4.4e-14 | 1.0867 | 1.3574 | 0.27064
510,2,39,40 | 510 | 2e-12 | 3.9e-11 | 40 | 4.4e-14 | 0.91867 | 1.2682 | 0.34951
510,2,39,50 | 510 | 2e-12 | 3.9e-11 | 50 | 4.4e-14 | 0.79084 | 1.2012 | 0.41033
510,2,47,10 | 510 | 2e-12 | 4.7e-11 | 10 | 4.4e-14 | 1.5102 | 1.5663 | 0.056054
510,2,47,15 | 510 | 2e-12 | 4.7e-11 | 15 | 4.4e-14 | 1.293 | 1.4645 | 0.17143
510,2,47,20 | 510 | 2e-12 | 4.7e-11 | 20 | 4.4e-14 | 1.1196 | 1.3745 | 0.25493
510,2,47,25 | 510 | 2e-12 | 4.7e-11 | 25 | 4.4e-14 | 0.9977 | 1.31 | 0.31233
510,2,47,30 | 510 | 2e-12 | 4.7e-11 | 30 | 4.4e-14 | 0.89493 | 1.2544 | 0.35947
510,2,47,40 | 510 | 2e-12 | 4.7e-11 | 40 | 4.4e-14 | 0.73579 | 1.1701 | 0.43433
510,2,47,50 | 510 | 2e-12 | 4.7e-11 | 50 | 4.4e-14 | 0.61581 | 1.1024 | 0.48663
510,2,56,10 | 510 | 2e-12 | 5.6e-11 | 10 | 4.4e-14 | 1.3434 | 1.4887 | 0.14526
510,2,56,15 | 510 | 2e-12 | 5.6e-11 | 15 | 4.4e-14 | 1.1105 | 1.371 | 0.2605
510,2,56,20 | 510 | 2e-12 | 5.6e-11 | 20 | 4.4e-14 | 0.94713 | 1.2831 | 0.33595
510,2,56,25 | 510 | 2e-12 | 5.6e-11 | 25 | 4.4e-14 | 0.81917 | 1.2149 | 0.39571
510,2,56,30 | 510 | 2e-12 | 5.6e-11 | 30 | 4.4e-14 | 0.72054 | 1.1609 | 0.44037
510,2,56,40 | 510 | 2e-12 | 5.6e-11 | 40 | 4.4e-14 | 0.57341 | 1.0795 | 0.50604
510,2,56,50 | 510 | 2e-12 | 5.6e-11 | 50 | 4.4e-14 | 0.46896 | 1.0211 | 0.55218
510,2.5,8,10 | 510 | 2.5e-12 | 8e-12 | 10 | 4.4e-14 | 2.0759 | 1.6859 | -0.39
510,2.5,8,15 | 510 | 2.5e-12 | 8e-12 | 15 | 4.4e-14 | 2.0139 | 1.6883 | -0.32562
510,2.5,8,20 | 510 | 2.5e-12 | 8e-12 | 20 | 4.4e-14 | 1.9588 | 1.6893 | -0.26942
510,2.5,8,25 | 510 | 2.5e-12 | 8e-12 | 25 | 4.4e-14 | 1.9029 | 1.6899 | -0.21299
510,2.5,8,30 | 510 | 2.5e-12 | 8e-12 | 30 | 4.4e-14 | 1.8471 | 1.6855 | -0.1616
510,2.5,8,40 | 510 | 2.5e-12 | 8e-12 | 40 | 4.4e-14 | 1.7394 | 1.6616 | -0.077768
510,2.5,8,50 | 510 | 2.5e-12 | 8e-12 | 50 | 4.4e-14 | 1.647 | 1.6323 | -0.014659
510,2.5,9,10 | 510 | 2.5e-12 | 9e-12 | 10 | 4.4e-14 | 2.0831 | 1.6874 | -0.39572
510,2.5,9,15 | 510 | 2.5e-12 | 9e-12 | 15 | 4.4e-14 | 2.0158 | 1.6791 | -0.33671
510,2.5,9,20 | 510 | 2.5e-12 | 9e-12 | 20 | 4.4e-14 | 1.9559 | 1.6861 | -0.26982
510,2.5,9,25 | 510 | 2.5e-12 | 9e-12 | 25 | 4.4e-14 | 1.9031 | 1.6915 | -0.21159
510,2.5,9,30 | 510 | 2.5e-12 | 9e-12 | 30 | 4.4e-14 | 1.843 | 1.683 | -0.16001
510,2.5,9,40 | 510 | 2.5e-12 | 9e-12 | 40 | 4.4e-14 | 1.7449 | 1.6636 | -0.081359
510,2.5,9,50 | 510 | 2.5e-12 | 9e-12 | 50 | 4.4e-14 | 1.6469 | 1.6309 | -0.016023
510,2.5,10,10 | 510 | 2.5e-12 | 1e-11 | 10 | 4.4e-14 | 2.0807 | 1.6841 | -0.39656
510,2.5,10,15 | 510 | 2.5e-12 | 1e-11 | 15 | 4.4e-14 | 2.0175 | 1.68 | -0.33751
510,2.5,10,20 | 510 | 2.5e-12 | 1e-11 | 20 | 4.4e-14 | 1.9539 | 1.6876 | -0.26632
510,2.5,10,25 | 510 | 2.5e-12 | 1e-11 | 25 | 4.4e-14 | 1.8981 | 1.6846 | -0.21353
510,2.5,10,30 | 510 | 2.5e-12 | 1e-11 | 30 | 4.4e-14 | 1.8465 | 1.6842 | -0.16232
510,2.5,10,40 | 510 | 2.5e-12 | 1e-11 | 40 | 4.4e-14 | 1.7318 | 1.658 | -0.073779
510,2.5,10,50 | 510 | 2.5e-12 | 1e-11 | 50 | 4.4e-14 | 1.6346 | 1.6247 | -0.0099351
510,2.5,12,10 | 510 | 2.5e-12 | 1.2e-11 | 10 | 4.4e-14 | 2.0781 | 1.6794 | -0.39863
510,2.5,12,15 | 510 | 2.5e-12 | 1.2e-11 | 15 | 4.4e-14 | 2.0088 | 1.6788 | -0.32995
510,2.5,12,20 | 510 | 2.5e-12 | 1.2e-11 | 20 | 4.4e-14 | 1.9394 | 1.6858 | -0.25356
510,2.5,12,25 | 510 | 2.5e-12 | 1.2e-11 | 25 | 4.4e-14 | 1.8756 | 1.6863 | -0.18936
510,2.5,12,30 | 510 | 2.5e-12 | 1.2e-11 | 30 | 4.4e-14 | 1.8179 | 1.6777 | -0.14018
510,2.5,12,40 | 510 | 2.5e-12 | 1.2e-11 | 40 | 4.4e-14 | 1.6996 | 1.647 | -0.052623
510,2.5,12,50 | 510 | 2.5e-12 | 1.2e-11 | 50 | 4.4e-14 | 1.596 | 1.6089 | 0.012882
510,2.5,15,10 | 510 | 2.5e-12 | 1.5e-11 | 10 | 4.4e-14 | 2.0382 | 1.6755 | -0.36268
510,2.5,15,15 | 510 | 2.5e-12 | 1.5e-11 | 15 | 4.4e-14 | 1.9593 | 1.6785 | -0.28077
510,2.5,15,20 | 510 | 2.5e-12 | 1.5e-11 | 20 | 4.4e-14 | 1.8883 | 1.6847 | -0.20359
510,2.5,15,25 | 510 | 2.5e-12 | 1.5e-11 | 25 | 4.4e-14 | 1.8196 | 1.6762 | -0.14342
510,2.5,15,30 | 510 | 2.5e-12 | 1.5e-11 | 30 | 4.4e-14 | 1.7474 | 1.6601 | -0.087319
510,2.5,15,40 | 510 | 2.5e-12 | 1.5e-11 | 40 | 4.4e-14 | 1.6203 | 1.6172 | -0.0030345
510,2.5,15,50 | 510 | 2.5e-12 | 1.5e-11 | 50 | 4.4e-14 | 1.5082 | 1.57 | 0.061797
510,2.5,18,10 | 510 | 2.5e-12 | 1.8e-11 | 10 | 4.4e-14 | 2.0053 | 1.6736 | -0.33172
510,2.5,18,15 | 510 | 2.5e-12 | 1.8e-11 | 15 | 4.4e-14 | 1.9146 | 1.6817 | -0.23297
510,2.5,18,20 | 510 | 2.5e-12 | 1.8e-11 | 20 | 4.4e-14 | 1.831 | 1.6769 | -0.15415
510,2.5,18,25 | 510 | 2.5e-12 | 1.8e-11 | 25 | 4.4e-14 | 1.744 | 1.6595 | -0.084519
510,2.5,18,30 | 510 | 2.5e-12 | 1.8e-11 | 30 | 4.4e-14 | 1.6662 | 1.6323 | -0.033841
510,2.5,18,40 | 510 | 2.5e-12 | 1.8e-11 | 40 | 4.4e-14 | 1.5212 | 1.576 | 0.05487
510,2.5,18,50 | 510 | 2.5e-12 | 1.8e-11 | 50 | 4.4e-14 | 1.4064 | 1.5206 | 0.11413
510,2.5,20,10 | 510 | 2.5e-12 | 2e-11 | 10 | 4.4e-14 | 1.9906 | 1.6787 | -0.31183
510,2.5,20,15 | 510 | 2.5e-12 | 2e-11 | 15 | 4.4e-14 | 1.8787 | 1.6823 | -0.19643
510,2.5,20,20 | 510 | 2.5e-12 | 2e-11 | 20 | 4.4e-14 | 1.7841 | 1.6672 | -0.11696
510,2.5,20,25 | 510 | 2.5e-12 | 2e-11 | 25 | 4.4e-14 | 1.6899 | 1.6422 | -0.047683
510,2.5,20,30 | 510 | 2.5e-12 | 2e-11 | 30 | 4.4e-14 | 1.6076 | 1.6111 | 0.0034899
510,2.5,20,40 | 510 | 2.5e-12 | 2e-11 | 40 | 4.4e-14 | 1.4617 | 1.5484 | 0.086637
510,2.5,20,50 | 510 | 2.5e-12 | 2e-11 | 50 | 4.4e-14 | 1.3405 | 1.4892 | 0.14867
510,2.5,22,10 | 510 | 2.5e-12 | 2.2e-11 | 10 | 4.4e-14 | 1.9585 | 1.6807 | -0.27773
510,2.5,22,15 | 510 | 2.5e-12 | 2.2e-11 | 15 | 4.4e-14 | 1.8378 | 1.6778 | -0.16004
510,2.5,22,20 | 510 | 2.5e-12 | 2.2e-11 | 20 | 4.4e-14 | 1.7309 | 1.6544 | -0.076473
510,2.5,22,25 | 510 | 2.5e-12 | 2.2e-11 | 25 | 4.4e-14 | 1.6355 | 1.6215 | -0.013983
510,2.5,22,30 | 510 | 2.5e-12 | 2.2e-11 | 30 | 4.4e-14 | 1.5465 | 1.5843 | 0.037787
510,2.5,22,40 | 510 | 2.5e-12 | 2.2e-11 | 40 | 4.4e-14 | 1.3863 | 1.5111 | 0.12478
510,2.5,22,50 | 510 | 2.5e-12 | 2.2e-11 | 50 | 4.4e-14 | 1.2707 | 1.4541 | 0.18342
510,2.5,27,10 | 510 | 2.5e-12 | 2.7e-11 | 10 | 4.4e-14 | 1.8769 | 1.679 | -0.19787
510,2.5,27,15 | 510 | 2.5e-12 | 2.7e-11 | 15 | 4.4e-14 | 1.7303 | 1.6539 | -0.076427
510,2.5,27,20 | 510 | 2.5e-12 | 2.7e-11 | 20 | 4.4e-14 | 1.604 | 1.6089 | 0.004854
510,2.5,27,25 | 510 | 2.5e-12 | 2.7e-11 | 25 | 4.4e-14 | 1.4886 | 1.5595 | 0.070873
510,2.5,27,30 | 510 | 2.5e-12 | 2.7e-11 | 30 | 4.4e-14 | 1.3935 | 1.5132 | 0.11968
510,2.5,27,40 | 510 | 2.5e-12 | 2.7e-11 | 40 | 4.4e-14 | 1.2266 | 1.4305 | 0.20393
510,2.5,27,50 | 510 | 2.5e-12 | 2.7e-11 | 50 | 4.4e-14 | 1.1034 | 1.3667 | 0.26329
510,2.5,30,10 | 510 | 2.5e-12 | 3e-11 | 10 | 4.4e-14 | 1.8229 | 1.6737 | -0.14918
510,2.5,30,15 | 510 | 2.5e-12 | 3e-11 | 15 | 4.4e-14 | 1.6587 | 1.6287 | -0.029979
510,2.5,30,20 | 510 | 2.5e-12 | 3e-11 | 20 | 4.4e-14 | 1.5167 | 1.5727 | 0.055996
510,2.5,30,25 | 510 | 2.5e-12 | 3e-11 | 25 | 4.4e-14 | 1.4054 | 1.52 | 0.11454
510,2.5,30,30 | 510 | 2.5e-12 | 3e-11 | 30 | 4.4e-14 | 1.2978 | 1.4687 | 0.1709
510,2.5,30,40 | 510 | 2.5e-12 | 3e-11 | 40 | 4.4e-14 | 1.1394 | 1.3851 | 0.2457
510,2.5,30,50 | 510 | 2.5e-12 | 3e-11 | 50 | 4.4e-14 | 1.0047 | 1.3144 | 0.30968
510,2.5,33,10 | 510 | 2.5e-12 | 3.3e-11 | 10 | 4.4e-14 | 1.7634 | 1.6623 | -0.1011
510,2.5,33,15 | 510 | 2.5e-12 | 3.3e-11 | 15 | 4.4e-14 | 1.585 | 1.5996 | 0.014519
510,2.5,33,20 | 510 | 2.5e-12 | 3.3e-11 | 20 | 4.4e-14 | 1.4347 | 1.5349 | 0.10025
510,2.5,33,25 | 510 | 2.5e-12 | 3.3e-11 | 25 | 4.4e-14 | 1.3173 | 1.4788 | 0.16145
510,2.5,33,30 | 510 | 2.5e-12 | 3.3e-11 | 30 | 4.4e-14 | 1.2198 | 1.4275 | 0.20766
510,2.5,33,40 | 510 | 2.5e-12 | 3.3e-11 | 40 | 4.4e-14 | 1.0504 | 1.338 | 0.2876
510,2.5,33,50 | 510 | 2.5e-12 | 3.3e-11 | 50 | 4.4e-14 | 0.91965 | 1.2706 | 0.35094
510,2.5,39,10 | 510 | 2.5e-12 | 3.9e-11 | 10 | 4.4e-14 | 1.6437 | 1.6231 | -0.02066
510,2.5,39,15 | 510 | 2.5e-12 | 3.9e-11 | 15 | 4.4e-14 | 1.4423 | 1.5382 | 0.095894
510,2.5,39,20 | 510 | 2.5e-12 | 3.9e-11 | 20 | 4.4e-14 | 1.288 | 1.4602 | 0.17221
510,2.5,39,25 | 510 | 2.5e-12 | 3.9e-11 | 25 | 4.4e-14 | 1.1549 | 1.3942 | 0.23922
510,2.5,39,30 | 510 | 2.5e-12 | 3.9e-11 | 30 | 4.4e-14 | 1.0581 | 1.343 | 0.28494
510,2.5,39,40 | 510 | 2.5e-12 | 3.9e-11 | 40 | 4.4e-14 | 0.89378 | 1.2548 | 0.36098
510,2.5,39,50 | 510 | 2.5e-12 | 3.9e-11 | 50 | 4.4e-14 | 0.768 | 1.1873 | 0.41926
510,2.5,47,10 | 510 | 2.5e-12 | 4.7e-11 | 10 | 4.4e-14 | 1.4792 | 1.553 | 0.073741
510,2.5,47,15 | 510 | 2.5e-12 | 4.7e-11 | 15 | 4.4e-14 | 1.2693 | 1.4536 | 0.18434
510,2.5,47,20 | 510 | 2.5e-12 | 4.7e-11 | 20 | 4.4e-14 | 1.108 | 1.369 | 0.261
510,2.5,47,25 | 510 | 2.5e-12 | 4.7e-11 | 25 | 4.4e-14 | 0.97643 | 1.2985 | 0.32206
510,2.5,47,30 | 510 | 2.5e-12 | 4.7e-11 | 30 | 4.4e-14 | 0.87309 | 1.2432 | 0.37011
510,2.5,47,40 | 510 | 2.5e-12 | 4.7e-11 | 40 | 4.4e-14 | 0.71719 | 1.1592 | 0.44198
510,2.5,47,50 | 510 | 2.5e-12 | 4.7e-11 | 50 | 4.4e-14 | 0.59873 | 1.093 | 0.49429
510,2.5,56,10 | 510 | 2.5e-12 | 5.6e-11 | 10 | 4.4e-14 | 1.3256 | 1.481 | 0.15546
510,2.5,56,15 | 510 | 2.5e-12 | 5.6e-11 | 15 | 4.4e-14 | 1.0923 | 1.3611 | 0.2688
510,2.5,56,20 | 510 | 2.5e-12 | 5.6e-11 | 20 | 4.4e-14 | 0.92905 | 1.2735 | 0.34447
510,2.5,56,25 | 510 | 2.5e-12 | 5.6e-11 | 25 | 4.4e-14 | 0.80154 | 1.2048 | 0.4033
510,2.5,56,30 | 510 | 2.5e-12 | 5.6e-11 | 30 | 4.4e-14 | 0.70302 | 1.1515 | 0.44846
510,2.5,56,40 | 510 | 2.5e-12 | 5.6e-11 | 40 | 4.4e-14 | 0.55725 | 1.0703 | 0.51301
510,2.5,56,50 | 510 | 2.5e-12 | 5.6e-11 | 50 | 4.4e-14 | 0.4559 | 1.0137 | 0.55776
510,3,8,10 | 510 | 3e-12 | 8e-12 | 10 | 4.4e-14 | 2.0499 | 1.6849 | -0.36495
510,3,8,15 | 510 | 3e-12 | 8e-12 | 15 | 4.4e-14 | 1.982 | 1.6899 | -0.29207
510,3,8,20 | 510 | 3e-12 | 8e-12 | 20 | 4.4e-14 | 1.9041 | 1.6978 | -0.20625
510,3,8,25 | 510 | 3e-12 | 8e-12 | 25 | 4.4e-14 | 1.8602 | 1.6896 | -0.17061
510,3,8,30 | 510 | 3e-12 | 8e-12 | 30 | 4.4e-14 | 1.7973 | 1.6785 | -0.11879
510,3,8,40 | 510 | 3e-12 | 8e-12 | 40 | 4.4e-14 | 1.678 | 1.6423 | -0.035695
510,3,8,50 | 510 | 3e-12 | 8e-12 | 50 | 4.4e-14 | 1.5692 | 1.6022 | 0.032994
510,3,9,10 | 510 | 3e-12 | 9e-12 | 10 | 4.4e-14 | 2.0574 | 1.681 | -0.37646
510,3,9,15 | 510 | 3e-12 | 9e-12 | 15 | 4.4e-14 | 1.9918 | 1.6839 | -0.30784
510,3,9,20 | 510 | 3e-12 | 9e-12 | 20 | 4.4e-14 | 1.9235 | 1.6905 | -0.23304
510,3,9,25 | 510 | 3e-12 | 9e-12 | 25 | 4.4e-14 | 1.867 | 1.6873 | -0.17972
510,3,9,30 | 510 | 3e-12 | 9e-12 | 30 | 4.4e-14 | 1.8001 | 1.6771 | -0.12294
510,3,9,40 | 510 | 3e-12 | 9e-12 | 40 | 4.4e-14 | 1.6839 | 1.6433 | -0.04057
510,3,9,50 | 510 | 3e-12 | 9e-12 | 50 | 4.4e-14 | 1.5751 | 1.6023 | 0.027207
510,3,10,10 | 510 | 3e-12 | 1e-11 | 10 | 4.4e-14 | 2.0603 | 1.6804 | -0.37987
510,3,10,15 | 510 | 3e-12 | 1e-11 | 15 | 4.4e-14 | 1.9966 | 1.6855 | -0.31114
510,3,10,20 | 510 | 3e-12 | 1e-11 | 20 | 4.4e-14 | 1.9244 | 1.6888 | -0.23558
510,3,10,25 | 510 | 3e-12 | 1e-11 | 25 | 4.4e-14 | 1.8602 | 1.6871 | -0.17307
510,3,10,30 | 510 | 3e-12 | 1e-11 | 30 | 4.4e-14 | 1.7991 | 1.6759 | -0.12327
510,3,10,40 | 510 | 3e-12 | 1e-11 | 40 | 4.4e-14 | 1.6784 | 1.6405 | -0.037893
510,3,10,50 | 510 | 3e-12 | 1e-11 | 50 | 4.4e-14 | 1.5644 | 1.5959 | 0.031494
510,3,12,10 | 510 | 3e-12 | 1.2e-11 | 10 | 4.4e-14 | 2.0535 | 1.6773 | -0.37613
510,3,12,15 | 510 | 3e-12 | 1.2e-11 | 15 | 4.4e-14 | 1.9839 | 1.6834 | -0.30046
510,3,12,20 | 510 | 3e-12 | 1.2e-11 | 20 | 4.4e-14 | 1.9057 | 1.6843 | -0.22135
510,3,12,25 | 510 | 3e-12 | 1.2e-11 | 25 | 4.4e-14 | 1.8332 | 1.6781 | -0.15505
510,3,12,30 | 510 | 3e-12 | 1.2e-11 | 30 | 4.4e-14 | 1.7686 | 1.6648 | -0.1038
510,3,12,40 | 510 | 3e-12 | 1.2e-11 | 40 | 4.4e-14 | 1.6459 | 1.627 | -0.018842
510,3,12,50 | 510 | 3e-12 | 1.2e-11 | 50 | 4.4e-14 | 1.5323 | 1.5834 | 0.051151
510,3,15,10 | 510 | 3e-12 | 1.5e-11 | 10 | 4.4e-14 | 2.0322 | 1.6726 | -0.3595
510,3,15,15 | 510 | 3e-12 | 1.5e-11 | 15 | 4.4e-14 | 1.9429 | 1.6817 | -0.2612
510,3,15,20 | 510 | 3e-12 | 1.5e-11 | 20 | 4.4e-14 | 1.8621 | 1.681 | -0.18119
510,3,15,25 | 510 | 3e-12 | 1.5e-11 | 25 | 4.4e-14 | 1.7853 | 1.6696 | -0.11566
510,3,15,30 | 510 | 3e-12 | 1.5e-11 | 30 | 4.4e-14 | 1.7073 | 1.647 | -0.060277
510,3,15,40 | 510 | 3e-12 | 1.5e-11 | 40 | 4.4e-14 | 1.5719 | 1.5982 | 0.026303
510,3,15,50 | 510 | 3e-12 | 1.5e-11 | 50 | 4.4e-14 | 1.4579 | 1.5471 | 0.089258
510,3,18,10 | 510 | 3e-12 | 1.8e-11 | 10 | 4.4e-14 | 1.9992 | 1.6759 | -0.32335
510,3,18,15 | 510 | 3e-12 | 1.8e-11 | 15 | 4.4e-14 | 1.8917 | 1.6849 | -0.20679
510,3,18,20 | 510 | 3e-12 | 1.8e-11 | 20 | 4.4e-14 | 1.8004 | 1.6719 | -0.12852
510,3,18,25 | 510 | 3e-12 | 1.8e-11 | 25 | 4.4e-14 | 1.7044 | 1.6461 | -0.05822
510,3,18,30 | 510 | 3e-12 | 1.8e-11 | 30 | 4.4e-14 | 1.6279 | 1.6192 | -0.0086865
510,3,18,40 | 510 | 3e-12 | 1.8e-11 | 40 | 4.4e-14 | 1.4803 | 1.5569 | 0.076549
510,3,18,50 | 510 | 3e-12 | 1.8e-11 | 50 | 4.4e-14 | 1.3624 | 1.5005 | 0.13814
510,3,20,10 | 510 | 3e-12 | 2e-11 | 10 | 4.4e-14 | 1.9676 | 1.6744 | -0.29321
510,3,20,15 | 510 | 3e-12 | 2e-11 | 15 | 4.4e-14 | 1.8572 | 1.6805 | -0.17673
510,3,20,20 | 510 | 3e-12 | 2e-11 | 20 | 4.4e-14 | 1.748 | 1.6592 | -0.088786
510,3,20,25 | 510 | 3e-12 | 2e-11 | 25 | 4.4e-14 | 1.6573 | 1.6301 | -0.027187
510,3,20,30 | 510 | 3e-12 | 2e-11 | 30 | 4.4e-14 | 1.5712 | 1.5966 | 0.025415
510,3,20,40 | 510 | 3e-12 | 2e-11 | 40 | 4.4e-14 | 1.4186 | 1.5255 | 0.10696
510,3,20,50 | 510 | 3e-12 | 2e-11 | 50 | 4.4e-14 | 1.2902 | 1.4625 | 0.17234
510,3,22,10 | 510 | 3e-12 | 2.2e-11 | 10 | 4.4e-14 | 1.9384 | 1.6811 | -0.25722
510,3,22,15 | 510 | 3e-12 | 2.2e-11 | 15 | 4.4e-14 | 1.8181 | 1.674 | -0.14408
510,3,22,20 | 510 | 3e-12 | 2.2e-11 | 20 | 4.4e-14 | 1.7038 | 1.6463 | -0.057506
510,3,22,25 | 510 | 3e-12 | 2.2e-11 | 25 | 4.4e-14 | 1.6006 | 1.6083 | 0.0077137
510,3,22,30 | 510 | 3e-12 | 2.2e-11 | 30 | 4.4e-14 | 1.4997 | 1.5641 | 0.064348
510,3,22,40 | 510 | 3e-12 | 2.2e-11 | 40 | 4.4e-14 | 1.3529 | 1.4929 | 0.14
510,3,22,50 | 510 | 3e-12 | 2.2e-11 | 50 | 4.4e-14 | 1.2251 | 1.4292 | 0.20405
510,3,27,10 | 510 | 3e-12 | 2.7e-11 | 10 | 4.4e-14 | 1.8569 | 1.6788 | -0.17806
510,3,27,15 | 510 | 3e-12 | 2.7e-11 | 15 | 4.4e-14 | 1.7036 | 1.6451 | -0.058458
510,3,27,20 | 510 | 3e-12 | 2.7e-11 | 20 | 4.4e-14 | 1.5713 | 1.5968 | 0.025487
510,3,27,25 | 510 | 3e-12 | 2.7e-11 | 25 | 4.4e-14 | 1.4567 | 1.5424 | 0.085716
510,3,27,30 | 510 | 3e-12 | 2.7e-11 | 30 | 4.4e-14 | 1.3574 | 1.4954 | 0.13797
510,3,27,40 | 510 | 3e-12 | 2.7e-11 | 40 | 4.4e-14 | 1.1896 | 1.412 | 0.2224
510,3,27,50 | 510 | 3e-12 | 2.7e-11 | 50 | 4.4e-14 | 1.0638 | 1.3472 | 0.28347
510,3,30,10 | 510 | 3e-12 | 3e-11 | 10 | 4.4e-14 | 1.8013 | 1.6701 | -0.13116
510,3,30,15 | 510 | 3e-12 | 3e-11 | 15 | 4.4e-14 | 1.6346 | 1.6211 | -0.013525
510,3,30,20 | 510 | 3e-12 | 3e-11 | 20 | 4.4e-14 | 1.4884 | 1.558 | 0.069619
510,3,30,25 | 510 | 3e-12 | 3e-11 | 25 | 4.4e-14 | 1.3764 | 1.5051 | 0.12865
510,3,30,30 | 510 | 3e-12 | 3e-11 | 30 | 4.4e-14 | 1.2704 | 1.4558 | 0.18538
510,3,30,40 | 510 | 3e-12 | 3e-11 | 40 | 4.4e-14 | 1.1048 | 1.3672 | 0.26241
510,3,30,50 | 510 | 3e-12 | 3e-11 | 50 | 4.4e-14 | 0.97634 | 1.2993 | 0.32297
510,3,33,10 | 510 | 3e-12 | 3.3e-11 | 10 | 4.4e-14 | 1.7426 | 1.6571 | -0.085428
510,3,33,15 | 510 | 3e-12 | 3.3e-11 | 15 | 4.4e-14 | 1.5591 | 1.5911 | 0.031986
510,3,33,20 | 510 | 3e-12 | 3.3e-11 | 20 | 4.4e-14 | 1.4103 | 1.5218 | 0.11152
510,3,33,25 | 510 | 3e-12 | 3.3e-11 | 25 | 4.4e-14 | 1.2954 | 1.4659 | 0.17055
510,3,33,30 | 510 | 3e-12 | 3.3e-11 | 30 | 4.4e-14 | 1.1826 | 1.4084 | 0.22578
510,3,33,40 | 510 | 3e-12 | 3.3e-11 | 40 | 4.4e-14 | 1.0215 | 1.3229 | 0.30142
510,3,33,50 | 510 | 3e-12 | 3.3e-11 | 50 | 4.4e-14 | 0.89324 | 1.2548 | 0.36158
510,3,39,10 | 510 | 3e-12 | 3.9e-11 | 10 | 4.4e-14 | 1.6284 | 1.6168 | -0.011577
510,3,39,15 | 510 | 3e-12 | 3.9e-11 | 15 | 4.4e-14 | 1.4149 | 1.5234 | 0.10848
510,3,39,20 | 510 | 3e-12 | 3.9e-11 | 20 | 4.4e-14 | 1.2641 | 1.4484 | 0.18436
510,3,39,25 | 510 | 3e-12 | 3.9e-11 | 25 | 4.4e-14 | 1.1314 | 1.3816 | 0.2502
510,3,39,30 | 510 | 3e-12 | 3.9e-11 | 30 | 4.4e-14 | 1.0289 | 1.3266 | 0.29772
510,3,39,40 | 510 | 3e-12 | 3.9e-11 | 40 | 4.4e-14 | 0.86776 | 1.2404 | 0.37262
510,3,39,50 | 510 | 3e-12 | 3.9e-11 | 50 | 4.4e-14 | 0.74468 | 1.1745 | 0.42985
510,3,47,10 | 510 | 3e-12 | 4.7e-11 | 10 | 4.4e-14 | 1.4707 | 1.5493 | 0.078588
510,3,47,15 | 510 | 3e-12 | 4.7e-11 | 15 | 4.4e-14 | 1.2316 | 1.4354 | 0.20386
510,3,47,20 | 510 | 3e-12 | 4.7e-11 | 20 | 4.4e-14 | 1.0801 | 1.352 | 0.27186
510,3,47,25 | 510 | 3e-12 | 4.7e-11 | 25 | 4.4e-14 | 0.9562 | 1.2885 | 0.33234
510,3,47,30 | 510 | 3e-12 | 4.7e-11 | 30 | 4.4e-14 | 0.85339 | 1.2344 | 0.38101
510,3,47,40 | 510 | 3e-12 | 4.7e-11 | 40 | 4.4e-14 | 0.69608 | 1.1481 | 0.45198
510,3,47,50 | 510 | 3e-12 | 4.7e-11 | 50 | 4.4e-14 | 0.58326 | 1.0852 | 0.50196
510,3,56,10 | 510 | 3e-12 | 5.6e-11 | 10 | 4.4e-14 | 1.3073 | 1.4724 | 0.16509
510,3,56,15 | 510 | 3e-12 | 5.6e-11 | 15 | 4.4e-14 | 1.072 | 1.3494 | 0.27739
510,3,56,20 | 510 | 3e-12 | 5.6e-11 | 20 | 4.4e-14 | 0.9103 | 1.2631 | 0.35284
510,3,56,25 | 510 | 3e-12 | 5.6e-11 | 25 | 4.4e-14 | 0.7861 | 1.1966 | 0.41055
510,3,56,30 | 510 | 3e-12 | 5.6e-11 | 30 | 4.4e-14 | 0.68337 | 1.1402 | 0.45687
510,3,56,40 | 510 | 3e-12 | 5.6e-11 | 40 | 4.4e-14 | 0.54337 | 1.0626 | 0.5192
510,3,56,50 | 510 | 3e-12 | 5.6e-11 | 50 | 4.4e-14 | 0.44318 | 1.0066 | 0.56345
510,4,8,10 | 510 | 4e-12 | 8e-12 | 10 | 4.4e-14 | 2.0038 | 1.69 | -0.31378
510,4,8,15 | 510 | 4e-12 | 8e-12 | 15 | 4.4e-14 | 1.9217 | 1.6961 | -0.22558
510,4,8,20 | 510 | 4e-12 | 8e-12 | 20 | 4.4e-14 | 1.8402 | 1.6887 | -0.15146
510,4,8,25 | 510 | 4e-12 | 8e-12 | 25 | 4.4e-14 | 1.758 | 1.6676 | -0.090343
510,4,8,30 | 510 | 4e-12 | 8e-12 | 30 | 4.4e-14 | 1.6781 | 1.6435 | -0.034601
510,4,8,40 | 510 | 4e-12 | 8e-12 | 40 | 4.4e-14 | 1.5361 | 1.5905 | 0.054357
510,4,8,50 | 510 | 4e-12 | 8e-12 | 50 | 4.4e-14 | 1.4003 | 1.5273 | 0.12704
510,4,9,10 | 510 | 4e-12 | 9e-12 | 10 | 4.4e-14 | 2.0205 | 1.6878 | -0.33268
510,4,9,15 | 510 | 4e-12 | 9e-12 | 15 | 4.4e-14 | 1.9288 | 1.6886 | -0.24023
510,4,9,20 | 510 | 4e-12 | 9e-12 | 20 | 4.4e-14 | 1.8494 | 1.6882 | -0.16119
510,4,9,25 | 510 | 4e-12 | 9e-12 | 25 | 4.4e-14 | 1.7736 | 1.6712 | -0.10233
510,4,9,30 | 510 | 4e-12 | 9e-12 | 30 | 4.4e-14 | 1.6929 | 1.6471 | -0.045754
510,4,9,40 | 510 | 4e-12 | 9e-12 | 40 | 4.4e-14 | 1.5527 | 1.5944 | 0.041688
510,4,9,50 | 510 | 4e-12 | 9e-12 | 50 | 4.4e-14 | 1.4329 | 1.5405 | 0.10762
510,4,10,10 | 510 | 4e-12 | 1e-11 | 10 | 4.4e-14 | 2.0242 | 1.6831 | -0.34115
510,4,10,15 | 510 | 4e-12 | 1e-11 | 15 | 4.4e-14 | 1.9306 | 1.6869 | -0.24372
510,4,10,20 | 510 | 4e-12 | 1e-11 | 20 | 4.4e-14 | 1.8536 | 1.6868 | -0.16674
510,4,10,25 | 510 | 4e-12 | 1e-11 | 25 | 4.4e-14 | 1.7772 | 1.672 | -0.1052
510,4,10,30 | 510 | 4e-12 | 1e-11 | 30 | 4.4e-14 | 1.697 | 1.6466 | -0.050353
510,4,10,40 | 510 | 4e-12 | 1e-11 | 40 | 4.4e-14 | 1.5553 | 1.5935 | 0.038183
510,4,10,50 | 510 | 4e-12 | 1e-11 | 50 | 4.4e-14 | 1.4357 | 1.5402 | 0.10446
510,4,12,10 | 510 | 4e-12 | 1.2e-11 | 10 | 4.4e-14 | 2.0209 | 1.6811 | -0.33984
510,4,12,15 | 510 | 4e-12 | 1.2e-11 | 15 | 4.4e-14 | 1.9283 | 1.6872 | -0.24102
510,4,12,20 | 510 | 4e-12 | 1.2e-11 | 20 | 4.4e-14 | 1.8414 | 1.6808 | -0.16057
510,4,12,25 | 510 | 4e-12 | 1.2e-11 | 25 | 4.4e-14 | 1.7551 | 1.6628 | -0.092298
510,4,12,30 | 510 | 4e-12 | 1.2e-11 | 30 | 4.4e-14 | 1.6811 | 1.6403 | -0.040819
510,4,12,40 | 510 | 4e-12 | 1.2e-11 | 40 | 4.4e-14 | 1.5369 | 1.5853 | 0.048478
510,4,12,50 | 510 | 4e-12 | 1.2e-11 | 50 | 4.4e-14 | 1.4186 | 1.5305 | 0.11187
510,4,15,10 | 510 | 4e-12 | 1.5e-11 | 10 | 4.4e-14 | 1.9938 | 1.6766 | -0.31719
510,4,15,15 | 510 | 4e-12 | 1.5e-11 | 15 | 4.4e-14 | 1.8909 | 1.6845 | -0.20634
510,4,15,20 | 510 | 4e-12 | 1.5e-11 | 20 | 4.4e-14 | 1.8011 | 1.674 | -0.12709
510,4,15,25 | 510 | 4e-12 | 1.5e-11 | 25 | 4.4e-14 | 1.7068 | 1.6493 | -0.057518
510,4,15,30 | 510 | 4e-12 | 1.5e-11 | 30 | 4.4e-14 | 1.6264 | 1.6201 | -0.0062709
510,4,15,40 | 510 | 4e-12 | 1.5e-11 | 40 | 4.4e-14 | 1.4772 | 1.5574 | 0.080256
510,4,15,50 | 510 | 4e-12 | 1.5e-11 | 50 | 4.4e-14 | 1.3551 | 1.498 | 0.14292
510,4,18,10 | 510 | 4e-12 | 1.8e-11 | 10 | 4.4e-14 | 1.9529 | 1.6763 | -0.27662
510,4,18,15 | 510 | 4e-12 | 1.8e-11 | 15 | 4.4e-14 | 1.8438 | 1.6786 | -0.16521
510,4,18,20 | 510 | 4e-12 | 1.8e-11 | 20 | 4.4e-14 | 1.7322 | 1.6528 | -0.079383
510,4,18,25 | 510 | 4e-12 | 1.8e-11 | 25 | 4.4e-14 | 1.6402 | 1.6245 | -0.015608
510,4,18,30 | 510 | 4e-12 | 1.8e-11 | 30 | 4.4e-14 | 1.549 | 1.5872 | 0.038215
510,4,18,40 | 510 | 4e-12 | 1.8e-11 | 40 | 4.4e-14 | 1.3895 | 1.5157 | 0.12621
510,4,18,50 | 510 | 4e-12 | 1.8e-11 | 50 | 4.4e-14 | 1.2697 | 1.4541 | 0.18444
510,4,20,10 | 510 | 4e-12 | 2e-11 | 10 | 4.4e-14 | 1.9306 | 1.6808 | -0.24979
510,4,20,15 | 510 | 4e-12 | 2e-11 | 15 | 4.4e-14 | 1.8086 | 1.6731 | -0.13555
510,4,20,20 | 510 | 4e-12 | 2e-11 | 20 | 4.4e-14 | 1.6905 | 1.6418 | -0.048654
510,4,20,25 | 510 | 4e-12 | 2e-11 | 25 | 4.4e-14 | 1.5874 | 1.6018 | 0.014395
510,4,20,30 | 510 | 4e-12 | 2e-11 | 30 | 4.4e-14 | 1.4949 | 1.563 | 0.068088
510,4,20,40 | 510 | 4e-12 | 2e-11 | 40 | 4.4e-14 | 1.3396 | 1.4889 | 0.14925
510,4,20,50 | 510 | 4e-12 | 2e-11 | 50 | 4.4e-14 | 1.2094 | 1.423 | 0.21364
510,4,22,10 | 510 | 4e-12 | 2.2e-11 | 10 | 4.4e-14 | 1.8969 | 1.6813 | -0.21561
510,4,22,15 | 510 | 4e-12 | 2.2e-11 | 15 | 4.4e-14 | 1.7625 | 1.663 | -0.099529
510,4,22,20 | 510 | 4e-12 | 2.2e-11 | 20 | 4.4e-14 | 1.6422 | 1.6236 | -0.018661
510,4,22,25 | 510 | 4e-12 | 2.2e-11 | 25 | 4.4e-14 | 1.533 | 1.5805 | 0.04747
510,4,22,30 | 510 | 4e-12 | 2.2e-11 | 30 | 4.4e-14 | 1.4334 | 1.5328 | 0.099361
510,4,22,40 | 510 | 4e-12 | 2.2e-11 | 40 | 4.4e-14 | 1.2762 | 1.4559 | 0.1796
510,4,22,50 | 510 | 4e-12 | 2.2e-11 | 50 | 4.4e-14 | 1.1463 | 1.3885 | 0.24222
510,4,27,10 | 510 | 4e-12 | 2.7e-11 | 10 | 4.4e-14 | 1.8187 | 1.6748 | -0.14391
510,4,27,15 | 510 | 4e-12 | 2.7e-11 | 15 | 4.4e-14 | 1.652 | 1.6256 | -0.026377
510,4,27,20 | 510 | 4e-12 | 2.7e-11 | 20 | 4.4e-14 | 1.5111 | 1.5684 | 0.057217
510,4,27,25 | 510 | 4e-12 | 2.7e-11 | 25 | 4.4e-14 | 1.3999 | 1.5177 | 0.11782
510,4,27,30 | 510 | 4e-12 | 2.7e-11 | 30 | 4.4e-14 | 1.296 | 1.4677 | 0.1717
510,4,27,40 | 510 | 4e-12 | 2.7e-11 | 40 | 4.4e-14 | 1.1271 | 1.3778 | 0.25072
510,4,27,50 | 510 | 4e-12 | 2.7e-11 | 50 | 4.4e-14 | 0.99849 | 1.3114 | 0.31291
510,4,30,10 | 510 | 4e-12 | 3e-11 | 10 | 4.4e-14 | 1.7607 | 1.6617 | -0.099058
510,4,30,15 | 510 | 4e-12 | 3e-11 | 15 | 4.4e-14 | 1.5866 | 1.6021 | 0.015515
510,4,30,20 | 510 | 4e-12 | 3e-11 | 20 | 4.4e-14 | 1.4309 | 1.5328 | 0.1019
510,4,30,25 | 510 | 4e-12 | 3e-11 | 25 | 4.4e-14 | 1.3178 | 1.4774 | 0.15964
510,4,30,30 | 510 | 4e-12 | 3e-11 | 30 | 4.4e-14 | 1.2142 | 1.4248 | 0.21058
510,4,30,40 | 510 | 4e-12 | 3e-11 | 40 | 4.4e-14 | 1.0398 | 1.334 | 0.29423
510,4,30,50 | 510 | 4e-12 | 3e-11 | 50 | 4.4e-14 | 0.91424 | 1.2664 | 0.35214
510,4,33,10 | 510 | 4e-12 | 3.3e-11 | 10 | 4.4e-14 | 1.7065 | 1.6455 | -0.061009
510,4,33,15 | 510 | 4e-12 | 3.3e-11 | 15 | 4.4e-14 | 1.5074 | 1.5677 | 0.060361
510,4,33,20 | 510 | 4e-12 | 3.3e-11 | 20 | 4.4e-14 | 1.3561 | 1.4958 | 0.1397
510,4,33,25 | 510 | 4e-12 | 3.3e-11 | 25 | 4.4e-14 | 1.2374 | 1.4354 | 0.19803
510,4,33,30 | 510 | 4e-12 | 3.3e-11 | 30 | 4.4e-14 | 1.1303 | 1.3803 | 0.25
510,4,33,40 | 510 | 4e-12 | 3.3e-11 | 40 | 4.4e-14 | 0.96595 | 1.2936 | 0.32763
510,4,33,50 | 510 | 4e-12 | 3.3e-11 | 50 | 4.4e-14 | 0.83778 | 1.2252 | 0.38743
510,4,39,10 | 510 | 4e-12 | 3.9e-11 | 10 | 4.4e-14 | 1.5841 | 1.6 | 0.015919
510,4,39,15 | 510 | 4e-12 | 3.9e-11 | 15 | 4.4e-14 | 1.3746 | 1.504 | 0.12939
510,4,39,20 | 510 | 4e-12 | 3.9e-11 | 20 | 4.4e-14 | 1.2148 | 1.4226 | 0.20785
510,4,39,25 | 510 | 4e-12 | 3.9e-11 | 25 | 4.4e-14 | 1.09 | 1.3582 | 0.26813
510,4,39,30 | 510 | 4e-12 | 3.9e-11 | 30 | 4.4e-14 | 0.98214 | 1.3022 | 0.32002
510,4,39,40 | 510 | 4e-12 | 3.9e-11 | 40 | 4.4e-14 | 0.81988 | 1.2153 | 0.39545
510,4,39,50 | 510 | 4e-12 | 3.9e-11 | 50 | 4.4e-14 | 0.69905 | 1.1495 | 0.45046
510,4,47,10 | 510 | 4e-12 | 4.7e-11 | 10 | 4.4e-14 | 1.415 | 1.5257 | 0.11074
510,4,47,15 | 510 | 4e-12 | 4.7e-11 | 15 | 4.4e-14 | 1.2118 | 1.4228 | 0.21097
510,4,47,20 | 510 | 4e-12 | 4.7e-11 | 20 | 4.4e-14 | 1.0447 | 1.3357 | 0.29096
510,4,47,25 | 510 | 4e-12 | 4.7e-11 | 25 | 4.4e-14 | 0.91581 | 1.266 | 0.35023
510,4,47,30 | 510 | 4e-12 | 4.7e-11 | 30 | 4.4e-14 | 0.8127 | 1.2122 | 0.39953
510,4,47,40 | 510 | 4e-12 | 4.7e-11 | 40 | 4.4e-14 | 0.65871 | 1.1266 | 0.46788
510,4,47,50 | 510 | 4e-12 | 4.7e-11 | 50 | 4.4e-14 | 0.54836 | 1.0659 | 0.51757
510,4,56,10 | 510 | 4e-12 | 5.6e-11 | 10 | 4.4e-14 | 1.2656 | 1.4509 | 0.18529
510,4,56,15 | 510 | 4e-12 | 5.6e-11 | 15 | 4.4e-14 | 1.0341 | 1.3276 | 0.29352
510,4,56,20 | 510 | 4e-12 | 5.6e-11 | 20 | 4.4e-14 | 0.86888 | 1.2414 | 0.37256
510,4,56,25 | 510 | 4e-12 | 5.6e-11 | 25 | 4.4e-14 | 0.74724 | 1.1746 | 0.42733
510,4,56,30 | 510 | 4e-12 | 5.6e-11 | 30 | 4.4e-14 | 0.65372 | 1.1232 | 0.46944
510,4,56,40 | 510 | 4e-12 | 5.6e-11 | 40 | 4.4e-14 | 0.51555 | 1.047 | 0.53143
510,4,56,50 | 510 | 4e-12 | 5.6e-11 | 50 | 4.4e-14 | 0.41842 | 0.99217 | 0.57375
510,5,8,10 | 510 | 5e-12 | 8e-12 | 10 | 4.4e-14 | 1.9578 | 1.6946 | -0.26321
510,5,8,15 | 510 | 5e-12 | 8e-12 | 15 | 4.4e-14 | 1.849 | 1.6881 | -0.16086
510,5,8,20 | 510 | 5e-12 | 8e-12 | 20 | 4.4e-14 | 1.7481 | 1.6652 | -0.082868
510,5,8,25 | 510 | 5e-12 | 8e-12 | 25 | 4.4e-14 | 1.6485 | 1.6354 | -0.013126
510,5,8,30 | 510 | 5e-12 | 8e-12 | 30 | 4.4e-14 | 1.5568 | 1.5972 | 0.040334
510,5,8,40 | 510 | 5e-12 | 8e-12 | 40 | 4.4e-14 | 1.3904 | 1.5253 | 0.13493
510,5,8,50 | 510 | 5e-12 | 8e-12 | 50 | 4.4e-14 | 1.2474 | 1.4516 | 0.20421
510,5,9,10 | 510 | 5e-12 | 9e-12 | 10 | 4.4e-14 | 1.9777 | 1.693 | -0.28475
510,5,9,15 | 510 | 5e-12 | 9e-12 | 15 | 4.4e-14 | 1.8667 | 1.6884 | -0.17824
510,5,9,20 | 510 | 5e-12 | 9e-12 | 20 | 4.4e-14 | 1.768 | 1.6688 | -0.099196
510,5,9,25 | 510 | 5e-12 | 9e-12 | 25 | 4.4e-14 | 1.6737 | 1.642 | -0.031664
510,5,9,30 | 510 | 5e-12 | 9e-12 | 30 | 4.4e-14 | 1.5856 | 1.6084 | 0.022775
510,5,9,40 | 510 | 5e-12 | 9e-12 | 40 | 4.4e-14 | 1.4202 | 1.5362 | 0.11606
510,5,9,50 | 510 | 5e-12 | 9e-12 | 50 | 4.4e-14 | 1.2865 | 1.4701 | 0.18365
510,5,10,10 | 510 | 5e-12 | 1e-11 | 10 | 4.4e-14 | 1.9784 | 1.6903 | -0.28811
510,5,10,15 | 510 | 5e-12 | 1e-11 | 15 | 4.4e-14 | 1.8762 | 1.6898 | -0.18644
510,5,10,20 | 510 | 5e-12 | 1e-11 | 20 | 4.4e-14 | 1.7764 | 1.6722 | -0.10412
510,5,10,25 | 510 | 5e-12 | 1e-11 | 25 | 4.4e-14 | 1.677 | 1.6409 | -0.036018
510,5,10,30 | 510 | 5e-12 | 1e-11 | 30 | 4.4e-14 | 1.5935 | 1.6099 | 0.016425
510,5,10,40 | 510 | 5e-12 | 1e-11 | 40 | 4.4e-14 | 1.4326 | 1.5401 | 0.10753
510,5,10,50 | 510 | 5e-12 | 1e-11 | 50 | 4.4e-14 | 1.298 | 1.4756 | 0.17759
510,5,12,10 | 510 | 5e-12 | 1.2e-11 | 10 | 4.4e-14 | 1.9794 | 1.6815 | -0.29791
510,5,12,15 | 510 | 5e-12 | 1.2e-11 | 15 | 4.4e-14 | 1.8665 | 1.6826 | -0.18393
510,5,12,20 | 510 | 5e-12 | 1.2e-11 | 20 | 4.4e-14 | 1.7712 | 1.6698 | -0.10142
510,5,12,25 | 510 | 5e-12 | 1.2e-11 | 25 | 4.4e-14 | 1.6766 | 1.6414 | -0.035206
510,5,12,30 | 510 | 5e-12 | 1.2e-11 | 30 | 4.4e-14 | 1.5879 | 1.607 | 0.019103
510,5,12,40 | 510 | 5e-12 | 1.2e-11 | 40 | 4.4e-14 | 1.429 | 1.5381 | 0.10913
510,5,12,50 | 510 | 5e-12 | 1.2e-11 | 50 | 4.4e-14 | 1.2989 | 1.4744 | 0.17552
510,5,15,10 | 510 | 5e-12 | 1.5e-11 | 10 | 4.4e-14 | 1.9576 | 1.6829 | -0.27469
510,5,15,15 | 510 | 5e-12 | 1.5e-11 | 15 | 4.4e-14 | 1.8357 | 1.6807 | -0.15497
510,5,15,20 | 510 | 5e-12 | 1.5e-11 | 20 | 4.4e-14 | 1.733 | 1.6568 | -0.076215
510,5,15,25 | 510 | 5e-12 | 1.5e-11 | 25 | 4.4e-14 | 1.6317 | 1.6224 | -0.0093413
510,5,15,30 | 510 | 5e-12 | 1.5e-11 | 30 | 4.4e-14 | 1.541 | 1.585 | 0.043953
510,5,15,40 | 510 | 5e-12 | 1.5e-11 | 40 | 4.4e-14 | 1.3814 | 1.5136 | 0.13219
510,5,15,50 | 510 | 5e-12 | 1.5e-11 | 50 | 4.4e-14 | 1.2547 | 1.4478 | 0.19309
510,5,18,10 | 510 | 5e-12 | 1.8e-11 | 10 | 4.4e-14 | 1.9209 | 1.6822 | -0.23876
510,5,18,15 | 510 | 5e-12 | 1.8e-11 | 15 | 4.4e-14 | 1.7947 | 1.6714 | -0.12326
510,5,18,20 | 510 | 5e-12 | 1.8e-11 | 20 | 4.4e-14 | 1.6753 | 1.6375 | -0.037748
510,5,18,25 | 510 | 5e-12 | 1.8e-11 | 25 | 4.4e-14 | 1.5659 | 1.5943 | 0.028447
510,5,18,30 | 510 | 5e-12 | 1.8e-11 | 30 | 4.4e-14 | 1.468 | 1.5523 | 0.084367
510,5,18,40 | 510 | 5e-12 | 1.8e-11 | 40 | 4.4e-14 | 1.3152 | 1.4771 | 0.16192
510,5,18,50 | 510 | 5e-12 | 1.8e-11 | 50 | 4.4e-14 | 1.1769 | 1.4063 | 0.22939
510,5,20,10 | 510 | 5e-12 | 2e-11 | 10 | 4.4e-14 | 1.8909 | 1.6821 | -0.20877
510,5,20,15 | 510 | 5e-12 | 2e-11 | 15 | 4.4e-14 | 1.7467 | 1.6586 | -0.088122
510,5,20,20 | 510 | 5e-12 | 2e-11 | 20 | 4.4e-14 | 1.6272 | 1.6188 | -0.008448
510,5,20,25 | 510 | 5e-12 | 2e-11 | 25 | 4.4e-14 | 1.5199 | 1.5743 | 0.054413
510,5,20,30 | 510 | 5e-12 | 2e-11 | 30 | 4.4e-14 | 1.4183 | 1.5277 | 0.10943
510,5,20,40 | 510 | 5e-12 | 2e-11 | 40 | 4.4e-14 | 1.2464 | 1.4402 | 0.19377
510,5,20,50 | 510 | 5e-12 | 2e-11 | 50 | 4.4e-14 | 1.1245 | 1.379 | 0.25448
510,5,22,10 | 510 | 5e-12 | 2.2e-11 | 10 | 4.4e-14 | 1.8669 | 1.6826 | -0.18428
510,5,22,15 | 510 | 5e-12 | 2.2e-11 | 15 | 4.4e-14 | 1.7143 | 1.6496 | -0.064731
510,5,22,20 | 510 | 5e-12 | 2.2e-11 | 20 | 4.4e-14 | 1.5733 | 1.5965 | 0.023248
510,5,22,25 | 510 | 5e-12 | 2.2e-11 | 25 | 4.4e-14 | 1.4679 | 1.5507 | 0.082778
510,5,22,30 | 510 | 5e-12 | 2.2e-11 | 30 | 4.4e-14 | 1.3683 | 1.5023 | 0.13395
510,5,22,40 | 510 | 5e-12 | 2.2e-11 | 40 | 4.4e-14 | 1.204 | 1.4202 | 0.21622
510,5,22,50 | 510 | 5e-12 | 2.2e-11 | 50 | 4.4e-14 | 1.0677 | 1.3504 | 0.28276
510,5,27,10 | 510 | 5e-12 | 2.7e-11 | 10 | 4.4e-14 | 1.7752 | 1.6653 | -0.10985
510,5,27,15 | 510 | 5e-12 | 2.7e-11 | 15 | 4.4e-14 | 1.6049 | 1.6089 | 0.0040193
510,5,27,20 | 510 | 5e-12 | 2.7e-11 | 20 | 4.4e-14 | 1.447 | 1.5414 | 0.094474
510,5,27,25 | 510 | 5e-12 | 2.7e-11 | 25 | 4.4e-14 | 1.337 | 1.4863 | 0.14925
510,5,27,30 | 510 | 5e-12 | 2.7e-11 | 30 | 4.4e-14 | 1.2249 | 1.4293 | 0.20441
510,5,27,40 | 510 | 5e-12 | 2.7e-11 | 40 | 4.4e-14 | 1.0547 | 1.3423 | 0.28765
510,5,27,50 | 510 | 5e-12 | 2.7e-11 | 50 | 4.4e-14 | 0.93358 | 1.2766 | 0.34299
510,5,30,10 | 510 | 5e-12 | 3e-11 | 10 | 4.4e-14 | 1.7195 | 1.6514 | -0.068119
510,5,30,15 | 510 | 5e-12 | 3e-11 | 15 | 4.4e-14 | 1.5294 | 1.5788 | 0.049415
510,5,30,20 | 510 | 5e-12 | 3e-11 | 20 | 4.4e-14 | 1.3817 | 1.5075 | 0.12576
510,5,30,25 | 510 | 5e-12 | 3e-11 | 25 | 4.4e-14 | 1.2515 | 1.4438 | 0.19228
510,5,30,30 | 510 | 5e-12 | 3e-11 | 30 | 4.4e-14 | 1.1374 | 1.3817 | 0.24428
510,5,30,40 | 510 | 5e-12 | 3e-11 | 40 | 4.4e-14 | 0.9842 | 1.3037 | 0.31951
510,5,30,50 | 510 | 5e-12 | 3e-11 | 50 | 4.4e-14 | 0.85792 | 1.2359 | 0.37801
510,5,33,10 | 510 | 5e-12 | 3.3e-11 | 10 | 4.4e-14 | 1.6634 | 1.6314 | -0.03203
510,5,33,15 | 510 | 5e-12 | 3.3e-11 | 15 | 4.4e-14 | 1.4653 | 1.546 | 0.080699
510,5,33,20 | 510 | 5e-12 | 3.3e-11 | 20 | 4.4e-14 | 1.309 | 1.4704 | 0.16148
510,5,33,25 | 510 | 5e-12 | 3.3e-11 | 25 | 4.4e-14 | 1.1812 | 1.4054 | 0.22418
510,5,33,30 | 510 | 5e-12 | 3.3e-11 | 30 | 4.4e-14 | 1.0786 | 1.3532 | 0.2746
510,5,33,40 | 510 | 5e-12 | 3.3e-11 | 40 | 4.4e-14 | 0.90953 | 1.2635 | 0.35395
510,5,33,50 | 510 | 5e-12 | 3.3e-11 | 50 | 4.4e-14 | 0.78578 | 1.1968 | 0.41101
510,5,39,10 | 510 | 5e-12 | 3.9e-11 | 10 | 4.4e-14 | 1.5395 | 1.582 | 0.042467
510,5,39,15 | 510 | 5e-12 | 3.9e-11 | 15 | 4.4e-14 | 1.3344 | 1.4835 | 0.14909
510,5,39,20 | 510 | 5e-12 | 3.9e-11 | 20 | 4.4e-14 | 1.1646 | 1.3987 | 0.23405
510,5,39,25 | 510 | 5e-12 | 3.9e-11 | 25 | 4.4e-14 | 1.044 | 1.3348 | 0.29074
510,5,39,30 | 510 | 5e-12 | 3.9e-11 | 30 | 4.4e-14 | 0.93493 | 1.2772 | 0.34231
510,5,39,40 | 510 | 5e-12 | 3.9e-11 | 40 | 4.4e-14 | 0.77474 | 1.1913 | 0.41654
510,5,39,50 | 510 | 5e-12 | 3.9e-11 | 50 | 4.4e-14 | 0.65541 | 1.1248 | 0.46937
510,5,47,10 | 510 | 5e-12 | 4.7e-11 | 10 | 4.4e-14 | 1.4006 | 1.5173 | 0.1167
510,5,47,15 | 510 | 5e-12 | 4.7e-11 | 15 | 4.4e-14 | 1.1608 | 1.3978 | 0.23701
510,5,47,20 | 510 | 5e-12 | 4.7e-11 | 20 | 4.4e-14 | 0.99771 | 1.3098 | 0.31205
510,5,47,25 | 510 | 5e-12 | 4.7e-11 | 25 | 4.4e-14 | 0.87493 | 1.2441 | 0.36921
510,5,47,30 | 510 | 5e-12 | 4.7e-11 | 30 | 4.4e-14 | 0.77354 | 1.1899 | 0.4164
510,5,47,40 | 510 | 5e-12 | 4.7e-11 | 40 | 4.4e-14 | 0.62403 | 1.1078 | 0.48377
510,5,47,50 | 510 | 5e-12 | 4.7e-11 | 50 | 4.4e-14 | 0.51641 | 1.0475 | 0.53112
510,5,56,10 | 510 | 5e-12 | 5.6e-11 | 10 | 4.4e-14 | 1.2367 | 1.434 | 0.19727
510,5,56,15 | 510 | 5e-12 | 5.6e-11 | 15 | 4.4e-14 | 0.98199 | 1.3015 | 0.31955
510,5,56,20 | 510 | 5e-12 | 5.6e-11 | 20 | 4.4e-14 | 0.84267 | 1.2271 | 0.38442
510,5,56,25 | 510 | 5e-12 | 5.6e-11 | 25 | 4.4e-14 | 0.71529 | 1.1581 | 0.44284
510,5,56,30 | 510 | 5e-12 | 5.6e-11 | 30 | 4.4e-14 | 0.62495 | 1.1084 | 0.48349
510,5,56,40 | 510 | 5e-12 | 5.6e-11 | 40 | 4.4e-14 | 0.48871 | 1.0319 | 0.54316
510,5,56,50 | 510 | 5e-12 | 5.6e-11 | 50 | 4.4e-14 | 0.3952 | 0.97919 | 0.58398
510,6,8,10 | 510 | 6e-12 | 8e-12 | 10 | 4.4e-14 | 1.9016 | 1.6942 | -0.20742
510,6,8,15 | 510 | 6e-12 | 8e-12 | 15 | 4.4e-14 | 1.7757 | 1.6742 | -0.10144
510,6,8,20 | 510 | 6e-12 | 8e-12 | 20 | 4.4e-14 | 1.6539 | 1.6373 | -0.016561
510,6,8,25 | 510 | 6e-12 | 8e-12 | 25 | 4.4e-14 | 1.5324 | 1.5873 | 0.054916
510,6,8,30 | 510 | 6e-12 | 8e-12 | 30 | 4.4e-14 | 1.4318 | 1.5443 | 0.11254
510,6,8,40 | 510 | 6e-12 | 8e-12 | 40 | 4.4e-14 | 1.2458 | 1.4526 | 0.20683
510,6,8,50 | 510 | 6e-12 | 8e-12 | 50 | 4.4e-14 | 1.0745 | 1.3648 | 0.29033
510,6,9,10 | 510 | 6e-12 | 9e-12 | 10 | 4.4e-14 | 1.9231 | 1.6948 | -0.22835
510,6,9,15 | 510 | 6e-12 | 9e-12 | 15 | 4.4e-14 | 1.7931 | 1.6767 | -0.11646
510,6,9,20 | 510 | 6e-12 | 9e-12 | 20 | 4.4e-14 | 1.6811 | 1.6453 | -0.03578
510,6,9,25 | 510 | 6e-12 | 9e-12 | 25 | 4.4e-14 | 1.5694 | 1.6026 | 0.033253
510,6,9,30 | 510 | 6e-12 | 9e-12 | 30 | 4.4e-14 | 1.4668 | 1.5574 | 0.090576
510,6,9,40 | 510 | 6e-12 | 9e-12 | 40 | 4.4e-14 | 1.2933 | 1.4738 | 0.18048
510,6,9,50 | 510 | 6e-12 | 9e-12 | 50 | 4.4e-14 | 1.1345 | 1.3932 | 0.25864
510,6,10,10 | 510 | 6e-12 | 1e-11 | 10 | 4.4e-14 | 1.9357 | 1.6923 | -0.24337
510,6,10,15 | 510 | 6e-12 | 1e-11 | 15 | 4.4e-14 | 1.8076 | 1.6789 | -0.12871
510,6,10,20 | 510 | 6e-12 | 1e-11 | 20 | 4.4e-14 | 1.6864 | 1.6465 | -0.039852
510,6,10,25 | 510 | 6e-12 | 1e-11 | 25 | 4.4e-14 | 1.5807 | 1.6048 | 0.024102
510,6,10,30 | 510 | 6e-12 | 1e-11 | 30 | 4.4e-14 | 1.4878 | 1.5667 | 0.078995
510,6,10,40 | 510 | 6e-12 | 1e-11 | 40 | 4.4e-14 | 1.3161 | 1.4835 | 0.16742
510,6,10,50 | 510 | 6e-12 | 1e-11 | 50 | 4.4e-14 | 1.1667 | 1.4081 | 0.24148
510,6,12,10 | 510 | 6e-12 | 1.2e-11 | 10 | 4.4e-14 | 1.937 | 1.6858 | -0.25121
510,6,12,15 | 510 | 6e-12 | 1.2e-11 | 15 | 4.4e-14 | 1.8056 | 1.6753 | -0.13029
510,6,12,20 | 510 | 6e-12 | 1.2e-11 | 20 | 4.4e-14 | 1.6966 | 1.6456 | -0.051039
510,6,12,25 | 510 | 6e-12 | 1.2e-11 | 25 | 4.4e-14 | 1.5909 | 1.6092 | 0.018238
510,6,12,30 | 510 | 6e-12 | 1.2e-11 | 30 | 4.4e-14 | 1.4934 | 1.5671 | 0.073784
510,6,12,40 | 510 | 6e-12 | 1.2e-11 | 40 | 4.4e-14 | 1.3242 | 1.4862 | 0.16194
510,6,12,50 | 510 | 6e-12 | 1.2e-11 | 50 | 4.4e-14 | 1.1863 | 1.4147 | 0.22848
510,6,15,10 | 510 | 6e-12 | 1.5e-11 | 10 | 4.4e-14 | 1.9123 | 1.6814 | -0.23086
510,6,15,15 | 510 | 6e-12 | 1.5e-11 | 15 | 4.4e-14 | 1.784 | 1.6715 | -0.1125
510,6,15,20 | 510 | 6e-12 | 1.5e-11 | 20 | 4.4e-14 | 1.6642 | 1.6351 | -0.029111
510,6,15,25 | 510 | 6e-12 | 1.5e-11 | 25 | 4.4e-14 | 1.5369 | 1.5848 | 0.047844
510,6,15,30 | 510 | 6e-12 | 1.5e-11 | 30 | 4.4e-14 | 1.4573 | 1.5489 | 0.091676
510,6,15,40 | 510 | 6e-12 | 1.5e-11 | 40 | 4.4e-14 | 1.2946 | 1.4681 | 0.17358
510,6,15,50 | 510 | 6e-12 | 1.5e-11 | 50 | 4.4e-14 | 1.151 | 1.3922 | 0.24119
510,6,18,10 | 510 | 6e-12 | 1.8e-11 | 10 | 4.4e-14 | 1.8784 | 1.6799 | -0.19848
510,6,18,15 | 510 | 6e-12 | 1.8e-11 | 15 | 4.4e-14 | 1.7387 | 1.6582 | -0.080533
510,6,18,20 | 510 | 6e-12 | 1.8e-11 | 20 | 4.4e-14 | 1.6104 | 1.6136 | 0.0032186
510,6,18,25 | 510 | 6e-12 | 1.8e-11 | 25 | 4.4e-14 | 1.4943 | 1.5621 | 0.067766
510,6,18,30 | 510 | 6e-12 | 1.8e-11 | 30 | 4.4e-14 | 1.3974 | 1.5179 | 0.12052
510,6,18,40 | 510 | 6e-12 | 1.8e-11 | 40 | 4.4e-14 | 1.2313 | 1.4348 | 0.2035
510,6,18,50 | 510 | 6e-12 | 1.8e-11 | 50 | 4.4e-14 | 1.0945 | 1.3631 | 0.26861
510,6,20,10 | 510 | 6e-12 | 2e-11 | 10 | 4.4e-14 | 1.8539 | 1.6809 | -0.17302
510,6,20,15 | 510 | 6e-12 | 2e-11 | 15 | 4.4e-14 | 1.7009 | 1.6452 | -0.055729
510,6,20,20 | 510 | 6e-12 | 2e-11 | 20 | 4.4e-14 | 1.5659 | 1.5932 | 0.027266
510,6,20,25 | 510 | 6e-12 | 2e-11 | 25 | 4.4e-14 | 1.4436 | 1.5416 | 0.098001
510,6,20,30 | 510 | 6e-12 | 2e-11 | 30 | 4.4e-14 | 1.3488 | 1.4932 | 0.14443
510,6,20,40 | 510 | 6e-12 | 2e-11 | 40 | 4.4e-14 | 1.1831 | 1.4095 | 0.22644
510,6,20,50 | 510 | 6e-12 | 2e-11 | 50 | 4.4e-14 | 1.0454 | 1.3374 | 0.29195
510,6,22,10 | 510 | 6e-12 | 2.2e-11 | 10 | 4.4e-14 | 1.8245 | 1.6766 | -0.14796
510,6,22,15 | 510 | 6e-12 | 2.2e-11 | 15 | 4.4e-14 | 1.6623 | 1.6314 | -0.030852
510,6,22,20 | 510 | 6e-12 | 2.2e-11 | 20 | 4.4e-14 | 1.5221 | 1.5758 | 0.053758
510,6,22,25 | 510 | 6e-12 | 2.2e-11 | 25 | 4.4e-14 | 1.3997 | 1.5178 | 0.11807
510,6,22,30 | 510 | 6e-12 | 2.2e-11 | 30 | 4.4e-14 | 1.3025 | 1.4703 | 0.16776
510,6,22,40 | 510 | 6e-12 | 2.2e-11 | 40 | 4.4e-14 | 1.1321 | 1.382 | 0.24987
510,6,22,50 | 510 | 6e-12 | 2.2e-11 | 50 | 4.4e-14 | 0.99587 | 1.3099 | 0.31406
510,6,27,10 | 510 | 6e-12 | 2.7e-11 | 10 | 4.4e-14 | 1.7383 | 1.6559 | -0.082371
510,6,27,15 | 510 | 6e-12 | 2.7e-11 | 15 | 4.4e-14 | 1.5486 | 1.5853 | 0.03669
510,6,27,20 | 510 | 6e-12 | 2.7e-11 | 20 | 4.4e-14 | 1.3907 | 1.5147 | 0.12408
510,6,27,25 | 510 | 6e-12 | 2.7e-11 | 25 | 4.4e-14 | 1.2745 | 1.453 | 0.17848
510,6,27,30 | 510 | 6e-12 | 2.7e-11 | 30 | 4.4e-14 | 1.1651 | 1.3979 | 0.23277
510,6,27,40 | 510 | 6e-12 | 2.7e-11 | 40 | 4.4e-14 | 1.0024 | 1.3129 | 0.31042
510,6,27,50 | 510 | 6e-12 | 2.7e-11 | 50 | 4.4e-14 | 0.87372 | 1.2445 | 0.3708
510,6,30,10 | 510 | 6e-12 | 3e-11 | 10 | 4.4e-14 | 1.6776 | 1.6365 | -0.041138
510,6,30,15 | 510 | 6e-12 | 3e-11 | 15 | 4.4e-14 | 1.478 | 1.5547 | 0.076713
510,6,30,20 | 510 | 6e-12 | 3e-11 | 20 | 4.4e-14 | 1.3325 | 1.4852 | 0.15274
510,6,30,25 | 510 | 6e-12 | 3e-11 | 25 | 4.4e-14 | 1.199 | 1.4166 | 0.2176
510,6,30,30 | 510 | 6e-12 | 3e-11 | 30 | 4.4e-14 | 1.0986 | 1.3642 | 0.26567
510,6,30,40 | 510 | 6e-12 | 3e-11 | 40 | 4.4e-14 | 0.92741 | 1.2739 | 0.34648
510,6,30,50 | 510 | 6e-12 | 3e-11 | 50 | 4.4e-14 | 0.80315 | 1.2063 | 0.40319
510,6,33,10 | 510 | 6e-12 | 3.3e-11 | 10 | 4.4e-14 | 1.6228 | 1.6142 | -0.0085781
510,6,33,15 | 510 | 6e-12 | 3.3e-11 | 15 | 4.4e-14 | 1.406 | 1.52 | 0.11402
510,6,33,20 | 510 | 6e-12 | 3.3e-11 | 20 | 4.4e-14 | 1.2598 | 1.4466 | 0.18684
510,6,33,25 | 510 | 6e-12 | 3.3e-11 | 25 | 4.4e-14 | 1.1283 | 1.3817 | 0.25343
510,6,33,30 | 510 | 6e-12 | 3.3e-11 | 30 | 4.4e-14 | 1.0187 | 1.3221 | 0.30335
510,6,33,40 | 510 | 6e-12 | 3.3e-11 | 40 | 4.4e-14 | 0.86067 | 1.2375 | 0.37683
510,6,33,50 | 510 | 6e-12 | 3.3e-11 | 50 | 4.4e-14 | 0.73609 | 1.1698 | 0.43366
510,6,39,10 | 510 | 6e-12 | 3.9e-11 | 10 | 4.4e-14 | 1.5079 | 1.5649 | 0.056947
510,6,39,15 | 510 | 6e-12 | 3.9e-11 | 15 | 4.4e-14 | 1.2772 | 1.4562 | 0.17902
510,6,39,20 | 510 | 6e-12 | 3.9e-11 | 20 | 4.4e-14 | 1.123 | 1.376 | 0.25293
510,6,39,25 | 510 | 6e-12 | 3.9e-11 | 25 | 4.4e-14 | 0.99179 | 1.3075 | 0.31566
510,6,39,30 | 510 | 6e-12 | 3.9e-11 | 30 | 4.4e-14 | 0.89267 | 1.2543 | 0.36164
510,6,39,40 | 510 | 6e-12 | 3.9e-11 | 40 | 4.4e-14 | 0.72962 | 1.1644 | 0.43482
510,6,39,50 | 510 | 6e-12 | 3.9e-11 | 50 | 4.4e-14 | 0.61717 | 1.1039 | 0.48675
510,6,47,10 | 510 | 6e-12 | 4.7e-11 | 10 | 4.4e-14 | 1.35 | 1.4911 | 0.14116
510,6,47,15 | 510 | 6e-12 | 4.7e-11 | 15 | 4.4e-14 | 1.1319 | 1.382 | 0.25003
510,6,47,20 | 510 | 6e-12 | 4.7e-11 | 20 | 4.4e-14 | 0.95591 | 1.2871 | 0.33123
510,6,47,25 | 510 | 6e-12 | 4.7e-11 | 25 | 4.4e-14 | 0.83828 | 1.226 | 0.3877
510,6,47,30 | 510 | 6e-12 | 4.7e-11 | 30 | 4.4e-14 | 0.73655 | 1.1693 | 0.43278
510,6,47,40 | 510 | 6e-12 | 4.7e-11 | 40 | 4.4e-14 | 0.59072 | 1.0889 | 0.4982
510,6,47,50 | 510 | 6e-12 | 4.7e-11 | 50 | 4.4e-14 | 0.48607 | 1.0307 | 0.54463
510,6,56,10 | 510 | 6e-12 | 5.6e-11 | 10 | 4.4e-14 | 1.1975 | 1.415 | 0.21746
510,6,56,15 | 510 | 6e-12 | 5.6e-11 | 15 | 4.4e-14 | 0.96406 | 1.2927 | 0.3286
510,6,56,20 | 510 | 6e-12 | 5.6e-11 | 20 | 4.4e-14 | 0.80584 | 1.2082 | 0.40234
510,6,56,25 | 510 | 6e-12 | 5.6e-11 | 25 | 4.4e-14 | 0.68618 | 1.1421 | 0.45591
510,6,56,30 | 510 | 6e-12 | 5.6e-11 | 30 | 4.4e-14 | 0.59495 | 1.0908 | 0.49585
510,6,56,40 | 510 | 6e-12 | 5.6e-11 | 40 | 4.4e-14 | 0.46198 | 1.0167 | 0.55473
510,6,56,50 | 510 | 6e-12 | 5.6e-11 | 50 | 4.4e-14 | null | null | null
510,7,8,10 | 510 | 7e-12 | 8e-12 | 10 | 4.4e-14 | 1.8445 | 1.6895 | -0.15495
510,7,8,15 | 510 | 7e-12 | 8e-12 | 15 | 4.4e-14 | 1.6865 | 1.6487 | -0.037776
510,7,8,20 | 510 | 7e-12 | 8e-12 | 20 | 4.4e-14 | 1.5482 | 1.5964 | 0.048238
510,7,8,25 | 510 | 7e-12 | 8e-12 | 25 | 4.4e-14 | 1.4201 | 1.5393 | 0.11924
510,7,8,30 | 510 | 7e-12 | 8e-12 | 30 | 4.4e-14 | 1.3009 | 1.4806 | 0.17968
510,7,8,40 | 510 | 7e-12 | 8e-12 | 40 | 4.4e-14 | 1.0918 | 1.3742 | 0.28237
510,7,8,50 | 510 | 7e-12 | 8e-12 | 50 | 4.4e-14 | 0.89986 | 1.2736 | 0.37379
510,7,9,10 | 510 | 7e-12 | 9e-12 | 10 | 4.4e-14 | 1.8681 | 1.693 | -0.17509
510,7,9,15 | 510 | 7e-12 | 9e-12 | 15 | 4.4e-14 | 1.7228 | 1.6599 | -0.062939
510,7,9,20 | 510 | 7e-12 | 9e-12 | 20 | 4.4e-14 | 1.5869 | 1.6102 | 0.023324
510,7,9,25 | 510 | 7e-12 | 9e-12 | 25 | 4.4e-14 | 1.4668 | 1.5565 | 0.089699
510,7,9,30 | 510 | 7e-12 | 9e-12 | 30 | 4.4e-14 | 1.3466 | 1.5019 | 0.15533
510,7,9,40 | 510 | 7e-12 | 9e-12 | 40 | 4.4e-14 | 1.1539 | 1.4035 | 0.24958
510,7,9,50 | 510 | 7e-12 | 9e-12 | 50 | 4.4e-14 | 0.98649 | 1.3163 | 0.32978
510,7,10,10 | 510 | 7e-12 | 1e-11 | 10 | 4.4e-14 | 1.8801 | 1.6907 | -0.18944
510,7,10,15 | 510 | 7e-12 | 1e-11 | 15 | 4.4e-14 | 1.741 | 1.6631 | -0.077885
510,7,10,20 | 510 | 7e-12 | 1e-11 | 20 | 4.4e-14 | 1.6108 | 1.6176 | 0.0067924
510,7,10,25 | 510 | 7e-12 | 1e-11 | 25 | 4.4e-14 | 1.4861 | 1.5668 | 0.08073
510,7,10,30 | 510 | 7e-12 | 1e-11 | 30 | 4.4e-14 | 1.3846 | 1.5179 | 0.13333
510,7,10,40 | 510 | 7e-12 | 1e-11 | 40 | 4.4e-14 | 1.1932 | 1.4215 | 0.22826
510,7,10,50 | 510 | 7e-12 | 1e-11 | 50 | 4.4e-14 | 1.0324 | 1.338 | 0.30555
510,7,12,10 | 510 | 7e-12 | 1.2e-11 | 10 | 4.4e-14 | 1.8871 | 1.6844 | -0.20274
510,7,12,15 | 510 | 7e-12 | 1.2e-11 | 15 | 4.4e-14 | 1.7519 | 1.6647 | -0.087215
510,7,12,20 | 510 | 7e-12 | 1.2e-11 | 20 | 4.4e-14 | 1.6202 | 1.6186 | -0.0015742
510,7,12,25 | 510 | 7e-12 | 1.2e-11 | 25 | 4.4e-14 | 1.5042 | 1.5716 | 0.067393
510,7,12,30 | 510 | 7e-12 | 1.2e-11 | 30 | 4.4e-14 | 1.3978 | 1.5231 | 0.12528
510,7,12,40 | 510 | 7e-12 | 1.2e-11 | 40 | 4.4e-14 | 1.2214 | 1.4333 | 0.21182
510,7,12,50 | 510 | 7e-12 | 1.2e-11 | 50 | 4.4e-14 | 1.0666 | 1.3521 | 0.28545
510,7,15,10 | 510 | 7e-12 | 1.5e-11 | 10 | 4.4e-14 | 1.8728 | 1.6859 | -0.1869
510,7,15,15 | 510 | 7e-12 | 1.5e-11 | 15 | 4.4e-14 | 1.7166 | 1.6497 | -0.06687
510,7,15,20 | 510 | 7e-12 | 1.5e-11 | 20 | 4.4e-14 | 1.5961 | 1.6096 | 0.013501
510,7,15,25 | 510 | 7e-12 | 1.5e-11 | 25 | 4.4e-14 | 1.478 | 1.5576 | 0.079526
510,7,15,30 | 510 | 7e-12 | 1.5e-11 | 30 | 4.4e-14 | 1.3766 | 1.5092 | 0.13262
510,7,15,40 | 510 | 7e-12 | 1.5e-11 | 40 | 4.4e-14 | 1.2042 | 1.4224 | 0.21822
510,7,15,50 | 510 | 7e-12 | 1.5e-11 | 50 | 4.4e-14 | 1.0596 | 1.3468 | 0.28724
510,7,18,10 | 510 | 7e-12 | 1.8e-11 | 10 | 4.4e-14 | 1.8439 | 1.6796 | -0.16436
510,7,18,15 | 510 | 7e-12 | 1.8e-11 | 15 | 4.4e-14 | 1.6818 | 1.6384 | -0.043401
510,7,18,20 | 510 | 7e-12 | 1.8e-11 | 20 | 4.4e-14 | 1.542 | 1.5841 | 0.042047
510,7,18,25 | 510 | 7e-12 | 1.8e-11 | 25 | 4.4e-14 | 1.4261 | 1.5309 | 0.10478
510,7,18,30 | 510 | 7e-12 | 1.8e-11 | 30 | 4.4e-14 | 1.3261 | 1.4829 | 0.15681
510,7,18,40 | 510 | 7e-12 | 1.8e-11 | 40 | 4.4e-14 | 1.1352 | 1.3833 | 0.24812
510,7,18,50 | 510 | 7e-12 | 1.8e-11 | 50 | 4.4e-14 | 1.0112 | 1.3201 | 0.30883
510,7,20,10 | 510 | 7e-12 | 2e-11 | 10 | 4.4e-14 | 1.8145 | 1.6753 | -0.13917
510,7,20,15 | 510 | 7e-12 | 2e-11 | 15 | 4.4e-14 | 1.6478 | 1.6274 | -0.020377
510,7,20,20 | 510 | 7e-12 | 2e-11 | 20 | 4.4e-14 | 1.5007 | 1.5675 | 0.066839
510,7,20,25 | 510 | 7e-12 | 2e-11 | 25 | 4.4e-14 | 1.383 | 1.5098 | 0.12677
510,7,20,30 | 510 | 7e-12 | 2e-11 | 30 | 4.4e-14 | 1.2776 | 1.4562 | 0.17856
510,7,20,40 | 510 | 7e-12 | 2e-11 | 40 | 4.4e-14 | 1.1072 | 1.3694 | 0.26214
510,7,20,50 | 510 | 7e-12 | 2e-11 | 50 | 4.4e-14 | 0.97114 | 1.2978 | 0.32665
510,7,22,10 | 510 | 7e-12 | 2.2e-11 | 10 | 4.4e-14 | 1.7827 | 1.666 | -0.11674
510,7,22,15 | 510 | 7e-12 | 2.2e-11 | 15 | 4.4e-14 | 1.6067 | 1.6095 | 0.002829
510,7,22,20 | 510 | 7e-12 | 2.2e-11 | 20 | 4.4e-14 | 1.449 | 1.5437 | 0.094652
510,7,22,25 | 510 | 7e-12 | 2.2e-11 | 25 | 4.4e-14 | 1.3352 | 1.4861 | 0.15087
510,7,22,30 | 510 | 7e-12 | 2.2e-11 | 30 | 4.4e-14 | 1.2189 | 1.4267 | 0.20778
510,7,22,40 | 510 | 7e-12 | 2.2e-11 | 40 | 4.4e-14 | 1.0631 | 1.3462 | 0.28309
510,7,22,50 | 510 | 7e-12 | 2.2e-11 | 50 | 4.4e-14 | 0.92754 | 1.2739 | 0.34635
510,7,27,10 | 510 | 7e-12 | 2.7e-11 | 10 | 4.4e-14 | 1.6954 | 1.6429 | -0.052516
510,7,27,15 | 510 | 7e-12 | 2.7e-11 | 15 | 4.4e-14 | 1.502 | 1.5655 | 0.063478
510,7,27,20 | 510 | 7e-12 | 2.7e-11 | 20 | 4.4e-14 | 1.3464 | 1.4905 | 0.14406
510,7,27,25 | 510 | 7e-12 | 2.7e-11 | 25 | 4.4e-14 | 1.2228 | 1.4292 | 0.20645
510,7,27,30 | 510 | 7e-12 | 2.7e-11 | 30 | 4.4e-14 | 1.1127 | 1.3701 | 0.25744
510,7,27,40 | 510 | 7e-12 | 2.7e-11 | 40 | 4.4e-14 | 0.94332 | 1.2816 | 0.33825
510,7,27,50 | 510 | 7e-12 | 2.7e-11 | 50 | 4.4e-14 | 0.81401 | 1.2126 | 0.39864
510,7,30,10 | 510 | 7e-12 | 3e-11 | 10 | 4.4e-14 | 1.6412 | 1.6229 | -0.018291
510,7,30,15 | 510 | 7e-12 | 3e-11 | 15 | 4.4e-14 | 1.4379 | 1.5343 | 0.096397
510,7,30,20 | 510 | 7e-12 | 3e-11 | 20 | 4.4e-14 | 1.2799 | 1.4578 | 0.17784
510,7,30,25 | 510 | 7e-12 | 3e-11 | 25 | 4.4e-14 | 1.1458 | 1.3896 | 0.24378
510,7,30,30 | 510 | 7e-12 | 3e-11 | 30 | 4.4e-14 | 1.0382 | 1.3313 | 0.2931
510,7,30,40 | 510 | 7e-12 | 3e-11 | 40 | 4.4e-14 | 0.87688 | 1.2463 | 0.36937
510,7,30,50 | 510 | 7e-12 | 3e-11 | 50 | 4.4e-14 | 0.75083 | 1.1777 | 0.42684
510,7,33,10 | 510 | 7e-12 | 3.3e-11 | 10 | 4.4e-14 | 1.5857 | 1.6003 | 0.014564
510,7,33,15 | 510 | 7e-12 | 3.3e-11 | 15 | 4.4e-14 | 1.372 | 1.504 | 0.13195
510,7,33,20 | 510 | 7e-12 | 3.3e-11 | 20 | 4.4e-14 | 1.2084 | 1.4212 | 0.21277
510,7,33,25 | 510 | 7e-12 | 3.3e-11 | 25 | 4.4e-14 | 1.0782 | 1.354 | 0.27576
510,7,33,30 | 510 | 7e-12 | 3.3e-11 | 30 | 4.4e-14 | 0.97341 | 1.2972 | 0.3238
510,7,33,40 | 510 | 7e-12 | 3.3e-11 | 40 | 4.4e-14 | 0.81106 | 1.2105 | 0.39942
510,7,33,50 | 510 | 7e-12 | 3.3e-11 | 50 | 4.4e-14 | 0.68955 | 1.1443 | 0.4548
510,7,39,10 | 510 | 7e-12 | 3.9e-11 | 10 | 4.4e-14 | 1.4705 | 1.5523 | 0.081826
510,7,39,15 | 510 | 7e-12 | 3.9e-11 | 15 | 4.4e-14 | 1.2445 | 1.4391 | 0.19464
510,7,39,20 | 510 | 7e-12 | 3.9e-11 | 20 | 4.4e-14 | 1.0829 | 1.3553 | 0.27244
510,7,39,25 | 510 | 7e-12 | 3.9e-11 | 25 | 4.4e-14 | 0.95211 | 1.2862 | 0.33404
510,7,39,30 | 510 | 7e-12 | 3.9e-11 | 30 | 4.4e-14 | 0.84556 | 1.2302 | 0.38464
510,7,39,40 | 510 | 7e-12 | 3.9e-11 | 40 | 4.4e-14 | 0.69183 | 1.1451 | 0.45324
510,7,39,50 | 510 | 7e-12 | 3.9e-11 | 50 | 4.4e-14 | 0.57938 | 1.0827 | 0.50332
510,7,47,10 | 510 | 7e-12 | 4.7e-11 | 10 | 4.4e-14 | 1.3227 | 1.4806 | 0.15789
510,7,47,15 | 510 | 7e-12 | 4.7e-11 | 15 | 4.4e-14 | 1.0943 | 1.3611 | 0.2668
510,7,47,20 | 510 | 7e-12 | 4.7e-11 | 20 | 4.4e-14 | 0.91439 | 1.2656 | 0.35119
510,7,47,25 | 510 | 7e-12 | 4.7e-11 | 25 | 4.4e-14 | 0.79896 | 1.2038 | 0.40488
510,7,47,30 | 510 | 7e-12 | 4.7e-11 | 30 | 4.4e-14 | 0.70116 | 1.1492 | 0.44802
510,7,47,40 | 510 | 7e-12 | 4.7e-11 | 40 | 4.4e-14 | 0.55667 | 1.0694 | 0.5127
510,7,47,50 | 510 | 7e-12 | 4.7e-11 | 50 | 4.4e-14 | 0.45801 | 1.0145 | 0.5565
510,7,56,10 | 510 | 7e-12 | 5.6e-11 | 10 | 4.4e-14 | 1.1609 | 1.3964 | 0.23546
510,7,56,15 | 510 | 7e-12 | 5.6e-11 | 15 | 4.4e-14 | 0.92002 | 1.2694 | 0.34938
510,7,56,20 | 510 | 7e-12 | 5.6e-11 | 20 | 4.4e-14 | 0.77888 | 1.1929 | 0.414
510,7,56,25 | 510 | 7e-12 | 5.6e-11 | 25 | 4.4e-14 | 0.65578 | 1.1249 | 0.4691
510,7,56,30 | 510 | 7e-12 | 5.6e-11 | 30 | 4.4e-14 | 0.56932 | 1.0773 | 0.50795
510,7,56,40 | 510 | 7e-12 | 5.6e-11 | 40 | 4.4e-14 | 0.43963 | 1.0041 | 0.56452
510,7,56,50 | 510 | 7e-12 | 5.6e-11 | 50 | 4.4e-14 | null | null | null
604,1,8,10 | 604 | 1e-12 | 8e-12 | 10 | 4.4e-14 | 2.1025 | 1.6896 | -0.41292
604,1,8,15 | 604 | 1e-12 | 8e-12 | 15 | 4.4e-14 | 2.0635 | 1.6811 | -0.38239
604,1,8,20 | 604 | 1e-12 | 8e-12 | 20 | 4.4e-14 | 2.0304 | 1.6809 | -0.34949
604,1,8,25 | 604 | 1e-12 | 8e-12 | 25 | 4.4e-14 | 1.9936 | 1.6809 | -0.31277
604,1,8,30 | 604 | 1e-12 | 8e-12 | 30 | 4.4e-14 | 1.9578 | 1.6853 | -0.27246
604,1,8,40 | 604 | 1e-12 | 8e-12 | 40 | 4.4e-14 | 1.8896 | 1.6876 | -0.20199
604,1,8,50 | 604 | 1e-12 | 8e-12 | 50 | 4.4e-14 | 1.8294 | 1.6779 | -0.15153
604,1,9,10 | 604 | 1e-12 | 9e-12 | 10 | 4.4e-14 | 2.103 | 1.6853 | -0.41766
604,1,9,15 | 604 | 1e-12 | 9e-12 | 15 | 4.4e-14 | 2.0619 | 1.681 | -0.38097
604,1,9,20 | 604 | 1e-12 | 9e-12 | 20 | 4.4e-14 | 2.0193 | 1.6767 | -0.3426
604,1,9,25 | 604 | 1e-12 | 9e-12 | 25 | 4.4e-14 | 1.9873 | 1.6823 | -0.30506
604,1,9,30 | 604 | 1e-12 | 9e-12 | 30 | 4.4e-14 | 1.9525 | 1.6846 | -0.26793
604,1,9,40 | 604 | 1e-12 | 9e-12 | 40 | 4.4e-14 | 1.876 | 1.6838 | -0.19219
604,1,9,50 | 604 | 1e-12 | 9e-12 | 50 | 4.4e-14 | 1.8117 | 1.6768 | -0.13493
604,1,10,10 | 604 | 1e-12 | 1e-11 | 10 | 4.4e-14 | 2.0989 | 1.6881 | -0.41077
604,1,10,15 | 604 | 1e-12 | 1e-11 | 15 | 4.4e-14 | 2.0549 | 1.6775 | -0.37732
604,1,10,20 | 604 | 1e-12 | 1e-11 | 20 | 4.4e-14 | 2.0148 | 1.6779 | -0.33693
604,1,10,25 | 604 | 1e-12 | 1e-11 | 25 | 4.4e-14 | 1.9712 | 1.68 | -0.2912
604,1,10,30 | 604 | 1e-12 | 1e-11 | 30 | 4.4e-14 | 1.9303 | 1.6811 | -0.24917
604,1,10,40 | 604 | 1e-12 | 1e-11 | 40 | 4.4e-14 | 1.8556 | 1.6839 | -0.17167
604,1,10,50 | 604 | 1e-12 | 1e-11 | 50 | 4.4e-14 | 1.7841 | 1.6686 | -0.11555
604,1,12,10 | 604 | 1e-12 | 1.2e-11 | 10 | 4.4e-14 | 2.087 | 1.6798 | -0.40725
604,1,12,15 | 604 | 1e-12 | 1.2e-11 | 15 | 4.4e-14 | 2.0365 | 1.6731 | -0.36337
604,1,12,20 | 604 | 1e-12 | 1.2e-11 | 20 | 4.4e-14 | 1.9799 | 1.6804 | -0.29944
604,1,12,25 | 604 | 1e-12 | 1.2e-11 | 25 | 4.4e-14 | 1.9368 | 1.6803 | -0.25654
604,1,12,30 | 604 | 1e-12 | 1.2e-11 | 30 | 4.4e-14 | 1.8849 | 1.6801 | -0.20484
604,1,12,40 | 604 | 1e-12 | 1.2e-11 | 40 | 4.4e-14 | 1.8067 | 1.6748 | -0.13186
604,1,12,50 | 604 | 1e-12 | 1.2e-11 | 50 | 4.4e-14 | 1.7188 | 1.6508 | -0.068028
604,1,15,10 | 604 | 1e-12 | 1.5e-11 | 10 | 4.4e-14 | 2.0532 | 1.6737 | -0.37959
604,1,15,15 | 604 | 1e-12 | 1.5e-11 | 15 | 4.4e-14 | 1.9969 | 1.6772 | -0.31966
604,1,15,20 | 604 | 1e-12 | 1.5e-11 | 20 | 4.4e-14 | 1.9354 | 1.6842 | -0.25118
604,1,15,25 | 604 | 1e-12 | 1.5e-11 | 25 | 4.4e-14 | 1.8742 | 1.6829 | -0.19131
604,1,15,30 | 604 | 1e-12 | 1.5e-11 | 30 | 4.4e-14 | 1.8155 | 1.675 | -0.14048
604,1,15,40 | 604 | 1e-12 | 1.5e-11 | 40 | 4.4e-14 | 1.6982 | 1.643 | -0.055244
604,1,15,50 | 604 | 1e-12 | 1.5e-11 | 50 | 4.4e-14 | 1.6051 | 1.6113 | 0.0061841
604,1,18,10 | 604 | 1e-12 | 1.8e-11 | 10 | 4.4e-14 | 2.0192 | 1.6731 | -0.34613
604,1,18,15 | 604 | 1e-12 | 1.8e-11 | 15 | 4.4e-14 | 1.9363 | 1.6797 | -0.25657
604,1,18,20 | 604 | 1e-12 | 1.8e-11 | 20 | 4.4e-14 | 1.8613 | 1.6806 | -0.18066
604,1,18,25 | 604 | 1e-12 | 1.8e-11 | 25 | 4.4e-14 | 1.7878 | 1.6665 | -0.12128
604,1,18,30 | 604 | 1e-12 | 1.8e-11 | 30 | 4.4e-14 | 1.7202 | 1.6509 | -0.069233
604,1,18,40 | 604 | 1e-12 | 1.8e-11 | 40 | 4.4e-14 | 1.5937 | 1.6049 | 0.011182
604,1,18,50 | 604 | 1e-12 | 1.8e-11 | 50 | 4.4e-14 | 1.4846 | 1.5581 | 0.073486
604,1,20,10 | 604 | 1e-12 | 2e-11 | 10 | 4.4e-14 | 1.9916 | 1.6758 | -0.31581
604,1,20,15 | 604 | 1e-12 | 2e-11 | 15 | 4.4e-14 | 1.8973 | 1.6828 | -0.21444
604,1,20,20 | 604 | 1e-12 | 2e-11 | 20 | 4.4e-14 | 1.812 | 1.6734 | -0.13862
604,1,20,25 | 604 | 1e-12 | 2e-11 | 25 | 4.4e-14 | 1.7275 | 1.6528 | -0.074711
604,1,20,30 | 604 | 1e-12 | 2e-11 | 30 | 4.4e-14 | 1.6521 | 1.6272 | -0.024816
604,1,20,40 | 604 | 1e-12 | 2e-11 | 40 | 4.4e-14 | 1.5137 | 1.5703 | 0.05655
604,1,20,50 | 604 | 1e-12 | 2e-11 | 50 | 4.4e-14 | 1.4015 | 1.5199 | 0.11838
604,1,22,10 | 604 | 1e-12 | 2.2e-11 | 10 | 4.4e-14 | 1.9655 | 1.6807 | -0.28478
604,1,22,15 | 604 | 1e-12 | 2.2e-11 | 15 | 4.4e-14 | 1.8538 | 1.6783 | -0.17554
604,1,22,20 | 604 | 1e-12 | 2.2e-11 | 20 | 4.4e-14 | 1.7565 | 1.662 | -0.094474
604,1,22,25 | 604 | 1e-12 | 2.2e-11 | 25 | 4.4e-14 | 1.6669 | 1.6328 | -0.03408
604,1,22,30 | 604 | 1e-12 | 2.2e-11 | 30 | 4.4e-14 | 1.5826 | 1.6013 | 0.018716
604,1,22,40 | 604 | 1e-12 | 2.2e-11 | 40 | 4.4e-14 | 1.4299 | 1.532 | 0.10219
604,1,22,50 | 604 | 1e-12 | 2.2e-11 | 50 | 4.4e-14 | 1.3182 | 1.4777 | 0.15952
604,1,27,10 | 604 | 1e-12 | 2.7e-11 | 10 | 4.4e-14 | 1.8761 | 1.6812 | -0.19488
604,1,27,15 | 604 | 1e-12 | 2.7e-11 | 15 | 4.4e-14 | 1.7361 | 1.6552 | -0.080885
604,1,27,20 | 604 | 1e-12 | 2.7e-11 | 20 | 4.4e-14 | 1.613 | 1.6118 | -0.0012086
604,1,27,25 | 604 | 1e-12 | 2.7e-11 | 25 | 4.4e-14 | 1.5041 | 1.5668 | 0.062671
604,1,27,30 | 604 | 1e-12 | 2.7e-11 | 30 | 4.4e-14 | 1.4126 | 1.5255 | 0.1129
604,1,27,40 | 604 | 1e-12 | 2.7e-11 | 40 | 4.4e-14 | 1.2486 | 1.4457 | 0.19704
604,1,27,50 | 604 | 1e-12 | 2.7e-11 | 50 | 4.4e-14 | 1.1271 | 1.3806 | 0.25348
604,1,30,10 | 604 | 1e-12 | 3e-11 | 10 | 4.4e-14 | 1.818 | 1.6733 | -0.14471
604,1,30,15 | 604 | 1e-12 | 3e-11 | 15 | 4.4e-14 | 1.6618 | 1.631 | -0.030891
604,1,30,20 | 604 | 1e-12 | 3e-11 | 20 | 4.4e-14 | 1.5274 | 1.5776 | 0.050179
604,1,30,25 | 604 | 1e-12 | 3e-11 | 25 | 4.4e-14 | 1.4092 | 1.5224 | 0.1132
604,1,30,30 | 604 | 1e-12 | 3e-11 | 30 | 4.4e-14 | 1.3103 | 1.4731 | 0.16278
604,1,30,40 | 604 | 1e-12 | 3e-11 | 40 | 4.4e-14 | 1.1452 | 1.3884 | 0.24325
604,1,30,50 | 604 | 1e-12 | 3e-11 | 50 | 4.4e-14 | 1.0203 | 1.3243 | 0.30398
604,1,33,10 | 604 | 1e-12 | 3.3e-11 | 10 | 4.4e-14 | 1.7541 | 1.6588 | -0.095278
604,1,33,15 | 604 | 1e-12 | 3.3e-11 | 15 | 4.4e-14 | 1.585 | 1.601 | 0.015966
604,1,33,20 | 604 | 1e-12 | 3.3e-11 | 20 | 4.4e-14 | 1.4424 | 1.539 | 0.096539
604,1,33,25 | 604 | 1e-12 | 3.3e-11 | 25 | 4.4e-14 | 1.3194 | 1.4778 | 0.15843
604,1,33,30 | 604 | 1e-12 | 3.3e-11 | 30 | 4.4e-14 | 1.2196 | 1.4287 | 0.20909
604,1,33,40 | 604 | 1e-12 | 3.3e-11 | 40 | 4.4e-14 | 1.0539 | 1.3404 | 0.28647
604,1,33,50 | 604 | 1e-12 | 3.3e-11 | 50 | 4.4e-14 | 0.92342 | 1.2713 | 0.34791
604,1,39,10 | 604 | 1e-12 | 3.9e-11 | 10 | 4.4e-14 | 1.6281 | 1.617 | -0.011077
604,1,39,15 | 604 | 1e-12 | 3.9e-11 | 15 | 4.4e-14 | 1.4322 | 1.5347 | 0.10259
604,1,39,20 | 604 | 1e-12 | 3.9e-11 | 20 | 4.4e-14 | 1.277 | 1.457 | 0.18007
604,1,39,25 | 604 | 1e-12 | 3.9e-11 | 25 | 4.4e-14 | 1.1421 | 1.3883 | 0.24624
604,1,39,30 | 604 | 1e-12 | 3.9e-11 | 30 | 4.4e-14 | 1.0451 | 1.336 | 0.29082
604,1,39,40 | 604 | 1e-12 | 3.9e-11 | 40 | 4.4e-14 | 0.8798 | 1.2472 | 0.36737
604,1,39,50 | 604 | 1e-12 | 3.9e-11 | 50 | 4.4e-14 | 0.75741 | 1.1824 | 0.42499
604,1,47,10 | 604 | 1e-12 | 4.7e-11 | 10 | 4.4e-14 | 1.4638 | 1.5487 | 0.084906
604,1,47,15 | 604 | 1e-12 | 4.7e-11 | 15 | 4.4e-14 | 1.2376 | 1.4394 | 0.20179
604,1,47,20 | 604 | 1e-12 | 4.7e-11 | 20 | 4.4e-14 | 1.0783 | 1.3542 | 0.27585
604,1,47,25 | 604 | 1e-12 | 4.7e-11 | 25 | 4.4e-14 | 0.95348 | 1.2877 | 0.33418
604,1,47,30 | 604 | 1e-12 | 4.7e-11 | 30 | 4.4e-14 | 0.84924 | 1.2325 | 0.38324
604,1,47,40 | 604 | 1e-12 | 4.7e-11 | 40 | 4.4e-14 | 0.69261 | 1.1472 | 0.45462
604,1,47,50 | 604 | 1e-12 | 4.7e-11 | 50 | 4.4e-14 | 0.57913 | 1.0835 | 0.50438
604,1,56,10 | 604 | 1e-12 | 5.6e-11 | 10 | 4.4e-14 | 1.257 | 1.4473 | 0.1903
604,1,56,15 | 604 | 1e-12 | 5.6e-11 | 15 | 4.4e-14 | 1.0502 | 1.34 | 0.28983
604,1,56,20 | 604 | 1e-12 | 5.6e-11 | 20 | 4.4e-14 | 0.88205 | 1.2497 | 0.36761
604,1,56,25 | 604 | 1e-12 | 5.6e-11 | 25 | 4.4e-14 | 0.76564 | 1.1873 | 0.42163
604,1,56,30 | 604 | 1e-12 | 5.6e-11 | 30 | 4.4e-14 | 0.66891 | 1.1333 | 0.46443
604,1,56,40 | 604 | 1e-12 | 5.6e-11 | 40 | 4.4e-14 | 0.52831 | 1.055 | 0.52672
604,1,56,50 | 604 | 1e-12 | 5.6e-11 | 50 | 4.4e-14 | 0.42969 | 0.99965 | 0.56996
604,1.5,8,10 | 604 | 1.5e-12 | 8e-12 | 10 | 4.4e-14 | 2.0774 | 1.6822 | -0.39523
604,1.5,8,15 | 604 | 1.5e-12 | 8e-12 | 15 | 4.4e-14 | 2.0383 | 1.6809 | -0.35741
604,1.5,8,20 | 604 | 1.5e-12 | 8e-12 | 20 | 4.4e-14 | 1.9976 | 1.6848 | -0.31289
604,1.5,8,25 | 604 | 1.5e-12 | 8e-12 | 25 | 4.4e-14 | 1.9504 | 1.6842 | -0.26627
604,1.5,8,30 | 604 | 1.5e-12 | 8e-12 | 30 | 4.4e-14 | 1.9102 | 1.6851 | -0.22508
604,1.5,8,40 | 604 | 1.5e-12 | 8e-12 | 40 | 4.4e-14 | 1.8328 | 1.6815 | -0.15133
604,1.5,8,50 | 604 | 1.5e-12 | 8e-12 | 50 | 4.4e-14 | 1.7634 | 1.6677 | -0.095659
604,1.5,9,10 | 604 | 1.5e-12 | 9e-12 | 10 | 4.4e-14 | 2.0828 | 1.6812 | -0.40163
604,1.5,9,15 | 604 | 1.5e-12 | 9e-12 | 15 | 4.4e-14 | 2.0384 | 1.6789 | -0.35952
604,1.5,9,20 | 604 | 1.5e-12 | 9e-12 | 20 | 4.4e-14 | 1.995 | 1.6828 | -0.31212
604,1.5,9,25 | 604 | 1.5e-12 | 9e-12 | 25 | 4.4e-14 | 1.9481 | 1.6859 | -0.26223
604,1.5,9,30 | 604 | 1.5e-12 | 9e-12 | 30 | 4.4e-14 | 1.9055 | 1.6871 | -0.21848
604,1.5,9,40 | 604 | 1.5e-12 | 9e-12 | 40 | 4.4e-14 | 1.8223 | 1.6782 | -0.14403
604,1.5,9,50 | 604 | 1.5e-12 | 9e-12 | 50 | 4.4e-14 | 1.7459 | 1.6613 | -0.084648
604,1.5,10,10 | 604 | 1.5e-12 | 1e-11 | 10 | 4.4e-14 | 2.08 | 1.6841 | -0.39594
604,1.5,10,15 | 604 | 1.5e-12 | 1e-11 | 15 | 4.4e-14 | 2.0362 | 1.6791 | -0.3571
604,1.5,10,20 | 604 | 1.5e-12 | 1e-11 | 20 | 4.4e-14 | 1.9816 | 1.6817 | -0.29991
604,1.5,10,25 | 604 | 1.5e-12 | 1e-11 | 25 | 4.4e-14 | 1.9389 | 1.6865 | -0.25243
604,1.5,10,30 | 604 | 1.5e-12 | 1e-11 | 30 | 4.4e-14 | 1.8898 | 1.686 | -0.2038
604,1.5,10,40 | 604 | 1.5e-12 | 1e-11 | 40 | 4.4e-14 | 1.8081 | 1.676 | -0.13212
604,1.5,10,50 | 604 | 1.5e-12 | 1e-11 | 50 | 4.4e-14 | 1.721 | 1.6516 | -0.0694
604,1.5,12,10 | 604 | 1.5e-12 | 1.2e-11 | 10 | 4.4e-14 | 2.0652 | 1.6762 | -0.38897
604,1.5,12,15 | 604 | 1.5e-12 | 1.2e-11 | 15 | 4.4e-14 | 2.0159 | 1.6784 | -0.3375
604,1.5,12,20 | 604 | 1.5e-12 | 1.2e-11 | 20 | 4.4e-14 | 1.9511 | 1.6777 | -0.27343
604,1.5,12,25 | 604 | 1.5e-12 | 1.2e-11 | 25 | 4.4e-14 | 1.8996 | 1.684 | -0.2156
604,1.5,12,30 | 604 | 1.5e-12 | 1.2e-11 | 30 | 4.4e-14 | 1.8549 | 1.6821 | -0.17276
604,1.5,12,40 | 604 | 1.5e-12 | 1.2e-11 | 40 | 4.4e-14 | 1.7534 | 1.6598 | -0.093525
604,1.5,12,50 | 604 | 1.5e-12 | 1.2e-11 | 50 | 4.4e-14 | 1.6635 | 1.6335 | -0.029996
604,1.5,15,10 | 604 | 1.5e-12 | 1.5e-11 | 10 | 4.4e-14 | 2.0398 | 1.6736 | -0.36621
604,1.5,15,15 | 604 | 1.5e-12 | 1.5e-11 | 15 | 4.4e-14 | 1.9733 | 1.6792 | -0.29416
604,1.5,15,20 | 604 | 1.5e-12 | 1.5e-11 | 20 | 4.4e-14 | 1.8981 | 1.6839 | -0.21427
604,1.5,15,25 | 604 | 1.5e-12 | 1.5e-11 | 25 | 4.4e-14 | 1.8357 | 1.6772 | -0.15846
604,1.5,15,30 | 604 | 1.5e-12 | 1.5e-11 | 30 | 4.4e-14 | 1.7714 | 1.6644 | -0.10706
604,1.5,15,40 | 604 | 1.5e-12 | 1.5e-11 | 40 | 4.4e-14 | 1.6556 | 1.6293 | -0.02636
604,1.5,15,50 | 604 | 1.5e-12 | 1.5e-11 | 50 | 4.4e-14 | 1.5491 | 1.589 | 0.039968
604,1.5,18,10 | 604 | 1.5e-12 | 1.8e-11 | 10 | 4.4e-14 | 2.0061 | 1.6758 | -0.33031
604,1.5,18,15 | 604 | 1.5e-12 | 1.8e-11 | 15 | 4.4e-14 | 1.9135 | 1.6821 | -0.23141
604,1.5,18,20 | 604 | 1.5e-12 | 1.8e-11 | 20 | 4.4e-14 | 1.8336 | 1.6771 | -0.15654
604,1.5,18,25 | 604 | 1.5e-12 | 1.8e-11 | 25 | 4.4e-14 | 1.7469 | 1.6598 | -0.087121
604,1.5,18,30 | 604 | 1.5e-12 | 1.8e-11 | 30 | 4.4e-14 | 1.6795 | 1.6375 | -0.041947
604,1.5,18,40 | 604 | 1.5e-12 | 1.8e-11 | 40 | 4.4e-14 | 1.5443 | 1.5867 | 0.04239
604,1.5,18,50 | 604 | 1.5e-12 | 1.8e-11 | 50 | 4.4e-14 | 1.4313 | 1.5341 | 0.10275
604,1.5,20,10 | 604 | 1.5e-12 | 2e-11 | 10 | 4.4e-14 | 1.9749 | 1.6783 | -0.29658
604,1.5,20,15 | 604 | 1.5e-12 | 2e-11 | 15 | 4.4e-14 | 1.8753 | 1.6809 | -0.19445
604,1.5,20,20 | 604 | 1.5e-12 | 2e-11 | 20 | 4.4e-14 | 1.7807 | 1.6655 | -0.11517
604,1.5,20,25 | 604 | 1.5e-12 | 2e-11 | 25 | 4.4e-14 | 1.6947 | 1.643 | -0.051653
604,1.5,20,30 | 604 | 1.5e-12 | 2e-11 | 30 | 4.4e-14 | 1.6139 | 1.614 | 8.4798e-05
604,1.5,20,40 | 604 | 1.5e-12 | 2e-11 | 40 | 4.4e-14 | 1.4692 | 1.5543 | 0.085134
604,1.5,20,50 | 604 | 1.5e-12 | 2e-11 | 50 | 4.4e-14 | 1.3542 | 1.4972 | 0.14303
604,1.5,22,10 | 604 | 1.5e-12 | 2.2e-11 | 10 | 4.4e-14 | 1.9426 | 1.6812 | -0.26141
604,1.5,22,15 | 604 | 1.5e-12 | 2.2e-11 | 15 | 4.4e-14 | 1.8308 | 1.6764 | -0.15432
604,1.5,22,20 | 604 | 1.5e-12 | 2.2e-11 | 20 | 4.4e-14 | 1.7238 | 1.6513 | -0.072529
604,1.5,22,25 | 604 | 1.5e-12 | 2.2e-11 | 25 | 4.4e-14 | 1.6295 | 1.6185 | -0.010982
604,1.5,22,30 | 604 | 1.5e-12 | 2.2e-11 | 30 | 4.4e-14 | 1.5366 | 1.5816 | 0.045079
604,1.5,22,40 | 604 | 1.5e-12 | 2.2e-11 | 40 | 4.4e-14 | 1.3999 | 1.5183 | 0.11837
604,1.5,22,50 | 604 | 1.5e-12 | 2.2e-11 | 50 | 4.4e-14 | 1.2753 | 1.4566 | 0.18128
604,1.5,27,10 | 604 | 1.5e-12 | 2.7e-11 | 10 | 4.4e-14 | 1.8548 | 1.68 | -0.17478
604,1.5,27,15 | 604 | 1.5e-12 | 2.7e-11 | 15 | 4.4e-14 | 1.708 | 1.6451 | -0.062826
604,1.5,27,20 | 604 | 1.5e-12 | 2.7e-11 | 20 | 4.4e-14 | 1.5853 | 1.6016 | 0.016366
604,1.5,27,25 | 604 | 1.5e-12 | 2.7e-11 | 25 | 4.4e-14 | 1.4729 | 1.5524 | 0.079535
604,1.5,27,30 | 604 | 1.5e-12 | 2.7e-11 | 30 | 4.4e-14 | 1.3781 | 1.5069 | 0.12881
604,1.5,27,40 | 604 | 1.5e-12 | 2.7e-11 | 40 | 4.4e-14 | 1.2162 | 1.428 | 0.21188
604,1.5,27,50 | 604 | 1.5e-12 | 2.7e-11 | 50 | 4.4e-14 | 1.0873 | 1.3607 | 0.27346
604,1.5,30,10 | 604 | 1.5e-12 | 3e-11 | 10 | 4.4e-14 | 1.7979 | 1.6688 | -0.12912
604,1.5,30,15 | 604 | 1.5e-12 | 3e-11 | 15 | 4.4e-14 | 1.633 | 1.6198 | -0.013167
604,1.5,30,20 | 604 | 1.5e-12 | 3e-11 | 20 | 4.4e-14 | 1.4916 | 1.5608 | 0.069213
604,1.5,30,25 | 604 | 1.5e-12 | 3e-11 | 25 | 4.4e-14 | 1.3804 | 1.5079 | 0.12753
604,1.5,30,30 | 604 | 1.5e-12 | 3e-11 | 30 | 4.4e-14 | 1.2811 | 1.4593 | 0.17817
604,1.5,30,40 | 604 | 1.5e-12 | 3e-11 | 40 | 4.4e-14 | 1.1159 | 1.3726 | 0.25675
604,1.5,30,50 | 604 | 1.5e-12 | 3e-11 | 50 | 4.4e-14 | 0.98647 | 1.3049 | 0.31842
604,1.5,33,10 | 604 | 1.5e-12 | 3.3e-11 | 10 | 4.4e-14 | 1.7352 | 1.6548 | -0.080417
604,1.5,33,15 | 604 | 1.5e-12 | 3.3e-11 | 15 | 4.4e-14 | 1.5564 | 1.5883 | 0.03196
604,1.5,33,20 | 604 | 1.5e-12 | 3.3e-11 | 20 | 4.4e-14 | 1.4129 | 1.5249 | 0.11196
604,1.5,33,25 | 604 | 1.5e-12 | 3.3e-11 | 25 | 4.4e-14 | 1.288 | 1.4615 | 0.17356
604,1.5,33,30 | 604 | 1.5e-12 | 3.3e-11 | 30 | 4.4e-14 | 1.1843 | 1.4079 | 0.22359
604,1.5,33,40 | 604 | 1.5e-12 | 3.3e-11 | 40 | 4.4e-14 | 1.0233 | 1.3245 | 0.3012
604,1.5,33,50 | 604 | 1.5e-12 | 3.3e-11 | 50 | 4.4e-14 | 0.89494 | 1.2564 | 0.36147
604,1.5,39,10 | 604 | 1.5e-12 | 3.9e-11 | 10 | 4.4e-14 | 1.6088 | 1.6087 | -1.7486e-05
604,1.5,39,15 | 604 | 1.5e-12 | 3.9e-11 | 15 | 4.4e-14 | 1.4078 | 1.5215 | 0.11376
604,1.5,39,20 | 604 | 1.5e-12 | 3.9e-11 | 20 | 4.4e-14 | 1.2473 | 1.4404 | 0.19307
604,1.5,39,25 | 604 | 1.5e-12 | 3.9e-11 | 25 | 4.4e-14 | 1.1205 | 1.3756 | 0.25507
604,1.5,39,30 | 604 | 1.5e-12 | 3.9e-11 | 30 | 4.4e-14 | 1.02 | 1.3235 | 0.30356
604,1.5,39,40 | 604 | 1.5e-12 | 3.9e-11 | 40 | 4.4e-14 | 0.85726 | 1.2364 | 0.3791
604,1.5,39,50 | 604 | 1.5e-12 | 3.9e-11 | 50 | 4.4e-14 | 0.72993 | 1.1668 | 0.43685
604,1.5,47,10 | 604 | 1.5e-12 | 4.7e-11 | 10 | 4.4e-14 | 1.4456 | 1.5399 | 0.09434
604,1.5,47,15 | 604 | 1.5e-12 | 4.7e-11 | 15 | 4.4e-14 | 1.2182 | 1.4273 | 0.20914
604,1.5,47,20 | 604 | 1.5e-12 | 4.7e-11 | 20 | 4.4e-14 | 1.0585 | 1.3438 | 0.28522
604,1.5,47,25 | 604 | 1.5e-12 | 4.7e-11 | 25 | 4.4e-14 | 0.93015 | 1.2745 | 0.3443
604,1.5,47,30 | 604 | 1.5e-12 | 4.7e-11 | 30 | 4.4e-14 | 0.82758 | 1.2204 | 0.39287
604,1.5,47,40 | 604 | 1.5e-12 | 4.7e-11 | 40 | 4.4e-14 | 0.67164 | 1.1353 | 0.46362
604,1.5,47,50 | 604 | 1.5e-12 | 4.7e-11 | 50 | 4.4e-14 | 0.56135 | 1.0745 | 0.51315
604,1.5,56,10 | 604 | 1.5e-12 | 5.6e-11 | 10 | 4.4e-14 | 1.2678 | 1.4532 | 0.18546
604,1.5,56,15 | 604 | 1.5e-12 | 5.6e-11 | 15 | 4.4e-14 | 1.027 | 1.3265 | 0.29952
604,1.5,56,20 | 604 | 1.5e-12 | 5.6e-11 | 20 | 4.4e-14 | 0.87063 | 1.2441 | 0.37349
604,1.5,56,25 | 604 | 1.5e-12 | 5.6e-11 | 25 | 4.4e-14 | 0.74626 | 1.176 | 0.42977
604,1.5,56,30 | 604 | 1.5e-12 | 5.6e-11 | 30 | 4.4e-14 | 0.64845 | 1.1234 | 0.47493
604,1.5,56,40 | 604 | 1.5e-12 | 5.6e-11 | 40 | 4.4e-14 | 0.51229 | 1.0463 | 0.53405
604,1.5,56,50 | 604 | 1.5e-12 | 5.6e-11 | 50 | 4.4e-14 | 0.4182 | 0.99313 | 0.57493
604,2,8,10 | 604 | 2e-12 | 8e-12 | 10 | 4.4e-14 | 2.0605 | 1.6829 | -0.37765
604,2,8,15 | 604 | 2e-12 | 8e-12 | 15 | 4.4e-14 | 2.0095 | 1.6826 | -0.3269
604,2,8,20 | 604 | 2e-12 | 8e-12 | 20 | 4.4e-14 | 1.9573 | 1.6893 | -0.26798
604,2,8,25 | 604 | 2e-12 | 8e-12 | 25 | 4.4e-14 | 1.9126 | 1.6883 | -0.22429
604,2,8,30 | 604 | 2e-12 | 8e-12 | 30 | 4.4e-14 | 1.8634 | 1.6848 | -0.17861
604,2,8,40 | 604 | 2e-12 | 8e-12 | 40 | 4.4e-14 | 1.7748 | 1.668 | -0.10678
604,2,8,50 | 604 | 2e-12 | 8e-12 | 50 | 4.4e-14 | 1.6882 | 1.6441 | -0.044028
604,2,9,10 | 604 | 2e-12 | 9e-12 | 10 | 4.4e-14 | 2.0629 | 1.6811 | -0.38182
604,2,9,15 | 604 | 2e-12 | 9e-12 | 15 | 4.4e-14 | 2.015 | 1.6819 | -0.33307
604,2,9,20 | 604 | 2e-12 | 9e-12 | 20 | 4.4e-14 | 1.9649 | 1.687 | -0.27788
604,2,9,25 | 604 | 2e-12 | 9e-12 | 25 | 4.4e-14 | 1.9106 | 1.688 | -0.2226
604,2,9,30 | 604 | 2e-12 | 9e-12 | 30 | 4.4e-14 | 1.8563 | 1.682 | -0.17433
604,2,9,40 | 604 | 2e-12 | 9e-12 | 40 | 4.4e-14 | 1.7664 | 1.6676 | -0.09888
604,2,9,50 | 604 | 2e-12 | 9e-12 | 50 | 4.4e-14 | 1.6821 | 1.642 | -0.040147
604,2,10,10 | 604 | 2e-12 | 1e-11 | 10 | 4.4e-14 | 2.0684 | 1.6809 | -0.38751
604,2,10,15 | 604 | 2e-12 | 1e-11 | 15 | 4.4e-14 | 2.006 | 1.6789 | -0.32713
604,2,10,20 | 604 | 2e-12 | 1e-11 | 20 | 4.4e-14 | 1.9534 | 1.6856 | -0.26784
604,2,10,25 | 604 | 2e-12 | 1e-11 | 25 | 4.4e-14 | 1.9009 | 1.685 | -0.21595
604,2,10,30 | 604 | 2e-12 | 1e-11 | 30 | 4.4e-14 | 1.8456 | 1.6808 | -0.16486
604,2,10,40 | 604 | 2e-12 | 1e-11 | 40 | 4.4e-14 | 1.7456 | 1.6602 | -0.085409
604,2,10,50 | 604 | 2e-12 | 1e-11 | 50 | 4.4e-14 | 1.6605 | 1.6339 | -0.026602
604,2,12,10 | 604 | 2e-12 | 1.2e-11 | 10 | 4.4e-14 | 2.0436 | 1.6751 | -0.36844
604,2,12,15 | 604 | 2e-12 | 1.2e-11 | 15 | 4.4e-14 | 1.9897 | 1.6752 | -0.31445
604,2,12,20 | 604 | 2e-12 | 1.2e-11 | 20 | 4.4e-14 | 1.925 | 1.6823 | -0.24273
604,2,12,25 | 604 | 2e-12 | 1.2e-11 | 25 | 4.4e-14 | 1.8669 | 1.6811 | -0.18583
604,2,12,30 | 604 | 2e-12 | 1.2e-11 | 30 | 4.4e-14 | 1.8125 | 1.6752 | -0.13731
604,2,12,40 | 604 | 2e-12 | 1.2e-11 | 40 | 4.4e-14 | 1.6996 | 1.6434 | -0.056131
604,2,12,50 | 604 | 2e-12 | 1.2e-11 | 50 | 4.4e-14 | 1.6044 | 1.6129 | 0.0084744
604,2,15,10 | 604 | 2e-12 | 1.5e-11 | 10 | 4.4e-14 | 2.0185 | 1.6715 | -0.34698
604,2,15,15 | 604 | 2e-12 | 1.5e-11 | 15 | 4.4e-14 | 1.9419 | 1.6793 | -0.26265
604,2,15,20 | 604 | 2e-12 | 1.5e-11 | 20 | 4.4e-14 | 1.8669 | 1.6814 | -0.18553
604,2,15,25 | 604 | 2e-12 | 1.5e-11 | 25 | 4.4e-14 | 1.802 | 1.6724 | -0.12955
604,2,15,30 | 604 | 2e-12 | 1.5e-11 | 30 | 4.4e-14 | 1.7314 | 1.6553 | -0.0761
604,2,15,40 | 604 | 2e-12 | 1.5e-11 | 40 | 4.4e-14 | 1.6098 | 1.6129 | 0.0030805
604,2,15,50 | 604 | 2e-12 | 1.5e-11 | 50 | 4.4e-14 | 1.5007 | 1.5658 | 0.065116
604,2,18,10 | 604 | 2e-12 | 1.8e-11 | 10 | 4.4e-14 | 1.9895 | 1.6772 | -0.31232
604,2,18,15 | 604 | 2e-12 | 1.8e-11 | 15 | 4.4e-14 | 1.8864 | 1.6815 | -0.20491
604,2,18,20 | 604 | 2e-12 | 1.8e-11 | 20 | 4.4e-14 | 1.8031 | 1.6716 | -0.13155
604,2,18,25 | 604 | 2e-12 | 1.8e-11 | 25 | 4.4e-14 | 1.719 | 1.6513 | -0.067741
604,2,18,30 | 604 | 2e-12 | 1.8e-11 | 30 | 4.4e-14 | 1.6412 | 1.6245 | -0.016692
604,2,18,40 | 604 | 2e-12 | 1.8e-11 | 40 | 4.4e-14 | 1.4993 | 1.5636 | 0.064264
604,2,18,50 | 604 | 2e-12 | 1.8e-11 | 50 | 4.4e-14 | 1.3874 | 1.5131 | 0.12567
604,2,20,10 | 604 | 2e-12 | 2e-11 | 10 | 4.4e-14 | 1.9536 | 1.6776 | -0.27593
604,2,20,15 | 604 | 2e-12 | 2e-11 | 15 | 4.4e-14 | 1.853 | 1.6804 | -0.1726
604,2,20,20 | 604 | 2e-12 | 2e-11 | 20 | 4.4e-14 | 1.7462 | 1.6597 | -0.086505
604,2,20,25 | 604 | 2e-12 | 2e-11 | 25 | 4.4e-14 | 1.6573 | 1.6305 | -0.026851
604,2,20,30 | 604 | 2e-12 | 2e-11 | 30 | 4.4e-14 | 1.5738 | 1.5974 | 0.023589
604,2,20,40 | 604 | 2e-12 | 2e-11 | 40 | 4.4e-14 | 1.4307 | 1.5327 | 0.10198
604,2,20,50 | 604 | 2e-12 | 2e-11 | 50 | 4.4e-14 | 1.3069 | 1.4725 | 0.16552
604,2,22,10 | 604 | 2e-12 | 2.2e-11 | 10 | 4.4e-14 | 1.9231 | 1.6803 | -0.24275
604,2,22,15 | 604 | 2e-12 | 2.2e-11 | 15 | 4.4e-14 | 1.8007 | 1.6713 | -0.12948
604,2,22,20 | 604 | 2e-12 | 2.2e-11 | 20 | 4.4e-14 | 1.6965 | 1.6435 | -0.053029
604,2,22,25 | 604 | 2e-12 | 2.2e-11 | 25 | 4.4e-14 | 1.5974 | 1.6068 | 0.009362
604,2,22,30 | 604 | 2e-12 | 2.2e-11 | 30 | 4.4e-14 | 1.4933 | 1.5625 | 0.069171
604,2,22,40 | 604 | 2e-12 | 2.2e-11 | 40 | 4.4e-14 | 1.3578 | 1.498 | 0.14019
604,2,22,50 | 604 | 2e-12 | 2.2e-11 | 50 | 4.4e-14 | 1.2332 | 1.4354 | 0.20221
604,2,27,10 | 604 | 2e-12 | 2.7e-11 | 10 | 4.4e-14 | 1.836 | 1.6772 | -0.15879
604,2,27,15 | 604 | 2e-12 | 2.7e-11 | 15 | 4.4e-14 | 1.68 | 1.6358 | -0.044236
604,2,27,20 | 604 | 2e-12 | 2.7e-11 | 20 | 4.4e-14 | 1.5519 | 1.5881 | 0.036209
604,2,27,25 | 604 | 2e-12 | 2.7e-11 | 25 | 4.4e-14 | 1.4405 | 1.5356 | 0.095016
604,2,27,30 | 604 | 2e-12 | 2.7e-11 | 30 | 4.4e-14 | 1.3421 | 1.4903 | 0.14828
604,2,27,40 | 604 | 2e-12 | 2.7e-11 | 40 | 4.4e-14 | 1.1755 | 1.4042 | 0.22873
604,2,27,50 | 604 | 2e-12 | 2.7e-11 | 50 | 4.4e-14 | 1.0517 | 1.3402 | 0.28844
604,2,30,10 | 604 | 2e-12 | 3e-11 | 10 | 4.4e-14 | 1.7745 | 1.6648 | -0.10975
604,2,30,15 | 604 | 2e-12 | 3e-11 | 15 | 4.4e-14 | 1.6103 | 1.6115 | 0.0011861
604,2,30,20 | 604 | 2e-12 | 3e-11 | 20 | 4.4e-14 | 1.4624 | 1.5461 | 0.083685
604,2,30,25 | 604 | 2e-12 | 3e-11 | 25 | 4.4e-14 | 1.3501 | 1.4947 | 0.14454
604,2,30,30 | 604 | 2e-12 | 3e-11 | 30 | 4.4e-14 | 1.2493 | 1.4436 | 0.19425
604,2,30,40 | 604 | 2e-12 | 3e-11 | 40 | 4.4e-14 | 1.0834 | 1.3559 | 0.27253
604,2,30,50 | 604 | 2e-12 | 3e-11 | 50 | 4.4e-14 | 0.95127 | 1.2869 | 0.33567
604,2,33,10 | 604 | 2e-12 | 3.3e-11 | 10 | 4.4e-14 | 1.7151 | 1.6486 | -0.066499
604,2,33,15 | 604 | 2e-12 | 3.3e-11 | 15 | 4.4e-14 | 1.5331 | 1.5781 | 0.044984
604,2,33,20 | 604 | 2e-12 | 3.3e-11 | 20 | 4.4e-14 | 1.3862 | 1.5114 | 0.12512
604,2,33,25 | 604 | 2e-12 | 3.3e-11 | 25 | 4.4e-14 | 1.2599 | 1.4497 | 0.1898
604,2,33,30 | 604 | 2e-12 | 3.3e-11 | 30 | 4.4e-14 | 1.1474 | 1.3887 | 0.24124
604,2,33,40 | 604 | 2e-12 | 3.3e-11 | 40 | 4.4e-14 | 0.98961 | 1.3066 | 0.31701
604,2,33,50 | 604 | 2e-12 | 3.3e-11 | 50 | 4.4e-14 | 0.86628 | 1.2417 | 0.37539
604,2,39,10 | 604 | 2e-12 | 3.9e-11 | 10 | 4.4e-14 | 1.5871 | 1.6024 | 0.015347
604,2,39,15 | 604 | 2e-12 | 3.9e-11 | 15 | 4.4e-14 | 1.3852 | 1.5108 | 0.12556
604,2,39,20 | 604 | 2e-12 | 3.9e-11 | 20 | 4.4e-14 | 1.2214 | 1.4307 | 0.20927
604,2,39,25 | 604 | 2e-12 | 3.9e-11 | 25 | 4.4e-14 | 1.0969 | 1.3638 | 0.2669
604,2,39,30 | 604 | 2e-12 | 3.9e-11 | 30 | 4.4e-14 | 0.99356 | 1.3091 | 0.31552
604,2,39,40 | 604 | 2e-12 | 3.9e-11 | 40 | 4.4e-14 | 0.83042 | 1.2221 | 0.39164
604,2,39,50 | 604 | 2e-12 | 3.9e-11 | 50 | 4.4e-14 | 0.70246 | 1.1518 | 0.44937
604,2,47,10 | 604 | 2e-12 | 4.7e-11 | 10 | 4.4e-14 | 1.4188 | 1.5258 | 0.10702
604,2,47,15 | 604 | 2e-12 | 4.7e-11 | 15 | 4.4e-14 | 1.1901 | 1.4131 | 0.22294
604,2,47,20 | 604 | 2e-12 | 4.7e-11 | 20 | 4.4e-14 | 1.0311 | 1.3301 | 0.299
604,2,47,25 | 604 | 2e-12 | 4.7e-11 | 25 | 4.4e-14 | 0.90391 | 1.2606 | 0.35665
604,2,47,30 | 604 | 2e-12 | 4.7e-11 | 30 | 4.4e-14 | 0.80651 | 1.209 | 0.40249
604,2,47,40 | 604 | 2e-12 | 4.7e-11 | 40 | 4.4e-14 | 0.65256 | 1.1247 | 0.47214
604,2,47,50 | 604 | 2e-12 | 4.7e-11 | 50 | 4.4e-14 | 0.54228 | 1.0633 | 0.521
604,2,56,10 | 604 | 2e-12 | 5.6e-11 | 10 | 4.4e-14 | 1.2399 | 1.4402 | 0.20033
604,2,56,15 | 604 | 2e-12 | 5.6e-11 | 15 | 4.4e-14 | 1.0149 | 1.3202 | 0.30531
604,2,56,20 | 604 | 2e-12 | 5.6e-11 | 20 | 4.4e-14 | 0.84554 | 1.2282 | 0.38271
604,2,56,25 | 604 | 2e-12 | 5.6e-11 | 25 | 4.4e-14 | 0.73109 | 1.1663 | 0.43518
604,2,56,30 | 604 | 2e-12 | 5.6e-11 | 30 | 4.4e-14 | 0.63498 | 1.1148 | 0.47984
604,2,56,40 | 604 | 2e-12 | 5.6e-11 | 40 | 4.4e-14 | 0.49965 | 1.0393 | 0.53967
604,2,56,50 | 604 | 2e-12 | 5.6e-11 | 50 | 4.4e-14 | 0.40564 | 0.98613 | 0.58048
604,2.5,8,10 | 604 | 2.5e-12 | 8e-12 | 10 | 4.4e-14 | 2.0399 | 1.6831 | -0.35674
604,2.5,8,15 | 604 | 2.5e-12 | 8e-12 | 15 | 4.4e-14 | 1.9859 | 1.6889 | -0.297
604,2.5,8,20 | 604 | 2.5e-12 | 8e-12 | 20 | 4.4e-14 | 1.9255 | 1.6907 | -0.23484
604,2.5,8,25 | 604 | 2.5e-12 | 8e-12 | 25 | 4.4e-14 | 1.8684 | 1.685 | -0.1834
604,2.5,8,30 | 604 | 2.5e-12 | 8e-12 | 30 | 4.4e-14 | 1.8181 | 1.6779 | -0.14019
604,2.5,8,40 | 604 | 2.5e-12 | 8e-12 | 40 | 4.4e-14 | 1.7157 | 1.655 | -0.060728
604,2.5,8,50 | 604 | 2.5e-12 | 8e-12 | 50 | 4.4e-14 | 1.6228 | 1.6221 | -0.00067704
604,2.5,9,10 | 604 | 2.5e-12 | 9e-12 | 10 | 4.4e-14 | 2.0451 | 1.6808 | -0.36428
604,2.5,9,15 | 604 | 2.5e-12 | 9e-12 | 15 | 4.4e-14 | 1.9891 | 1.6871 | -0.30192
604,2.5,9,20 | 604 | 2.5e-12 | 9e-12 | 20 | 4.4e-14 | 1.9269 | 1.6884 | -0.23852
604,2.5,9,25 | 604 | 2.5e-12 | 9e-12 | 25 | 4.4e-14 | 1.8668 | 1.6869 | -0.17996
604,2.5,9,30 | 604 | 2.5e-12 | 9e-12 | 30 | 4.4e-14 | 1.8099 | 1.6755 | -0.13442
604,2.5,9,40 | 604 | 2.5e-12 | 9e-12 | 40 | 4.4e-14 | 1.7089 | 1.6512 | -0.057743
604,2.5,9,50 | 604 | 2.5e-12 | 9e-12 | 50 | 4.4e-14 | 1.6086 | 1.6139 | 0.0052997
604,2.5,10,10 | 604 | 2.5e-12 | 1e-11 | 10 | 4.4e-14 | 2.0513 | 1.6807 | -0.37061
604,2.5,10,15 | 604 | 2.5e-12 | 1e-11 | 15 | 4.4e-14 | 1.9825 | 1.6854 | -0.29711
604,2.5,10,20 | 604 | 2.5e-12 | 1e-11 | 20 | 4.4e-14 | 1.9184 | 1.6855 | -0.23286
604,2.5,10,25 | 604 | 2.5e-12 | 1e-11 | 25 | 4.4e-14 | 1.8563 | 1.6823 | -0.17397
604,2.5,10,30 | 604 | 2.5e-12 | 1e-11 | 30 | 4.4e-14 | 1.8043 | 1.6748 | -0.12948
604,2.5,10,40 | 604 | 2.5e-12 | 1e-11 | 40 | 4.4e-14 | 1.696 | 1.6455 | -0.050435
604,2.5,10,50 | 604 | 2.5e-12 | 1e-11 | 50 | 4.4e-14 | 1.5964 | 1.6104 | 0.013979
604,2.5,12,10 | 604 | 2.5e-12 | 1.2e-11 | 10 | 4.4e-14 | 2.0315 | 1.6744 | -0.35704
604,2.5,12,15 | 604 | 2.5e-12 | 1.2e-11 | 15 | 4.4e-14 | 1.9667 | 1.6828 | -0.28396
604,2.5,12,20 | 604 | 2.5e-12 | 1.2e-11 | 20 | 4.4e-14 | 1.8952 | 1.6854 | -0.20977
604,2.5,12,25 | 604 | 2.5e-12 | 1.2e-11 | 25 | 4.4e-14 | 1.8348 | 1.6811 | -0.1537
604,2.5,12,30 | 604 | 2.5e-12 | 1.2e-11 | 30 | 4.4e-14 | 1.766 | 1.6662 | -0.099827
604,2.5,12,40 | 604 | 2.5e-12 | 1.2e-11 | 40 | 4.4e-14 | 1.652 | 1.6299 | -0.0221
604,2.5,12,50 | 604 | 2.5e-12 | 1.2e-11 | 50 | 4.4e-14 | 1.5416 | 1.5872 | 0.045546
604,2.5,15,10 | 604 | 2.5e-12 | 1.5e-11 | 10 | 4.4e-14 | 2.007 | 1.6753 | -0.33174
604,2.5,15,15 | 604 | 2.5e-12 | 1.5e-11 | 15 | 4.4e-14 | 1.9226 | 1.6823 | -0.24032
604,2.5,15,20 | 604 | 2.5e-12 | 1.5e-11 | 20 | 4.4e-14 | 1.841 | 1.6806 | -0.16043
604,2.5,15,25 | 604 | 2.5e-12 | 1.5e-11 | 25 | 4.4e-14 | 1.7595 | 1.6593 | -0.10021
604,2.5,15,30 | 604 | 2.5e-12 | 1.5e-11 | 30 | 4.4e-14 | 1.6915 | 1.6429 | -0.048585
604,2.5,15,40 | 604 | 2.5e-12 | 1.5e-11 | 40 | 4.4e-14 | 1.5603 | 1.593 | 0.032618
604,2.5,15,50 | 604 | 2.5e-12 | 1.5e-11 | 50 | 4.4e-14 | 1.4406 | 1.5415 | 0.10094
604,2.5,18,10 | 604 | 2.5e-12 | 1.8e-11 | 10 | 4.4e-14 | 1.9713 | 1.6787 | -0.29269
604,2.5,18,15 | 604 | 2.5e-12 | 1.8e-11 | 15 | 4.4e-14 | 1.8637 | 1.6818 | -0.18185
604,2.5,18,20 | 604 | 2.5e-12 | 1.8e-11 | 20 | 4.4e-14 | 1.768 | 1.6659 | -0.10206
604,2.5,18,25 | 604 | 2.5e-12 | 1.8e-11 | 25 | 4.4e-14 | 1.6829 | 1.6395 | -0.043416
604,2.5,18,30 | 604 | 2.5e-12 | 1.8e-11 | 30 | 4.4e-14 | 1.6 | 1.6086 | 0.0086065
604,2.5,18,40 | 604 | 2.5e-12 | 1.8e-11 | 40 | 4.4e-14 | 1.4578 | 1.5454 | 0.087639
604,2.5,18,50 | 604 | 2.5e-12 | 1.8e-11 | 50 | 4.4e-14 | 1.3386 | 1.4887 | 0.15007
604,2.5,20,10 | 604 | 2.5e-12 | 2e-11 | 10 | 4.4e-14 | 1.9351 | 1.6793 | -0.25577
604,2.5,20,15 | 604 | 2.5e-12 | 2e-11 | 15 | 4.4e-14 | 1.8218 | 1.6762 | -0.14562
604,2.5,20,20 | 604 | 2.5e-12 | 2e-11 | 20 | 4.4e-14 | 1.7167 | 1.6493 | -0.067391
604,2.5,20,25 | 604 | 2.5e-12 | 2e-11 | 25 | 4.4e-14 | 1.6194 | 1.6166 | -0.0027991
604,2.5,20,30 | 604 | 2.5e-12 | 2e-11 | 30 | 4.4e-14 | 1.5346 | 1.5798 | 0.045199
604,2.5,20,40 | 604 | 2.5e-12 | 2e-11 | 40 | 4.4e-14 | 1.3875 | 1.512 | 0.12452
604,2.5,20,50 | 604 | 2.5e-12 | 2e-11 | 50 | 4.4e-14 | 1.2632 | 1.4504 | 0.1872
604,2.5,22,10 | 604 | 2.5e-12 | 2.2e-11 | 10 | 4.4e-14 | 1.8967 | 1.6806 | -0.21609
604,2.5,22,15 | 604 | 2.5e-12 | 2.2e-11 | 15 | 4.4e-14 | 1.7764 | 1.6624 | -0.11398
604,2.5,22,20 | 604 | 2.5e-12 | 2.2e-11 | 20 | 4.4e-14 | 1.663 | 1.6315 | -0.031506
604,2.5,22,25 | 604 | 2.5e-12 | 2.2e-11 | 25 | 4.4e-14 | 1.558 | 1.5893 | 0.031352
604,2.5,22,30 | 604 | 2.5e-12 | 2.2e-11 | 30 | 4.4e-14 | 1.4677 | 1.5502 | 0.082512
604,2.5,22,40 | 604 | 2.5e-12 | 2.2e-11 | 40 | 4.4e-14 | 1.3142 | 1.4752 | 0.16104
604,2.5,22,50 | 604 | 2.5e-12 | 2.2e-11 | 50 | 4.4e-14 | 1.186 | 1.4109 | 0.22488
604,2.5,27,10 | 604 | 2.5e-12 | 2.7e-11 | 10 | 4.4e-14 | 1.8129 | 1.6716 | -0.14127
604,2.5,27,15 | 604 | 2.5e-12 | 2.7e-11 | 15 | 4.4e-14 | 1.6532 | 1.6249 | -0.028289
604,2.5,27,20 | 604 | 2.5e-12 | 2.7e-11 | 20 | 4.4e-14 | 1.519 | 1.574 | 0.054979
604,2.5,27,25 | 604 | 2.5e-12 | 2.7e-11 | 25 | 4.4e-14 | 1.4087 | 1.5211 | 0.11242
604,2.5,27,30 | 604 | 2.5e-12 | 2.7e-11 | 30 | 4.4e-14 | 1.3045 | 1.4711 | 0.16668
604,2.5,27,40 | 604 | 2.5e-12 | 2.7e-11 | 40 | 4.4e-14 | 1.1365 | 1.385 | 0.24853
604,2.5,27,50 | 604 | 2.5e-12 | 2.7e-11 | 50 | 4.4e-14 | 1.016 | 1.321 | 0.305
604,2.5,30,10 | 604 | 2.5e-12 | 3e-11 | 10 | 4.4e-14 | 1.7559 | 1.6602 | -0.095749
604,2.5,30,15 | 604 | 2.5e-12 | 3e-11 | 15 | 4.4e-14 | 1.5798 | 1.5981 | 0.018286
604,2.5,30,20 | 604 | 2.5e-12 | 3e-11 | 20 | 4.4e-14 | 1.4397 | 1.5374 | 0.097738
604,2.5,30,25 | 604 | 2.5e-12 | 3e-11 | 25 | 4.4e-14 | 1.3189 | 1.4779 | 0.15906
604,2.5,30,30 | 604 | 2.5e-12 | 3e-11 | 30 | 4.4e-14 | 1.2141 | 1.4268 | 0.21269
604,2.5,30,40 | 604 | 2.5e-12 | 3e-11 | 40 | 4.4e-14 | 1.0513 | 1.3402 | 0.28886
604,2.5,30,50 | 604 | 2.5e-12 | 3e-11 | 50 | 4.4e-14 | 0.91404 | 1.2664 | 0.35233
604,2.5,33,10 | 604 | 2.5e-12 | 3.3e-11 | 10 | 4.4e-14 | 1.6939 | 1.6403 | -0.053553
604,2.5,33,15 | 604 | 2.5e-12 | 3.3e-11 | 15 | 4.4e-14 | 1.5073 | 1.568 | 0.060764
604,2.5,33,20 | 604 | 2.5e-12 | 3.3e-11 | 20 | 4.4e-14 | 1.3536 | 1.498 | 0.14442
604,2.5,33,25 | 604 | 2.5e-12 | 3.3e-11 | 25 | 4.4e-14 | 1.2218 | 1.4288 | 0.20703
604,2.5,33,30 | 604 | 2.5e-12 | 3.3e-11 | 30 | 4.4e-14 | 1.1281 | 1.3795 | 0.25136
604,2.5,33,40 | 604 | 2.5e-12 | 3.3e-11 | 40 | 4.4e-14 | 0.96094 | 1.2916 | 0.33067
604,2.5,33,50 | 604 | 2.5e-12 | 3.3e-11 | 50 | 4.4e-14 | 0.83798 | 1.2261 | 0.38817
604,2.5,39,10 | 604 | 2.5e-12 | 3.9e-11 | 10 | 4.4e-14 | 1.5697 | 1.5942 | 0.024559
604,2.5,39,15 | 604 | 2.5e-12 | 3.9e-11 | 15 | 4.4e-14 | 1.358 | 1.4975 | 0.13951
604,2.5,39,20 | 604 | 2.5e-12 | 3.9e-11 | 20 | 4.4e-14 | 1.1974 | 1.4172 | 0.21976
604,2.5,39,25 | 604 | 2.5e-12 | 3.9e-11 | 25 | 4.4e-14 | 1.0725 | 1.3514 | 0.27886
604,2.5,39,30 | 604 | 2.5e-12 | 3.9e-11 | 30 | 4.4e-14 | 0.96334 | 1.2913 | 0.32792
604,2.5,39,40 | 604 | 2.5e-12 | 3.9e-11 | 40 | 4.4e-14 | 0.80552 | 1.2092 | 0.40371
604,2.5,39,50 | 604 | 2.5e-12 | 3.9e-11 | 50 | 4.4e-14 | 0.68612 | 1.1436 | 0.45745
604,2.5,47,10 | 604 | 2.5e-12 | 4.7e-11 | 10 | 4.4e-14 | 1.3882 | 1.5138 | 0.12563
604,2.5,47,15 | 604 | 2.5e-12 | 4.7e-11 | 15 | 4.4e-14 | 1.1701 | 1.4031 | 0.23305
604,2.5,47,20 | 604 | 2.5e-12 | 4.7e-11 | 20 | 4.4e-14 | 1.0112 | 1.3176 | 0.30635
604,2.5,47,25 | 604 | 2.5e-12 | 4.7e-11 | 25 | 4.4e-14 | 0.88791 | 1.2525 | 0.36461
604,2.5,47,30 | 604 | 2.5e-12 | 4.7e-11 | 30 | 4.4e-14 | 0.78599 | 1.1983 | 0.41236
604,2.5,47,40 | 604 | 2.5e-12 | 4.7e-11 | 40 | 4.4e-14 | 0.63049 | 1.1119 | 0.48138
604,2.5,47,50 | 604 | 2.5e-12 | 4.7e-11 | 50 | 4.4e-14 | 0.52398 | 1.0527 | 0.52868
604,2.5,56,10 | 604 | 2.5e-12 | 5.6e-11 | 10 | 4.4e-14 | 1.2119 | 1.4242 | 0.21239
604,2.5,56,15 | 604 | 2.5e-12 | 5.6e-11 | 15 | 4.4e-14 | 0.99832 | 1.3121 | 0.31375
604,2.5,56,20 | 604 | 2.5e-12 | 5.6e-11 | 20 | 4.4e-14 | 0.83655 | 1.2257 | 0.38911
604,2.5,56,25 | 604 | 2.5e-12 | 5.6e-11 | 25 | 4.4e-14 | 0.71318 | 1.1568 | 0.44361
604,2.5,56,30 | 604 | 2.5e-12 | 5.6e-11 | 30 | 4.4e-14 | 0.61827 | 1.1055 | 0.48718
604,2.5,56,40 | 604 | 2.5e-12 | 5.6e-11 | 40 | 4.4e-14 | 0.48528 | 1.0309 | 0.54562
604,2.5,56,50 | 604 | 2.5e-12 | 5.6e-11 | 50 | 4.4e-14 | 0.39098 | 0.97791 | 0.58693
604,3,8,10 | 604 | 3e-12 | 8e-12 | 10 | 4.4e-14 | 2.0139 | 1.6847 | -0.32917
604,3,8,15 | 604 | 3e-12 | 8e-12 | 15 | 4.4e-14 | 1.9518 | 1.6903 | -0.26151
604,3,8,20 | 604 | 3e-12 | 8e-12 | 20 | 4.4e-14 | 1.8865 | 1.6884 | -0.19812
604,3,8,25 | 604 | 3e-12 | 8e-12 | 25 | 4.4e-14 | 1.8241 | 1.6794 | -0.14475
604,3,8,30 | 604 | 3e-12 | 8e-12 | 30 | 4.4e-14 | 1.7601 | 1.6685 | -0.091622
604,3,8,40 | 604 | 3e-12 | 8e-12 | 40 | 4.4e-14 | 1.6521 | 1.6332 | -0.018928
604,3,8,50 | 604 | 3e-12 | 8e-12 | 50 | 4.4e-14 | 1.543 | 1.5901 | 0.04707
604,3,9,10 | 604 | 3e-12 | 9e-12 | 10 | 4.4e-14 | 2.017 | 1.6778 | -0.33915
604,3,9,15 | 604 | 3e-12 | 9e-12 | 15 | 4.4e-14 | 1.9566 | 1.6861 | -0.27056
604,3,9,20 | 604 | 3e-12 | 9e-12 | 20 | 4.4e-14 | 1.8907 | 1.6892 | -0.2015
604,3,9,25 | 604 | 3e-12 | 9e-12 | 25 | 4.4e-14 | 1.8307 | 1.6834 | -0.14729
604,3,9,30 | 604 | 3e-12 | 9e-12 | 30 | 4.4e-14 | 1.7656 | 1.6676 | -0.098019
604,3,9,40 | 604 | 3e-12 | 9e-12 | 40 | 4.4e-14 | 1.649 | 1.6292 | -0.019746
604,3,9,50 | 604 | 3e-12 | 9e-12 | 50 | 4.4e-14 | 1.5441 | 1.5896 | 0.04544
604,3,10,10 | 604 | 3e-12 | 1e-11 | 10 | 4.4e-14 | 2.0214 | 1.6782 | -0.34319
604,3,10,15 | 604 | 3e-12 | 1e-11 | 15 | 4.4e-14 | 1.956 | 1.6851 | -0.27093
604,3,10,20 | 604 | 3e-12 | 1e-11 | 20 | 4.4e-14 | 1.8837 | 1.6855 | -0.19818
604,3,10,25 | 604 | 3e-12 | 1e-11 | 25 | 4.4e-14 | 1.8179 | 1.6782 | -0.1397
604,3,10,30 | 604 | 3e-12 | 1e-11 | 30 | 4.4e-14 | 1.7514 | 1.6613 | -0.090102
604,3,10,40 | 604 | 3e-12 | 1e-11 | 40 | 4.4e-14 | 1.6363 | 1.6256 | -0.010727
604,3,10,50 | 604 | 3e-12 | 1e-11 | 50 | 4.4e-14 | 1.5273 | 1.5803 | 0.053014
604,3,12,10 | 604 | 3e-12 | 1.2e-11 | 10 | 4.4e-14 | 2.0193 | 1.6785 | -0.34074
604,3,12,15 | 604 | 3e-12 | 1.2e-11 | 15 | 4.4e-14 | 1.938 | 1.6813 | -0.25669
604,3,12,20 | 604 | 3e-12 | 1.2e-11 | 20 | 4.4e-14 | 1.8579 | 1.6815 | -0.17639
604,3,12,25 | 604 | 3e-12 | 1.2e-11 | 25 | 4.4e-14 | 1.7917 | 1.673 | -0.11866
604,3,12,30 | 604 | 3e-12 | 1.2e-11 | 30 | 4.4e-14 | 1.7237 | 1.6544 | -0.069217
604,3,12,40 | 604 | 3e-12 | 1.2e-11 | 40 | 4.4e-14 | 1.5953 | 1.6093 | 0.014054
604,3,12,50 | 604 | 3e-12 | 1.2e-11 | 50 | 4.4e-14 | 1.483 | 1.5626 | 0.079619
604,3,15,10 | 604 | 3e-12 | 1.5e-11 | 10 | 4.4e-14 | 1.9915 | 1.6762 | -0.31528
604,3,15,15 | 604 | 3e-12 | 1.5e-11 | 15 | 4.4e-14 | 1.8926 | 1.682 | -0.2106
604,3,15,20 | 604 | 3e-12 | 1.5e-11 | 20 | 4.4e-14 | 1.8132 | 1.6763 | -0.1369
604,3,15,25 | 604 | 3e-12 | 1.5e-11 | 25 | 4.4e-14 | 1.7261 | 1.6542 | -0.071896
604,3,15,30 | 604 | 3e-12 | 1.5e-11 | 30 | 4.4e-14 | 1.6506 | 1.6288 | -0.021812
604,3,15,40 | 604 | 3e-12 | 1.5e-11 | 40 | 4.4e-14 | 1.5129 | 1.5712 | 0.058371
604,3,15,50 | 604 | 3e-12 | 1.5e-11 | 50 | 4.4e-14 | 1.3955 | 1.5186 | 0.1231
604,3,18,10 | 604 | 3e-12 | 1.8e-11 | 10 | 4.4e-14 | 1.9518 | 1.6793 | -0.27257
604,3,18,15 | 604 | 3e-12 | 1.8e-11 | 15 | 4.4e-14 | 1.8337 | 1.6773 | -0.15637
604,3,18,20 | 604 | 3e-12 | 1.8e-11 | 20 | 4.4e-14 | 1.738 | 1.6576 | -0.080395
604,3,18,25 | 604 | 3e-12 | 1.8e-11 | 25 | 4.4e-14 | 1.6456 | 1.6268 | -0.018849
604,3,18,30 | 604 | 3e-12 | 1.8e-11 | 30 | 4.4e-14 | 1.5579 | 1.5898 | 0.031944
604,3,18,40 | 604 | 3e-12 | 1.8e-11 | 40 | 4.4e-14 | 1.4112 | 1.5225 | 0.11131
604,3,18,50 | 604 | 3e-12 | 1.8e-11 | 50 | 4.4e-14 | 1.2921 | 1.4661 | 0.17395
604,3,20,10 | 604 | 3e-12 | 2e-11 | 10 | 4.4e-14 | 1.9097 | 1.6774 | -0.23234
604,3,20,15 | 604 | 3e-12 | 2e-11 | 15 | 4.4e-14 | 1.7986 | 1.6708 | -0.12782
604,3,20,20 | 604 | 3e-12 | 2e-11 | 20 | 4.4e-14 | 1.6874 | 1.6409 | -0.046472
604,3,20,25 | 604 | 3e-12 | 2e-11 | 25 | 4.4e-14 | 1.5856 | 1.6021 | 0.016482
604,3,20,30 | 604 | 3e-12 | 2e-11 | 30 | 4.4e-14 | 1.4954 | 1.5646 | 0.069127
604,3,20,40 | 604 | 3e-12 | 2e-11 | 40 | 4.4e-14 | 1.3455 | 1.4922 | 0.14661
604,3,20,50 | 604 | 3e-12 | 2e-11 | 50 | 4.4e-14 | 1.2161 | 1.4285 | 0.21236
604,3,22,10 | 604 | 3e-12 | 2.2e-11 | 10 | 4.4e-14 | 1.8855 | 1.6827 | -0.20279
604,3,22,15 | 604 | 3e-12 | 2.2e-11 | 15 | 4.4e-14 | 1.7386 | 1.658 | -0.080569
604,3,22,20 | 604 | 3e-12 | 2.2e-11 | 20 | 4.4e-14 | 1.6291 | 1.6191 | -0.009961
604,3,22,25 | 604 | 3e-12 | 2.2e-11 | 25 | 4.4e-14 | 1.5249 | 1.5744 | 0.049436
604,3,22,30 | 604 | 3e-12 | 2.2e-11 | 30 | 4.4e-14 | 1.4331 | 1.5347 | 0.10155
604,3,22,40 | 604 | 3e-12 | 2.2e-11 | 40 | 4.4e-14 | 1.2745 | 1.4585 | 0.18395
604,3,22,50 | 604 | 3e-12 | 2.2e-11 | 50 | 4.4e-14 | 1.1369 | 1.3845 | 0.24763
604,3,27,10 | 604 | 3e-12 | 2.7e-11 | 10 | 4.4e-14 | 1.7944 | 1.6678 | -0.12668
604,3,27,15 | 604 | 3e-12 | 2.7e-11 | 15 | 4.4e-14 | 1.6309 | 1.6191 | -0.011864
604,3,27,20 | 604 | 3e-12 | 2.7e-11 | 20 | 4.4e-14 | 1.4916 | 1.5624 | 0.07081
604,3,27,25 | 604 | 3e-12 | 2.7e-11 | 25 | 4.4e-14 | 1.377 | 1.5061 | 0.12915
604,3,27,30 | 604 | 3e-12 | 2.7e-11 | 30 | 4.4e-14 | 1.2735 | 1.4552 | 0.18174
604,3,27,40 | 604 | 3e-12 | 2.7e-11 | 40 | 4.4e-14 | 1.1081 | 1.3708 | 0.26278
604,3,27,50 | 604 | 3e-12 | 2.7e-11 | 50 | 4.4e-14 | 0.98168 | 1.3032 | 0.32154
604,3,30,10 | 604 | 3e-12 | 3e-11 | 10 | 4.4e-14 | 1.7313 | 1.6542 | -0.077177
604,3,30,15 | 604 | 3e-12 | 3e-11 | 15 | 4.4e-14 | 1.5559 | 1.5891 | 0.03325
604,3,30,20 | 604 | 3e-12 | 3e-11 | 20 | 4.4e-14 | 1.3929 | 1.5157 | 0.12285
604,3,30,25 | 604 | 3e-12 | 3e-11 | 25 | 4.4e-14 | 1.2872 | 1.4637 | 0.17643
604,3,30,30 | 604 | 3e-12 | 3e-11 | 30 | 4.4e-14 | 1.1839 | 1.4101 | 0.22619
604,3,30,40 | 604 | 3e-12 | 3e-11 | 40 | 4.4e-14 | 1.0184 | 1.3222 | 0.3038
604,3,30,50 | 604 | 3e-12 | 3e-11 | 50 | 4.4e-14 | 0.89169 | 1.2546 | 0.36291
604,3,33,10 | 604 | 3e-12 | 3.3e-11 | 10 | 4.4e-14 | 1.6674 | 1.6309 | -0.036487
604,3,33,15 | 604 | 3e-12 | 3.3e-11 | 15 | 4.4e-14 | 1.4778 | 1.5554 | 0.077589
604,3,33,20 | 604 | 3e-12 | 3.3e-11 | 20 | 4.4e-14 | 1.3231 | 1.4811 | 0.15796
604,3,33,25 | 604 | 3e-12 | 3.3e-11 | 25 | 4.4e-14 | 1.1934 | 1.4161 | 0.22277
604,3,33,30 | 604 | 3e-12 | 3.3e-11 | 30 | 4.4e-14 | 1.0996 | 1.3659 | 0.26629
604,3,33,40 | 604 | 3e-12 | 3.3e-11 | 40 | 4.4e-14 | 0.92552 | 1.2715 | 0.34594
604,3,33,50 | 604 | 3e-12 | 3.3e-11 | 50 | 4.4e-14 | 0.80941 | 1.2109 | 0.40146
604,3,39,10 | 604 | 3e-12 | 3.9e-11 | 10 | 4.4e-14 | 1.544 | 1.5855 | 0.041444
604,3,39,15 | 604 | 3e-12 | 3.9e-11 | 15 | 4.4e-14 | 1.3323 | 1.4859 | 0.1536
604,3,39,20 | 604 | 3e-12 | 3.9e-11 | 20 | 4.4e-14 | 1.1693 | 1.403 | 0.23361
604,3,39,25 | 604 | 3e-12 | 3.9e-11 | 25 | 4.4e-14 | 1.0432 | 1.3361 | 0.29291
604,3,39,30 | 604 | 3e-12 | 3.9e-11 | 30 | 4.4e-14 | 0.9425 | 1.2821 | 0.33963
604,3,39,40 | 604 | 3e-12 | 3.9e-11 | 40 | 4.4e-14 | 0.77816 | 1.1939 | 0.41574
604,3,39,50 | 604 | 3e-12 | 3.9e-11 | 50 | 4.4e-14 | 0.66285 | 1.1298 | 0.46699
604,3,47,10 | 604 | 3e-12 | 4.7e-11 | 10 | 4.4e-14 | 1.3819 | 1.5102 | 0.12822
604,3,47,15 | 604 | 3e-12 | 4.7e-11 | 15 | 4.4e-14 | 1.1544 | 1.3921 | 0.23767
604,3,47,20 | 604 | 3e-12 | 4.7e-11 | 20 | 4.4e-14 | 0.99364 | 1.3092 | 0.31559
604,3,47,25 | 604 | 3e-12 | 4.7e-11 | 25 | 4.4e-14 | 0.86676 | 1.2414 | 0.3746
604,3,47,30 | 604 | 3e-12 | 4.7e-11 | 30 | 4.4e-14 | 0.76574 | 1.1875 | 0.42175
604,3,47,40 | 604 | 3e-12 | 4.7e-11 | 40 | 4.4e-14 | 0.61681 | 1.1048 | 0.48794
604,3,47,50 | 604 | 3e-12 | 4.7e-11 | 50 | 4.4e-14 | 0.51004 | 1.045 | 0.53501
604,3,56,10 | 604 | 3e-12 | 5.6e-11 | 10 | 4.4e-14 | 1.2029 | 1.4195 | 0.21661
604,3,56,15 | 604 | 3e-12 | 5.6e-11 | 15 | 4.4e-14 | 0.96693 | 1.2948 | 0.32786
604,3,56,20 | 604 | 3e-12 | 5.6e-11 | 20 | 4.4e-14 | 0.81387 | 1.2137 | 0.39979
604,3,56,25 | 604 | 3e-12 | 5.6e-11 | 25 | 4.4e-14 | 0.69828 | 1.1498 | 0.45149
604,3,56,30 | 604 | 3e-12 | 5.6e-11 | 30 | 4.4e-14 | 0.60514 | 1.0974 | 0.49228
604,3,56,40 | 604 | 3e-12 | 5.6e-11 | 40 | 4.4e-14 | 0.47146 | 1.024 | 0.55257
604,3,56,50 | 604 | 3e-12 | 5.6e-11 | 50 | 4.4e-14 | null | null | null
604,4,8,10 | 604 | 4e-12 | 8e-12 | 10 | 4.4e-14 | 1.9729 | 1.688 | -0.28496
604,4,8,15 | 604 | 4e-12 | 8e-12 | 15 | 4.4e-14 | 1.8874 | 1.69 | -0.19741
604,4,8,20 | 604 | 4e-12 | 8e-12 | 20 | 4.4e-14 | 1.8046 | 1.6764 | -0.12822
604,4,8,25 | 604 | 4e-12 | 8e-12 | 25 | 4.4e-14 | 1.7299 | 1.6588 | -0.071119
604,4,8,30 | 604 | 4e-12 | 8e-12 | 30 | 4.4e-14 | 1.6587 | 1.6357 | -0.022948
604,4,8,40 | 604 | 4e-12 | 8e-12 | 40 | 4.4e-14 | 1.5218 | 1.581 | 0.059178
604,4,8,50 | 604 | 4e-12 | 8e-12 | 50 | 4.4e-14 | 1.3963 | 1.5261 | 0.12977
604,4,9,10 | 604 | 4e-12 | 9e-12 | 10 | 4.4e-14 | 1.9826 | 1.6858 | -0.29686
604,4,9,15 | 604 | 4e-12 | 9e-12 | 15 | 4.4e-14 | 1.8959 | 1.689 | -0.20685
604,4,9,20 | 604 | 4e-12 | 9e-12 | 20 | 4.4e-14 | 1.8198 | 1.68 | -0.13981
604,4,9,25 | 604 | 4e-12 | 9e-12 | 25 | 4.4e-14 | 1.7366 | 1.6596 | -0.077018
604,4,9,30 | 604 | 4e-12 | 9e-12 | 30 | 4.4e-14 | 1.6625 | 1.6349 | -0.027548
604,4,9,40 | 604 | 4e-12 | 9e-12 | 40 | 4.4e-14 | 1.5266 | 1.5815 | 0.054879
604,4,9,50 | 604 | 4e-12 | 9e-12 | 50 | 4.4e-14 | 1.4104 | 1.5292 | 0.11888
604,4,10,10 | 604 | 4e-12 | 1e-11 | 10 | 4.4e-14 | 1.988 | 1.6841 | -0.30389
604,4,10,15 | 604 | 4e-12 | 1e-11 | 15 | 4.4e-14 | 1.8992 | 1.6872 | -0.21199
604,4,10,20 | 604 | 4e-12 | 1e-11 | 20 | 4.4e-14 | 1.8172 | 1.68 | -0.13722
604,4,10,25 | 604 | 4e-12 | 1e-11 | 25 | 4.4e-14 | 1.7331 | 1.6601 | -0.07306
604,4,10,30 | 604 | 4e-12 | 1e-11 | 30 | 4.4e-14 | 1.662 | 1.6363 | -0.025716
604,4,10,40 | 604 | 4e-12 | 1e-11 | 40 | 4.4e-14 | 1.5172 | 1.5772 | 0.060027
604,4,10,50 | 604 | 4e-12 | 1e-11 | 50 | 4.4e-14 | 1.4064 | 1.5259 | 0.11959
604,4,12,10 | 604 | 4e-12 | 1.2e-11 | 10 | 4.4e-14 | 1.9769 | 1.6803 | -0.29656
604,4,12,15 | 604 | 4e-12 | 1.2e-11 | 15 | 4.4e-14 | 1.8788 | 1.6833 | -0.19555
604,4,12,20 | 604 | 4e-12 | 1.2e-11 | 20 | 4.4e-14 | 1.7976 | 1.6733 | -0.12425
604,4,12,25 | 604 | 4e-12 | 1.2e-11 | 25 | 4.4e-14 | 1.7119 | 1.6522 | -0.059733
604,4,12,30 | 604 | 4e-12 | 1.2e-11 | 30 | 4.4e-14 | 1.6344 | 1.6245 | -0.0098902
604,4,12,40 | 604 | 4e-12 | 1.2e-11 | 40 | 4.4e-14 | 1.4902 | 1.5659 | 0.07568
604,4,12,50 | 604 | 4e-12 | 1.2e-11 | 50 | 4.4e-14 | 1.3756 | 1.5095 | 0.13391
604,4,15,10 | 604 | 4e-12 | 1.5e-11 | 10 | 4.4e-14 | 1.9482 | 1.6827 | -0.26545
604,4,15,15 | 604 | 4e-12 | 1.5e-11 | 15 | 4.4e-14 | 1.84 | 1.6802 | -0.15982
604,4,15,20 | 604 | 4e-12 | 1.5e-11 | 20 | 4.4e-14 | 1.7411 | 1.6602 | -0.080929
604,4,15,25 | 604 | 4e-12 | 1.5e-11 | 25 | 4.4e-14 | 1.6516 | 1.6297 | -0.021908
604,4,15,30 | 604 | 4e-12 | 1.5e-11 | 30 | 4.4e-14 | 1.5651 | 1.5958 | 0.030723
604,4,15,40 | 604 | 4e-12 | 1.5e-11 | 40 | 4.4e-14 | 1.4189 | 1.529 | 0.11015
604,4,15,50 | 604 | 4e-12 | 1.5e-11 | 50 | 4.4e-14 | 1.2962 | 1.4686 | 0.1724
604,4,18,10 | 604 | 4e-12 | 1.8e-11 | 10 | 4.4e-14 | 1.9091 | 1.684 | -0.22516
604,4,18,15 | 604 | 4e-12 | 1.8e-11 | 15 | 4.4e-14 | 1.7891 | 1.6697 | -0.11945
604,4,18,20 | 604 | 4e-12 | 1.8e-11 | 20 | 4.4e-14 | 1.6711 | 1.636 | -0.035113
604,4,18,25 | 604 | 4e-12 | 1.8e-11 | 25 | 4.4e-14 | 1.5697 | 1.5956 | 0.025888
604,4,18,30 | 604 | 4e-12 | 1.8e-11 | 30 | 4.4e-14 | 1.475 | 1.5539 | 0.07889
604,4,18,40 | 604 | 4e-12 | 1.8e-11 | 40 | 4.4e-14 | 1.3293 | 1.4847 | 0.15534
604,4,18,50 | 604 | 4e-12 | 1.8e-11 | 50 | 4.4e-14 | 1.1972 | 1.4195 | 0.22227
604,4,20,10 | 604 | 4e-12 | 2e-11 | 10 | 4.4e-14 | 1.8681 | 1.6818 | -0.18627
604,4,20,15 | 604 | 4e-12 | 2e-11 | 15 | 4.4e-14 | 1.7466 | 1.6584 | -0.088154
604,4,20,20 | 604 | 4e-12 | 2e-11 | 20 | 4.4e-14 | 1.6203 | 1.6142 | -0.0061374
604,4,20,25 | 604 | 4e-12 | 2e-11 | 25 | 4.4e-14 | 1.5128 | 1.571 | 0.058218
604,4,20,30 | 604 | 4e-12 | 2e-11 | 30 | 4.4e-14 | 1.4171 | 1.5301 | 0.11303
604,4,20,40 | 604 | 4e-12 | 2e-11 | 40 | 4.4e-14 | 1.2624 | 1.4499 | 0.18752
604,4,20,50 | 604 | 4e-12 | 2e-11 | 50 | 4.4e-14 | 1.1348 | 1.3843 | 0.24953
604,4,22,10 | 604 | 4e-12 | 2.2e-11 | 10 | 4.4e-14 | 1.8469 | 1.6801 | -0.16686
604,4,22,15 | 604 | 4e-12 | 2.2e-11 | 15 | 4.4e-14 | 1.6982 | 1.6436 | -0.054583
604,4,22,20 | 604 | 4e-12 | 2.2e-11 | 20 | 4.4e-14 | 1.5657 | 1.5926 | 0.026953
604,4,22,25 | 604 | 4e-12 | 2.2e-11 | 25 | 4.4e-14 | 1.4528 | 1.5454 | 0.092678
604,4,22,30 | 604 | 4e-12 | 2.2e-11 | 30 | 4.4e-14 | 1.3545 | 1.4991 | 0.14462
604,4,22,40 | 604 | 4e-12 | 2.2e-11 | 40 | 4.4e-14 | 1.1959 | 1.4142 | 0.21834
604,4,22,50 | 604 | 4e-12 | 2.2e-11 | 50 | 4.4e-14 | 1.0668 | 1.3496 | 0.28274
604,4,27,10 | 604 | 4e-12 | 2.7e-11 | 10 | 4.4e-14 | 1.7477 | 1.6567 | -0.091071
604,4,27,15 | 604 | 4e-12 | 2.7e-11 | 15 | 4.4e-14 | 1.5783 | 1.5982 | 0.019878
604,4,27,20 | 604 | 4e-12 | 2.7e-11 | 20 | 4.4e-14 | 1.4343 | 1.5338 | 0.099549
604,4,27,25 | 604 | 4e-12 | 2.7e-11 | 25 | 4.4e-14 | 1.3134 | 1.4754 | 0.16204
604,4,27,30 | 604 | 4e-12 | 2.7e-11 | 30 | 4.4e-14 | 1.2116 | 1.4246 | 0.21295
604,4,27,40 | 604 | 4e-12 | 2.7e-11 | 40 | 4.4e-14 | 1.0429 | 1.3364 | 0.29352
604,4,27,50 | 604 | 4e-12 | 2.7e-11 | 50 | 4.4e-14 | 0.91432 | 1.2659 | 0.35161
604,4,30,10 | 604 | 4e-12 | 3e-11 | 10 | 4.4e-14 | 1.6884 | 1.6402 | -0.04824
604,4,30,15 | 604 | 4e-12 | 3e-11 | 15 | 4.4e-14 | 1.503 | 1.5674 | 0.064368
604,4,30,20 | 604 | 4e-12 | 3e-11 | 20 | 4.4e-14 | 1.3449 | 1.4937 | 0.14882
604,4,30,25 | 604 | 4e-12 | 3e-11 | 25 | 4.4e-14 | 1.2303 | 1.4339 | 0.20356
604,4,30,30 | 604 | 4e-12 | 3e-11 | 30 | 4.4e-14 | 1.1237 | 1.3768 | 0.25318
604,4,30,40 | 604 | 4e-12 | 3e-11 | 40 | 4.4e-14 | 0.95945 | 1.2911 | 0.33167
604,4,30,50 | 604 | 4e-12 | 3e-11 | 50 | 4.4e-14 | 0.833 | 1.2239 | 0.39092
604,4,33,10 | 604 | 4e-12 | 3.3e-11 | 10 | 4.4e-14 | 1.6295 | 1.619 | -0.010463
604,4,33,15 | 604 | 4e-12 | 3.3e-11 | 15 | 4.4e-14 | 1.4324 | 1.5342 | 0.10186
604,4,33,20 | 604 | 4e-12 | 3.3e-11 | 20 | 4.4e-14 | 1.2761 | 1.4572 | 0.18107
604,4,33,25 | 604 | 4e-12 | 3.3e-11 | 25 | 4.4e-14 | 1.146 | 1.3897 | 0.24369
604,4,33,30 | 604 | 4e-12 | 3.3e-11 | 30 | 4.4e-14 | 1.0301 | 1.3291 | 0.29896
604,4,33,40 | 604 | 4e-12 | 3.3e-11 | 40 | 4.4e-14 | 0.87846 | 1.2477 | 0.36921
604,4,33,50 | 604 | 4e-12 | 3.3e-11 | 50 | 4.4e-14 | 0.75588 | 1.1814 | 0.42556
604,4,39,10 | 604 | 4e-12 | 3.9e-11 | 10 | 4.4e-14 | 1.5026 | 1.5674 | 0.064796
604,4,39,15 | 604 | 4e-12 | 3.9e-11 | 15 | 4.4e-14 | 1.2904 | 1.4643 | 0.17392
604,4,39,20 | 604 | 4e-12 | 3.9e-11 | 20 | 4.4e-14 | 1.1255 | 1.3801 | 0.25452
604,4,39,25 | 604 | 4e-12 | 3.9e-11 | 25 | 4.4e-14 | 0.99404 | 1.3102 | 0.31621
604,4,39,30 | 604 | 4e-12 | 3.9e-11 | 30 | 4.4e-14 | 0.88954 | 1.2528 | 0.3633
604,4,39,40 | 604 | 4e-12 | 3.9e-11 | 40 | 4.4e-14 | 0.73542 | 1.1711 | 0.43563
604,4,39,50 | 604 | 4e-12 | 3.9e-11 | 50 | 4.4e-14 | 0.62093 | 1.1069 | 0.48597
604,4,47,10 | 604 | 4e-12 | 4.7e-11 | 10 | 4.4e-14 | 1.345 | 1.4917 | 0.14675
604,4,47,15 | 604 | 4e-12 | 4.7e-11 | 15 | 4.4e-14 | 1.1072 | 1.3702 | 0.26302
604,4,47,20 | 604 | 4e-12 | 4.7e-11 | 20 | 4.4e-14 | 0.94957 | 1.2842 | 0.33462
604,4,47,25 | 604 | 4e-12 | 4.7e-11 | 25 | 4.4e-14 | 0.82709 | 1.2202 | 0.39315
604,4,47,30 | 604 | 4e-12 | 4.7e-11 | 30 | 4.4e-14 | 0.72325 | 1.163 | 0.43975
604,4,47,40 | 604 | 4e-12 | 4.7e-11 | 40 | 4.4e-14 | 0.5799 | 1.084 | 0.50414
604,4,47,50 | 604 | 4e-12 | 4.7e-11 | 50 | 4.4e-14 | 0.4789 | 1.0275 | 0.54856
604,4,56,10 | 604 | 4e-12 | 5.6e-11 | 10 | 4.4e-14 | 1.1741 | 1.4043 | 0.2302
604,4,56,15 | 604 | 4e-12 | 5.6e-11 | 15 | 4.4e-14 | 0.93712 | 1.2799 | 0.34276
604,4,56,20 | 604 | 4e-12 | 5.6e-11 | 20 | 4.4e-14 | 0.78382 | 1.1965 | 0.41267
604,4,56,25 | 604 | 4e-12 | 5.6e-11 | 25 | 4.4e-14 | 0.66232 | 1.1297 | 0.46738
604,4,56,30 | 604 | 4e-12 | 5.6e-11 | 30 | 4.4e-14 | 0.57413 | 1.0814 | 0.50726
604,4,56,40 | 604 | 4e-12 | 5.6e-11 | 40 | 4.4e-14 | 0.44656 | 1.0093 | 0.56275
604,4,56,50 | 604 | 4e-12 | 5.6e-11 | 50 | 4.4e-14 | null | null | null
604,5,8,10 | 604 | 5e-12 | 8e-12 | 10 | 4.4e-14 | 1.9292 | 1.6946 | -0.23464
604,5,8,15 | 604 | 5e-12 | 8e-12 | 15 | 4.4e-14 | 1.8249 | 1.6847 | -0.14021
604,5,8,20 | 604 | 5e-12 | 8e-12 | 20 | 4.4e-14 | 1.7247 | 1.6593 | -0.06537
604,5,8,25 | 604 | 5e-12 | 8e-12 | 25 | 4.4e-14 | 1.6251 | 1.624 | -0.0010924
604,5,8,30 | 604 | 5e-12 | 8e-12 | 30 | 4.4e-14 | 1.5448 | 1.5915 | 0.046769
604,5,8,40 | 604 | 5e-12 | 8e-12 | 40 | 4.4e-14 | 1.3822 | 1.5185 | 0.13623
604,5,8,50 | 604 | 5e-12 | 8e-12 | 50 | 4.4e-14 | 1.2481 | 1.4525 | 0.20437
604,5,9,10 | 604 | 5e-12 | 9e-12 | 10 | 4.4e-14 | 1.9414 | 1.6909 | -0.25045
604,5,9,15 | 604 | 5e-12 | 9e-12 | 15 | 4.4e-14 | 1.8365 | 1.6859 | -0.15057
604,5,9,20 | 604 | 5e-12 | 9e-12 | 20 | 4.4e-14 | 1.733 | 1.6592 | -0.073782
604,5,9,25 | 604 | 5e-12 | 9e-12 | 25 | 4.4e-14 | 1.6398 | 1.6277 | -0.012166
604,5,9,30 | 604 | 5e-12 | 9e-12 | 30 | 4.4e-14 | 1.5553 | 1.5955 | 0.040237
604,5,9,40 | 604 | 5e-12 | 9e-12 | 40 | 4.4e-14 | 1.4028 | 1.5273 | 0.12451
604,5,9,50 | 604 | 5e-12 | 9e-12 | 50 | 4.4e-14 | 1.2735 | 1.4625 | 0.18898
604,5,10,10 | 604 | 5e-12 | 1e-11 | 10 | 4.4e-14 | 1.9418 | 1.688 | -0.25376
604,5,10,15 | 604 | 5e-12 | 1e-11 | 15 | 4.4e-14 | 1.8331 | 1.6811 | -0.15197
604,5,10,20 | 604 | 5e-12 | 1e-11 | 20 | 4.4e-14 | 1.7388 | 1.6606 | -0.078206
604,5,10,25 | 604 | 5e-12 | 1e-11 | 25 | 4.4e-14 | 1.6468 | 1.6317 | -0.015077
604,5,10,30 | 604 | 5e-12 | 1e-11 | 30 | 4.4e-14 | 1.5611 | 1.5959 | 0.034716
604,5,10,40 | 604 | 5e-12 | 1e-11 | 40 | 4.4e-14 | 1.4071 | 1.5275 | 0.12038
604,5,10,50 | 604 | 5e-12 | 1e-11 | 50 | 4.4e-14 | 1.2803 | 1.4639 | 0.18365
604,5,12,10 | 604 | 5e-12 | 1.2e-11 | 10 | 4.4e-14 | 1.932 | 1.6833 | -0.24869
604,5,12,15 | 604 | 5e-12 | 1.2e-11 | 15 | 4.4e-14 | 1.826 | 1.6806 | -0.14546
604,5,12,20 | 604 | 5e-12 | 1.2e-11 | 20 | 4.4e-14 | 1.725 | 1.6558 | -0.069186
604,5,12,25 | 604 | 5e-12 | 1.2e-11 | 25 | 4.4e-14 | 1.6295 | 1.6215 | -0.0080732
604,5,12,30 | 604 | 5e-12 | 1.2e-11 | 30 | 4.4e-14 | 1.538 | 1.5857 | 0.047667
604,5,12,40 | 604 | 5e-12 | 1.2e-11 | 40 | 4.4e-14 | 1.3884 | 1.5168 | 0.12845
604,5,12,50 | 604 | 5e-12 | 1.2e-11 | 50 | 4.4e-14 | 1.2588 | 1.4523 | 0.19348
604,5,15,10 | 604 | 5e-12 | 1.5e-11 | 10 | 4.4e-14 | 1.9015 | 1.6831 | -0.21841
604,5,15,15 | 604 | 5e-12 | 1.5e-11 | 15 | 4.4e-14 | 1.7878 | 1.6695 | -0.11826
604,5,15,20 | 604 | 5e-12 | 1.5e-11 | 20 | 4.4e-14 | 1.6758 | 1.6378 | -0.038023
604,5,15,25 | 604 | 5e-12 | 1.5e-11 | 25 | 4.4e-14 | 1.57 | 1.598 | 0.028002
604,5,15,30 | 604 | 5e-12 | 1.5e-11 | 30 | 4.4e-14 | 1.4827 | 1.5587 | 0.075918
604,5,15,40 | 604 | 5e-12 | 1.5e-11 | 40 | 4.4e-14 | 1.3094 | 1.4763 | 0.16694
604,5,15,50 | 604 | 5e-12 | 1.5e-11 | 50 | 4.4e-14 | 1.1964 | 1.4178 | 0.22135
604,5,18,10 | 604 | 5e-12 | 1.8e-11 | 10 | 4.4e-14 | 1.8673 | 1.6817 | -0.18562
604,5,18,15 | 604 | 5e-12 | 1.8e-11 | 15 | 4.4e-14 | 1.7313 | 1.656 | -0.075265
604,5,18,20 | 604 | 5e-12 | 1.8e-11 | 20 | 4.4e-14 | 1.6076 | 1.6124 | 0.0047301
604,5,18,25 | 604 | 5e-12 | 1.8e-11 | 25 | 4.4e-14 | 1.5002 | 1.5655 | 0.065287
604,5,18,30 | 604 | 5e-12 | 1.8e-11 | 30 | 4.4e-14 | 1.3989 | 1.5206 | 0.12172
604,5,18,40 | 604 | 5e-12 | 1.8e-11 | 40 | 4.4e-14 | 1.2433 | 1.4415 | 0.19822
604,5,18,50 | 604 | 5e-12 | 1.8e-11 | 50 | 4.4e-14 | 1.1128 | 1.3732 | 0.26041
604,5,20,10 | 604 | 5e-12 | 2e-11 | 10 | 4.4e-14 | 1.8368 | 1.6805 | -0.15633
604,5,20,15 | 604 | 5e-12 | 2e-11 | 15 | 4.4e-14 | 1.6891 | 1.6417 | -0.047458
604,5,20,20 | 604 | 5e-12 | 2e-11 | 20 | 4.4e-14 | 1.5587 | 1.5926 | 0.033901
604,5,20,25 | 604 | 5e-12 | 2e-11 | 25 | 4.4e-14 | 1.4374 | 1.5383 | 0.10087
604,5,20,30 | 604 | 5e-12 | 2e-11 | 30 | 4.4e-14 | 1.3455 | 1.493 | 0.1475
604,5,20,40 | 604 | 5e-12 | 2e-11 | 40 | 4.4e-14 | 1.1852 | 1.411 | 0.22577
604,5,20,50 | 604 | 5e-12 | 2e-11 | 50 | 4.4e-14 | 1.054 | 1.3421 | 0.28817
604,5,22,10 | 604 | 5e-12 | 2.2e-11 | 10 | 4.4e-14 | 1.8037 | 1.6727 | -0.13103
604,5,22,15 | 604 | 5e-12 | 2.2e-11 | 15 | 4.4e-14 | 1.6177 | 1.6142 | -0.003516
604,5,22,20 | 604 | 5e-12 | 2.2e-11 | 20 | 4.4e-14 | 1.5045 | 1.5682 | 0.063721
604,5,22,25 | 604 | 5e-12 | 2.2e-11 | 25 | 4.4e-14 | 1.3847 | 1.5127 | 0.12804
604,5,22,30 | 604 | 5e-12 | 2.2e-11 | 30 | 4.4e-14 | 1.2817 | 1.4614 | 0.17967
604,5,22,40 | 604 | 5e-12 | 2.2e-11 | 40 | 4.4e-14 | 1.1179 | 1.3768 | 0.2589
604,5,22,50 | 604 | 5e-12 | 2.2e-11 | 50 | 4.4e-14 | 0.99289 | 1.3103 | 0.31744
604,5,27,10 | 604 | 5e-12 | 2.7e-11 | 10 | 4.4e-14 | 1.71 | 1.6474 | -0.062577
604,5,27,15 | 604 | 5e-12 | 2.7e-11 | 15 | 4.4e-14 | 1.5222 | 1.5739 | 0.05171
604,5,27,20 | 604 | 5e-12 | 2.7e-11 | 20 | 4.4e-14 | 1.3764 | 1.5079 | 0.13152
604,5,27,25 | 604 | 5e-12 | 2.7e-11 | 25 | 4.4e-14 | 1.2437 | 1.4427 | 0.19899
604,5,27,30 | 604 | 5e-12 | 2.7e-11 | 30 | 4.4e-14 | 1.1435 | 1.3885 | 0.24496
604,5,27,40 | 604 | 5e-12 | 2.7e-11 | 40 | 4.4e-14 | 0.97825 | 1.301 | 0.32278
604,5,27,50 | 604 | 5e-12 | 2.7e-11 | 50 | 4.4e-14 | 0.85567 | 1.2357 | 0.38006
604,5,30,10 | 604 | 5e-12 | 3e-11 | 10 | 4.4e-14 | 1.6452 | 1.6255 | -0.01974
604,5,30,15 | 604 | 5e-12 | 3e-11 | 15 | 4.4e-14 | 1.4529 | 1.5422 | 0.089302
604,5,30,20 | 604 | 5e-12 | 3e-11 | 20 | 4.4e-14 | 1.2965 | 1.469 | 0.17251
604,5,30,25 | 604 | 5e-12 | 3e-11 | 25 | 4.4e-14 | 1.17 | 1.4038 | 0.23379
604,5,30,30 | 604 | 5e-12 | 3e-11 | 30 | 4.4e-14 | 1.0632 | 1.3476 | 0.28439
604,5,30,40 | 604 | 5e-12 | 3e-11 | 40 | 4.4e-14 | 0.8992 | 1.2598 | 0.36057
604,5,30,50 | 604 | 5e-12 | 3e-11 | 50 | 4.4e-14 | 0.7773 | 1.1935 | 0.41622
604,5,33,10 | 604 | 5e-12 | 3.3e-11 | 10 | 4.4e-14 | 1.5845 | 1.6005 | 0.015995
604,5,33,15 | 604 | 5e-12 | 3.3e-11 | 15 | 4.4e-14 | 1.3585 | 1.5007 | 0.14229
604,5,33,20 | 604 | 5e-12 | 3.3e-11 | 20 | 4.4e-14 | 1.2225 | 1.4297 | 0.20715
604,5,33,25 | 604 | 5e-12 | 3.3e-11 | 25 | 4.4e-14 | 1.0894 | 1.3603 | 0.27095
604,5,33,30 | 604 | 5e-12 | 3.3e-11 | 30 | 4.4e-14 | 0.9828 | 1.3031 | 0.32027
604,5,33,40 | 604 | 5e-12 | 3.3e-11 | 40 | 4.4e-14 | 0.82761 | 1.2205 | 0.39294
604,5,33,50 | 604 | 5e-12 | 3.3e-11 | 50 | 4.4e-14 | 0.70546 | 1.154 | 0.44854
604,5,39,10 | 604 | 5e-12 | 3.9e-11 | 10 | 4.4e-14 | 1.4526 | 1.5444 | 0.091846
604,5,39,15 | 604 | 5e-12 | 3.9e-11 | 15 | 4.4e-14 | 1.2421 | 1.4397 | 0.19757
604,5,39,20 | 604 | 5e-12 | 3.9e-11 | 20 | 4.4e-14 | 1.0793 | 1.3551 | 0.27581
604,5,39,25 | 604 | 5e-12 | 3.9e-11 | 25 | 4.4e-14 | 0.94583 | 1.2835 | 0.33767
604,5,39,30 | 604 | 5e-12 | 3.9e-11 | 30 | 4.4e-14 | 0.85072 | 1.2328 | 0.3821
604,5,39,40 | 604 | 5e-12 | 3.9e-11 | 40 | 4.4e-14 | 0.69324 | 1.1471 | 0.45384
604,5,39,50 | 604 | 5e-12 | 3.9e-11 | 50 | 4.4e-14 | 0.58197 | 1.0854 | 0.50341
604,5,47,10 | 604 | 5e-12 | 4.7e-11 | 10 | 4.4e-14 | 1.3073 | 1.4722 | 0.16497
604,5,47,15 | 604 | 5e-12 | 4.7e-11 | 15 | 4.4e-14 | 1.0729 | 1.3512 | 0.27838
604,5,47,20 | 604 | 5e-12 | 4.7e-11 | 20 | 4.4e-14 | 0.90685 | 1.2625 | 0.3556
604,5,47,25 | 604 | 5e-12 | 4.7e-11 | 25 | 4.4e-14 | 0.78726 | 1.1993 | 0.412
604,5,47,30 | 604 | 5e-12 | 4.7e-11 | 30 | 4.4e-14 | 0.68692 | 1.1425 | 0.45554
604,5,47,40 | 604 | 5e-12 | 4.7e-11 | 40 | 4.4e-14 | 0.54887 | 1.0668 | 0.51789
604,5,47,50 | 604 | 5e-12 | 4.7e-11 | 50 | 4.4e-14 | 0.44937 | 1.0106 | 0.56124
604,5,56,10 | 604 | 5e-12 | 5.6e-11 | 10 | 4.4e-14 | 1.1175 | 1.3743 | 0.25686
604,5,56,15 | 604 | 5e-12 | 5.6e-11 | 15 | 4.4e-14 | 0.89495 | 1.2577 | 0.36278
604,5,56,20 | 604 | 5e-12 | 5.6e-11 | 20 | 4.4e-14 | 0.74909 | 1.1775 | 0.42839
604,5,56,25 | 604 | 5e-12 | 5.6e-11 | 25 | 4.4e-14 | 0.63602 | 1.1154 | 0.47937
604,5,56,30 | 604 | 5e-12 | 5.6e-11 | 30 | 4.4e-14 | 0.54616 | 1.0655 | 0.51937
604,5,56,40 | 604 | 5e-12 | 5.6e-11 | 40 | 4.4e-14 | 0.42253 | 0.99545 | 0.57292
604,5,56,50 | 604 | 5e-12 | 5.6e-11 | 50 | 4.4e-14 | null | null | null
604,6,8,10 | 604 | 6e-12 | 8e-12 | 10 | 4.4e-14 | 1.8739 | 1.6911 | -0.18277
604,6,8,15 | 604 | 6e-12 | 8e-12 | 15 | 4.4e-14 | 1.7521 | 1.667 | -0.085096
604,6,8,20 | 604 | 6e-12 | 8e-12 | 20 | 4.4e-14 | 1.6338 | 1.6288 | -0.0049869
604,6,8,25 | 604 | 6e-12 | 8e-12 | 25 | 4.4e-14 | 1.5175 | 1.5802 | 0.062741
604,6,8,30 | 604 | 6e-12 | 8e-12 | 30 | 4.4e-14 | 1.4216 | 1.537 | 0.11542
604,6,8,40 | 604 | 6e-12 | 8e-12 | 40 | 4.4e-14 | 1.2441 | 1.4511 | 0.20697
604,6,8,50 | 604 | 6e-12 | 8e-12 | 50 | 4.4e-14 | 1.0787 | 1.3641 | 0.28535
604,6,9,10 | 604 | 6e-12 | 9e-12 | 10 | 4.4e-14 | 1.89 | 1.6907 | -0.19936
604,6,9,15 | 604 | 6e-12 | 9e-12 | 15 | 4.4e-14 | 1.767 | 1.6716 | -0.095352
604,6,9,20 | 604 | 6e-12 | 9e-12 | 20 | 4.4e-14 | 1.6503 | 1.6313 | -0.019045
604,6,9,25 | 604 | 6e-12 | 9e-12 | 25 | 4.4e-14 | 1.5488 | 1.5934 | 0.044565
604,6,9,30 | 604 | 6e-12 | 9e-12 | 30 | 4.4e-14 | 1.4533 | 1.5496 | 0.096265
604,6,9,40 | 604 | 6e-12 | 9e-12 | 40 | 4.4e-14 | 1.2815 | 1.4668 | 0.18528
604,6,9,50 | 604 | 6e-12 | 9e-12 | 50 | 4.4e-14 | 1.1306 | 1.3883 | 0.25775
604,6,10,10 | 604 | 6e-12 | 1e-11 | 10 | 4.4e-14 | 1.8845 | 1.6892 | -0.19528
604,6,10,15 | 604 | 6e-12 | 1e-11 | 15 | 4.4e-14 | 1.7787 | 1.6717 | -0.10697
604,6,10,20 | 604 | 6e-12 | 1e-11 | 20 | 4.4e-14 | 1.6555 | 1.6306 | -0.024875
604,6,10,25 | 604 | 6e-12 | 1e-11 | 25 | 4.4e-14 | 1.5544 | 1.5938 | 0.039374
604,6,10,30 | 604 | 6e-12 | 1e-11 | 30 | 4.4e-14 | 1.4575 | 1.5514 | 0.093926
604,6,10,40 | 604 | 6e-12 | 1e-11 | 40 | 4.4e-14 | 1.2917 | 1.4722 | 0.18054
604,6,10,50 | 604 | 6e-12 | 1e-11 | 50 | 4.4e-14 | 1.1482 | 1.3961 | 0.24794
604,6,12,10 | 604 | 6e-12 | 1.2e-11 | 10 | 4.4e-14 | 1.8914 | 1.6895 | -0.20199
604,6,12,15 | 604 | 6e-12 | 1.2e-11 | 15 | 4.4e-14 | 1.7654 | 1.6654 | -0.099972
604,6,12,20 | 604 | 6e-12 | 1.2e-11 | 20 | 4.4e-14 | 1.6543 | 1.6326 | -0.021749
604,6,12,25 | 604 | 6e-12 | 1.2e-11 | 25 | 4.4e-14 | 1.5385 | 1.587 | 0.048465
604,6,12,30 | 604 | 6e-12 | 1.2e-11 | 30 | 4.4e-14 | 1.451 | 1.5467 | 0.095663
604,6,12,40 | 604 | 6e-12 | 1.2e-11 | 40 | 4.4e-14 | 1.2855 | 1.4671 | 0.18166
604,6,12,50 | 604 | 6e-12 | 1.2e-11 | 50 | 4.4e-14 | 1.1521 | 1.3963 | 0.24423
604,6,15,10 | 604 | 6e-12 | 1.5e-11 | 10 | 4.4e-14 | 1.8592 | 1.6806 | -0.17867
604,6,15,15 | 604 | 6e-12 | 1.5e-11 | 15 | 4.4e-14 | 1.7299 | 1.6566 | -0.073363
604,6,15,20 | 604 | 6e-12 | 1.5e-11 | 20 | 4.4e-14 | 1.6085 | 1.6136 | 0.0051014
604,6,15,25 | 604 | 6e-12 | 1.5e-11 | 25 | 4.4e-14 | 1.4941 | 1.5651 | 0.070994
604,6,15,30 | 604 | 6e-12 | 1.5e-11 | 30 | 4.4e-14 | 1.402 | 1.522 | 0.12001
604,6,15,40 | 604 | 6e-12 | 1.5e-11 | 40 | 4.4e-14 | 1.2355 | 1.439 | 0.20349
604,6,15,50 | 604 | 6e-12 | 1.5e-11 | 50 | 4.4e-14 | 1.0988 | 1.3666 | 0.26778
604,6,18,10 | 604 | 6e-12 | 1.8e-11 | 10 | 4.4e-14 | 1.8335 | 1.6796 | -0.15391
604,6,18,15 | 604 | 6e-12 | 1.8e-11 | 15 | 4.4e-14 | 1.6778 | 1.6387 | -0.039124
604,6,18,20 | 604 | 6e-12 | 1.8e-11 | 20 | 4.4e-14 | 1.5411 | 1.5841 | 0.042986
604,6,18,25 | 604 | 6e-12 | 1.8e-11 | 25 | 4.4e-14 | 1.4279 | 1.5339 | 0.10605
604,6,18,30 | 604 | 6e-12 | 1.8e-11 | 30 | 4.4e-14 | 1.3294 | 1.4847 | 0.15538
604,6,18,40 | 604 | 6e-12 | 1.8e-11 | 40 | 4.4e-14 | 1.1607 | 1.3973 | 0.23658
604,6,18,50 | 604 | 6e-12 | 1.8e-11 | 50 | 4.4e-14 | 1.0298 | 1.3298 | 0.29998
604,6,20,10 | 604 | 6e-12 | 2e-11 | 10 | 4.4e-14 | 1.7994 | 1.6728 | -0.12653
604,6,20,15 | 604 | 6e-12 | 2e-11 | 15 | 4.4e-14 | 1.6301 | 1.6209 | -0.0091582
604,6,20,20 | 604 | 6e-12 | 2e-11 | 20 | 4.4e-14 | 1.4901 | 1.5606 | 0.070483
604,6,20,25 | 604 | 6e-12 | 2e-11 | 25 | 4.4e-14 | 1.3671 | 1.5021 | 0.13505
604,6,20,30 | 604 | 6e-12 | 2e-11 | 30 | 4.4e-14 | 1.2719 | 1.4553 | 0.18335
604,6,20,40 | 604 | 6e-12 | 2e-11 | 40 | 4.4e-14 | 1.1101 | 1.3717 | 0.26162
604,6,20,50 | 604 | 6e-12 | 2e-11 | 50 | 4.4e-14 | 0.97744 | 1.3017 | 0.32423
604,6,22,10 | 604 | 6e-12 | 2.2e-11 | 10 | 4.4e-14 | 1.7579 | 1.6616 | -0.096264
604,6,22,15 | 604 | 6e-12 | 2.2e-11 | 15 | 4.4e-14 | 1.5911 | 1.6048 | 0.013725
604,6,22,20 | 604 | 6e-12 | 2.2e-11 | 20 | 4.4e-14 | 1.4412 | 1.54 | 0.09884
604,6,22,25 | 604 | 6e-12 | 2.2e-11 | 25 | 4.4e-14 | 1.3237 | 1.4815 | 0.15783
604,6,22,30 | 604 | 6e-12 | 2.2e-11 | 30 | 4.4e-14 | 1.2162 | 1.4269 | 0.21068
604,6,22,40 | 604 | 6e-12 | 2.2e-11 | 40 | 4.4e-14 | 1.0535 | 1.343 | 0.28946
604,6,22,50 | 604 | 6e-12 | 2.2e-11 | 50 | 4.4e-14 | 0.92396 | 1.2724 | 0.34844
604,6,27,10 | 604 | 6e-12 | 2.7e-11 | 10 | 4.4e-14 | 1.6602 | 1.6298 | -0.030348
604,6,27,15 | 604 | 6e-12 | 2.7e-11 | 15 | 4.4e-14 | 1.4716 | 1.5542 | 0.082571
604,6,27,20 | 604 | 6e-12 | 2.7e-11 | 20 | 4.4e-14 | 1.3207 | 1.4796 | 0.15885
604,6,27,25 | 604 | 6e-12 | 2.7e-11 | 25 | 4.4e-14 | 1.1937 | 1.4158 | 0.22211
604,6,27,30 | 604 | 6e-12 | 2.7e-11 | 30 | 4.4e-14 | 1.0855 | 1.3573 | 0.27182
604,6,27,40 | 604 | 6e-12 | 2.7e-11 | 40 | 4.4e-14 | 0.92131 | 1.2706 | 0.3493
604,6,27,50 | 604 | 6e-12 | 2.7e-11 | 50 | 4.4e-14 | 0.79651 | 1.2037 | 0.40716
604,6,30,10 | 604 | 6e-12 | 3e-11 | 10 | 4.4e-14 | 1.6032 | 1.6079 | 0.0047088
604,6,30,15 | 604 | 6e-12 | 3e-11 | 15 | 4.4e-14 | 1.3854 | 1.5116 | 0.1262
604,6,30,20 | 604 | 6e-12 | 3e-11 | 20 | 4.4e-14 | 1.2445 | 1.4414 | 0.1969
604,6,30,25 | 604 | 6e-12 | 3e-11 | 25 | 4.4e-14 | 1.1152 | 1.3738 | 0.25856
604,6,30,30 | 604 | 6e-12 | 3e-11 | 30 | 4.4e-14 | 1.0077 | 1.317 | 0.30932
604,6,30,40 | 604 | 6e-12 | 3e-11 | 40 | 4.4e-14 | 0.84794 | 1.2317 | 0.38379
604,6,30,50 | 604 | 6e-12 | 3e-11 | 50 | 4.4e-14 | 0.72334 | 1.1639 | 0.44056
604,6,33,10 | 604 | 6e-12 | 3.3e-11 | 10 | 4.4e-14 | 1.5439 | 1.5828 | 0.038872
604,6,33,15 | 604 | 6e-12 | 3.3e-11 | 15 | 4.4e-14 | 1.3304 | 1.4837 | 0.15325
604,6,33,20 | 604 | 6e-12 | 3.3e-11 | 20 | 4.4e-14 | 1.168 | 1.3998 | 0.23172
604,6,33,25 | 604 | 6e-12 | 3.3e-11 | 25 | 4.4e-14 | 1.0276 | 1.3272 | 0.29965
604,6,33,30 | 604 | 6e-12 | 3.3e-11 | 30 | 4.4e-14 | 0.93922 | 1.2802 | 0.34098
604,6,33,40 | 604 | 6e-12 | 3.3e-11 | 40 | 4.4e-14 | 0.7777 | 1.1939 | 0.41617
604,6,33,50 | 604 | 6e-12 | 3.3e-11 | 50 | 4.4e-14 | 0.65858 | 1.1273 | 0.4687
604,6,39,10 | 604 | 6e-12 | 3.9e-11 | 10 | 4.4e-14 | 1.3934 | 1.5145 | 0.12108
604,6,39,15 | 604 | 6e-12 | 3.9e-11 | 15 | 4.4e-14 | 1.187 | 1.4108 | 0.22377
604,6,39,20 | 604 | 6e-12 | 3.9e-11 | 20 | 4.4e-14 | 1.0256 | 1.3262 | 0.3006
604,6,39,25 | 604 | 6e-12 | 3.9e-11 | 25 | 4.4e-14 | 0.90429 | 1.2598 | 0.35555
604,6,39,30 | 604 | 6e-12 | 3.9e-11 | 30 | 4.4e-14 | 0.80325 | 1.2073 | 0.40403
604,6,39,40 | 604 | 6e-12 | 3.9e-11 | 40 | 4.4e-14 | 0.6499 | 1.123 | 0.47306
604,6,39,50 | 604 | 6e-12 | 3.9e-11 | 50 | 4.4e-14 | 0.54442 | 1.0644 | 0.52
604,6,47,10 | 604 | 6e-12 | 4.7e-11 | 10 | 4.4e-14 | 1.2645 | 1.4499 | 0.18541
604,6,47,15 | 604 | 6e-12 | 4.7e-11 | 15 | 4.4e-14 | 1.0343 | 1.3293 | 0.29498
604,6,47,20 | 604 | 6e-12 | 4.7e-11 | 20 | 4.4e-14 | 0.86585 | 1.2406 | 0.3747
604,6,47,25 | 604 | 6e-12 | 4.7e-11 | 25 | 4.4e-14 | 0.74997 | 1.1787 | 0.42874
604,6,47,30 | 604 | 6e-12 | 4.7e-11 | 30 | 4.4e-14 | 0.65522 | 1.1263 | 0.47109
604,6,47,40 | 604 | 6e-12 | 4.7e-11 | 40 | 4.4e-14 | 0.5165 | 1.0485 | 0.53197
604,6,47,50 | 604 | 6e-12 | 4.7e-11 | 50 | 4.4e-14 | 0.42187 | 0.99509 | 0.57322
604,6,56,10 | 604 | 6e-12 | 5.6e-11 | 10 | 4.4e-14 | 1.102 | 1.3669 | 0.26489
604,6,56,15 | 604 | 6e-12 | 5.6e-11 | 15 | 4.4e-14 | 0.87145 | 1.2441 | 0.37264
604,6,56,20 | 604 | 6e-12 | 5.6e-11 | 20 | 4.4e-14 | 0.71907 | 1.1603 | 0.44118
604,6,56,25 | 604 | 6e-12 | 5.6e-11 | 25 | 4.4e-14 | 0.60882 | 1.1002 | 0.49141
604,6,56,30 | 604 | 6e-12 | 5.6e-11 | 30 | 4.4e-14 | 0.52162 | 1.0515 | 0.52986
604,6,56,40 | 604 | 6e-12 | 5.6e-11 | 40 | 4.4e-14 | 0.40011 | 0.98283 | 0.58273
604,6,56,50 | 604 | 6e-12 | 5.6e-11 | 50 | 4.4e-14 | null | null | null
604,7,8,10 | 604 | 7e-12 | 8e-12 | 10 | 4.4e-14 | 1.8202 | 1.6847 | -0.13554
604,7,8,15 | 604 | 7e-12 | 8e-12 | 15 | 4.4e-14 | 1.6639 | 1.6385 | -0.025407
604,7,8,20 | 604 | 7e-12 | 8e-12 | 20 | 4.4e-14 | 1.5356 | 1.5883 | 0.052702
604,7,8,25 | 604 | 7e-12 | 8e-12 | 25 | 4.4e-14 | 1.4146 | 1.5331 | 0.11854
604,7,8,30 | 604 | 7e-12 | 8e-12 | 30 | 4.4e-14 | 1.2964 | 1.4784 | 0.18205
604,7,8,40 | 604 | 7e-12 | 8e-12 | 40 | 4.4e-14 | 1.1077 | 1.38 | 0.27231
604,7,8,50 | 604 | 7e-12 | 8e-12 | 50 | 4.4e-14 | 0.93924 | 1.2917 | 0.35244
604,7,9,10 | 604 | 7e-12 | 9e-12 | 10 | 4.4e-14 | 1.8395 | 1.6869 | -0.15253
604,7,9,15 | 604 | 7e-12 | 9e-12 | 15 | 4.4e-14 | 1.6927 | 1.6464 | -0.046215
604,7,9,20 | 604 | 7e-12 | 9e-12 | 20 | 4.4e-14 | 1.5632 | 1.5977 | 0.034433
604,7,9,25 | 604 | 7e-12 | 9e-12 | 25 | 4.4e-14 | 1.4491 | 1.5473 | 0.098207
604,7,9,30 | 604 | 7e-12 | 9e-12 | 30 | 4.4e-14 | 1.3406 | 1.498 | 0.1574
604,7,9,40 | 604 | 7e-12 | 9e-12 | 40 | 4.4e-14 | 1.154 | 1.4011 | 0.24707
604,7,9,50 | 604 | 7e-12 | 9e-12 | 50 | 4.4e-14 | 0.99687 | 1.3192 | 0.32237
604,7,10,10 | 604 | 7e-12 | 1e-11 | 10 | 4.4e-14 | 1.8424 | 1.6838 | -0.15853
604,7,10,15 | 604 | 7e-12 | 1e-11 | 15 | 4.4e-14 | 1.6978 | 1.6474 | -0.050358
604,7,10,20 | 604 | 7e-12 | 1e-11 | 20 | 4.4e-14 | 1.5761 | 1.6022 | 0.026088
604,7,10,25 | 604 | 7e-12 | 1e-11 | 25 | 4.4e-14 | 1.462 | 1.5546 | 0.092608
604,7,10,30 | 604 | 7e-12 | 1e-11 | 30 | 4.4e-14 | 1.3567 | 1.5045 | 0.14784
604,7,10,40 | 604 | 7e-12 | 1e-11 | 40 | 4.4e-14 | 1.1795 | 1.4127 | 0.23321
604,7,10,50 | 604 | 7e-12 | 1e-11 | 50 | 4.4e-14 | 1.0181 | 1.3289 | 0.31079
604,7,12,10 | 604 | 7e-12 | 1.2e-11 | 10 | 4.4e-14 | 1.8388 | 1.6819 | -0.15696
604,7,12,15 | 604 | 7e-12 | 1.2e-11 | 15 | 4.4e-14 | 1.7019 | 1.6479 | -0.053994
604,7,12,20 | 604 | 7e-12 | 1.2e-11 | 20 | 4.4e-14 | 1.5773 | 1.6026 | 0.025262
604,7,12,25 | 604 | 7e-12 | 1.2e-11 | 25 | 4.4e-14 | 1.4574 | 1.5506 | 0.093249
604,7,12,30 | 604 | 7e-12 | 1.2e-11 | 30 | 4.4e-14 | 1.3619 | 1.5028 | 0.14093
604,7,12,40 | 604 | 7e-12 | 1.2e-11 | 40 | 4.4e-14 | 1.1868 | 1.414 | 0.22723
604,7,12,50 | 604 | 7e-12 | 1.2e-11 | 50 | 4.4e-14 | 1.0406 | 1.338 | 0.29739
604,7,15,10 | 604 | 7e-12 | 1.5e-11 | 10 | 4.4e-14 | 1.8176 | 1.674 | -0.14358
604,7,15,15 | 604 | 7e-12 | 1.5e-11 | 15 | 4.4e-14 | 1.6728 | 1.6374 | -0.035453
604,7,15,20 | 604 | 7e-12 | 1.5e-11 | 20 | 4.4e-14 | 1.5346 | 1.5844 | 0.049719
604,7,15,25 | 604 | 7e-12 | 1.5e-11 | 25 | 4.4e-14 | 1.4173 | 1.5308 | 0.11354
604,7,15,30 | 604 | 7e-12 | 1.5e-11 | 30 | 4.4e-14 | 1.3201 | 1.4798 | 0.15971
604,7,15,40 | 604 | 7e-12 | 1.5e-11 | 40 | 4.4e-14 | 1.1453 | 1.3909 | 0.24566
604,7,15,50 | 604 | 7e-12 | 1.5e-11 | 50 | 4.4e-14 | 1.0112 | 1.3209 | 0.30969
604,7,18,10 | 604 | 7e-12 | 1.8e-11 | 10 | 4.4e-14 | 1.7869 | 1.67 | -0.11697
604,7,18,15 | 604 | 7e-12 | 1.8e-11 | 15 | 4.4e-14 | 1.6178 | 1.616 | -0.0017899
604,7,18,20 | 604 | 7e-12 | 1.8e-11 | 20 | 4.4e-14 | 1.4763 | 1.5535 | 0.077216
604,7,18,25 | 604 | 7e-12 | 1.8e-11 | 25 | 4.4e-14 | 1.3583 | 1.4989 | 0.14063
604,7,18,30 | 604 | 7e-12 | 1.8e-11 | 30 | 4.4e-14 | 1.2282 | 1.4346 | 0.20641
604,7,18,40 | 604 | 7e-12 | 1.8e-11 | 40 | 4.4e-14 | 1.0867 | 1.3596 | 0.27288
604,7,18,50 | 604 | 7e-12 | 1.8e-11 | 50 | 4.4e-14 | 0.95136 | 1.2879 | 0.33653
604,7,20,10 | 604 | 7e-12 | 2e-11 | 10 | 4.4e-14 | 1.753 | 1.6594 | -0.093565
604,7,20,15 | 604 | 7e-12 | 2e-11 | 15 | 4.4e-14 | 1.5765 | 1.5985 | 0.021989
604,7,20,20 | 604 | 7e-12 | 2e-11 | 20 | 4.4e-14 | 1.4332 | 1.5331 | 0.099873
604,7,20,25 | 604 | 7e-12 | 2e-11 | 25 | 4.4e-14 | 1.3067 | 1.4732 | 0.16648
604,7,20,30 | 604 | 7e-12 | 2e-11 | 30 | 4.4e-14 | 1.207 | 1.4226 | 0.21554
604,7,20,40 | 604 | 7e-12 | 2e-11 | 40 | 4.4e-14 | 1.0381 | 1.3333 | 0.29523
604,7,20,50 | 604 | 7e-12 | 2e-11 | 50 | 4.4e-14 | 0.90553 | 1.263 | 0.35748
604,7,22,10 | 604 | 7e-12 | 2.2e-11 | 10 | 4.4e-14 | 1.7127 | 1.6473 | -0.065408
604,7,22,15 | 604 | 7e-12 | 2.2e-11 | 15 | 4.4e-14 | 1.5376 | 1.5816 | 0.043978
604,7,22,20 | 604 | 7e-12 | 2.2e-11 | 20 | 4.4e-14 | 1.3836 | 1.5101 | 0.12652
604,7,22,25 | 604 | 7e-12 | 2.2e-11 | 25 | 4.4e-14 | 1.2614 | 1.4499 | 0.18852
604,7,22,30 | 604 | 7e-12 | 2.2e-11 | 30 | 4.4e-14 | 1.1567 | 1.3959 | 0.23918
604,7,22,40 | 604 | 7e-12 | 2.2e-11 | 40 | 4.4e-14 | 0.9857 | 1.3071 | 0.32145
604,7,22,50 | 604 | 7e-12 | 2.2e-11 | 50 | 4.4e-14 | 0.85453 | 1.2357 | 0.38113
604,7,27,10 | 604 | 7e-12 | 2.7e-11 | 10 | 4.4e-14 | 1.6225 | 1.6166 | -0.0059273
604,7,27,15 | 604 | 7e-12 | 2.7e-11 | 15 | 4.4e-14 | 1.4208 | 1.5295 | 0.10879
604,7,27,20 | 604 | 7e-12 | 2.7e-11 | 20 | 4.4e-14 | 1.2605 | 1.4487 | 0.18816
604,7,27,25 | 604 | 7e-12 | 2.7e-11 | 25 | 4.4e-14 | 1.1261 | 1.3779 | 0.25185
604,7,27,30 | 604 | 7e-12 | 2.7e-11 | 30 | 4.4e-14 | 1.0279 | 1.3283 | 0.3004
604,7,27,40 | 604 | 7e-12 | 2.7e-11 | 40 | 4.4e-14 | 0.86576 | 1.2417 | 0.37596
604,7,27,50 | 604 | 7e-12 | 2.7e-11 | 50 | 4.4e-14 | 0.74121 | 1.1736 | 0.43239
604,7,30,10 | 604 | 7e-12 | 3e-11 | 10 | 4.4e-14 | 1.561 | 1.5917 | 0.030766
604,7,30,15 | 604 | 7e-12 | 3e-11 | 15 | 4.4e-14 | 1.3492 | 1.496 | 0.14685
604,7,30,20 | 604 | 7e-12 | 3e-11 | 20 | 4.4e-14 | 1.1829 | 1.4096 | 0.22678
604,7,30,25 | 604 | 7e-12 | 3e-11 | 25 | 4.4e-14 | 1.0513 | 1.3402 | 0.28887
604,7,30,30 | 604 | 7e-12 | 3e-11 | 30 | 4.4e-14 | 0.95955 | 1.291 | 0.3314
604,7,30,40 | 604 | 7e-12 | 3e-11 | 40 | 4.4e-14 | 0.79713 | 1.2039 | 0.40674
604,7,30,50 | 604 | 7e-12 | 3e-11 | 50 | 4.4e-14 | 0.67648 | 1.1379 | 0.46147
604,7,33,10 | 604 | 7e-12 | 3.3e-11 | 10 | 4.4e-14 | 1.4988 | 1.5669 | 0.068103
604,7,33,15 | 604 | 7e-12 | 3.3e-11 | 15 | 4.4e-14 | 1.2875 | 1.4629 | 0.17539
604,7,33,20 | 604 | 7e-12 | 3.3e-11 | 20 | 4.4e-14 | 1.1182 | 1.3737 | 0.2555
604,7,33,25 | 604 | 7e-12 | 3.3e-11 | 25 | 4.4e-14 | 0.98928 | 1.3067 | 0.31744
604,7,33,30 | 604 | 7e-12 | 3.3e-11 | 30 | 4.4e-14 | 0.8842 | 1.2509 | 0.36667
604,7,33,40 | 604 | 7e-12 | 3.3e-11 | 40 | 4.4e-14 | 0.7308 | 1.1671 | 0.43626
604,7,33,50 | 604 | 7e-12 | 3.3e-11 | 50 | 4.4e-14 | 0.61576 | 1.1042 | 0.48843
604,7,39,10 | 604 | 7e-12 | 3.9e-11 | 10 | 4.4e-14 | 1.3809 | 1.5096 | 0.1287
604,7,39,15 | 604 | 7e-12 | 3.9e-11 | 15 | 4.4e-14 | 1.1372 | 1.3852 | 0.24802
604,7,39,20 | 604 | 7e-12 | 3.9e-11 | 20 | 4.4e-14 | 0.97637 | 1.3012 | 0.32484
604,7,39,25 | 604 | 7e-12 | 3.9e-11 | 25 | 4.4e-14 | 0.8534 | 1.2344 | 0.38102
604,7,39,30 | 604 | 7e-12 | 3.9e-11 | 30 | 4.4e-14 | 0.76313 | 1.1844 | 0.42127
604,7,39,40 | 604 | 7e-12 | 3.9e-11 | 40 | 4.4e-14 | 0.61471 | 1.1043 | 0.48955
604,7,39,50 | 604 | 7e-12 | 3.9e-11 | 50 | 4.4e-14 | 0.50958 | 1.0445 | 0.53496
604,7,47,10 | 604 | 7e-12 | 4.7e-11 | 10 | 4.4e-14 | 1.2295 | 1.4333 | 0.20378
604,7,47,15 | 604 | 7e-12 | 4.7e-11 | 15 | 4.4e-14 | 0.98906 | 1.3059 | 0.31688
604,7,47,20 | 604 | 7e-12 | 4.7e-11 | 20 | 4.4e-14 | 0.83593 | 1.2251 | 0.38913
604,7,47,25 | 604 | 7e-12 | 4.7e-11 | 25 | 4.4e-14 | 0.71019 | 1.1547 | 0.44452
604,7,47,30 | 604 | 7e-12 | 4.7e-11 | 30 | 4.4e-14 | 0.62398 | 1.1087 | 0.4847
604,7,47,40 | 604 | 7e-12 | 4.7e-11 | 40 | 4.4e-14 | 0.48886 | 1.0331 | 0.54424
604,7,47,50 | 604 | 7e-12 | 4.7e-11 | 50 | 4.4e-14 | 0.39702 | 0.98097 | 0.58395
604,7,56,10 | 604 | 7e-12 | 5.6e-11 | 10 | 4.4e-14 | 1.0478 | 1.339 | 0.29122
604,7,56,15 | 604 | 7e-12 | 5.6e-11 | 15 | 4.4e-14 | 0.81998 | 1.2141 | 0.39415
604,7,56,20 | 604 | 7e-12 | 5.6e-11 | 20 | 4.4e-14 | 0.69245 | 1.1463 | 0.45387
604,7,56,25 | 604 | 7e-12 | 5.6e-11 | 25 | 4.4e-14 | 0.57706 | 1.0827 | 0.50564
604,7,56,30 | 604 | 7e-12 | 5.6e-11 | 30 | 4.4e-14 | 0.49643 | 1.0376 | 0.54113
604,7,56,40 | 604 | 7e-12 | 5.6e-11 | 40 | 4.4e-14 | null | null | null
604,7,56,50 | 604 | 7e-12 | 5.6e-11 | 50 | 4.4e-14 | null | null | null
750,1,8,10 | 750 | 1e-12 | 8e-12 | 10 | 4.4e-14 | 2.0458 | 1.6733 | -0.37251
750,1,8,15 | 750 | 1e-12 | 8e-12 | 15 | 4.4e-14 | 2.0179 | 1.6809 | -0.33703
750,1,8,20 | 750 | 1e-12 | 8e-12 | 20 | 4.4e-14 | 1.9755 | 1.6822 | -0.29322
750,1,8,25 | 750 | 1e-12 | 8e-12 | 25 | 4.4e-14 | 1.9425 | 1.6873 | -0.25523
750,1,8,30 | 750 | 1e-12 | 8e-12 | 30 | 4.4e-14 | 1.9078 | 1.6882 | -0.21956
750,1,8,40 | 750 | 1e-12 | 8e-12 | 40 | 4.4e-14 | 1.8419 | 1.6823 | -0.15952
750,1,8,50 | 750 | 1e-12 | 8e-12 | 50 | 4.4e-14 | 1.776 | 1.6697 | -0.10633
750,1,9,10 | 750 | 1e-12 | 9e-12 | 10 | 4.4e-14 | 2.0487 | 1.6748 | -0.37388
750,1,9,15 | 750 | 1e-12 | 9e-12 | 15 | 4.4e-14 | 2.0165 | 1.6805 | -0.33603
750,1,9,20 | 750 | 1e-12 | 9e-12 | 20 | 4.4e-14 | 1.9712 | 1.6821 | -0.28907
750,1,9,25 | 750 | 1e-12 | 9e-12 | 25 | 4.4e-14 | 1.9321 | 1.6862 | -0.24593
750,1,9,30 | 750 | 1e-12 | 9e-12 | 30 | 4.4e-14 | 1.8872 | 1.6828 | -0.20437
750,1,9,40 | 750 | 1e-12 | 9e-12 | 40 | 4.4e-14 | 1.8177 | 1.6742 | -0.14347
750,1,9,50 | 750 | 1e-12 | 9e-12 | 50 | 4.4e-14 | 1.7477 | 1.6578 | -0.08996
750,1,10,10 | 750 | 1e-12 | 1e-11 | 10 | 4.4e-14 | 2.0481 | 1.6767 | -0.37143
750,1,10,15 | 750 | 1e-12 | 1e-11 | 15 | 4.4e-14 | 2.0089 | 1.6795 | -0.32933
750,1,10,20 | 750 | 1e-12 | 1e-11 | 20 | 4.4e-14 | 1.9649 | 1.6844 | -0.28048
750,1,10,25 | 750 | 1e-12 | 1e-11 | 25 | 4.4e-14 | 1.9166 | 1.6868 | -0.22978
750,1,10,30 | 750 | 1e-12 | 1e-11 | 30 | 4.4e-14 | 1.8724 | 1.6833 | -0.18909
750,1,10,40 | 750 | 1e-12 | 1e-11 | 40 | 4.4e-14 | 1.7936 | 1.6709 | -0.1227
750,1,10,50 | 750 | 1e-12 | 1e-11 | 50 | 4.4e-14 | 1.718 | 1.6505 | -0.067491
750,1,12,10 | 750 | 1e-12 | 1.2e-11 | 10 | 4.4e-14 | 2.0414 | 1.6764 | -0.36496
750,1,12,15 | 750 | 1e-12 | 1.2e-11 | 15 | 4.4e-14 | 1.9888 | 1.6816 | -0.30725
750,1,12,20 | 750 | 1e-12 | 1.2e-11 | 20 | 4.4e-14 | 1.93 | 1.6839 | -0.24609
750,1,12,25 | 750 | 1e-12 | 1.2e-11 | 25 | 4.4e-14 | 1.8747 | 1.684 | -0.19075
750,1,12,30 | 750 | 1e-12 | 1.2e-11 | 30 | 4.4e-14 | 1.8294 | 1.6775 | -0.15194
750,1,12,40 | 750 | 1e-12 | 1.2e-11 | 40 | 4.4e-14 | 1.7305 | 1.6531 | -0.077384
750,1,12,50 | 750 | 1e-12 | 1.2e-11 | 50 | 4.4e-14 | 1.6452 | 1.6258 | -0.019399
750,1,15,10 | 750 | 1e-12 | 1.5e-11 | 10 | 4.4e-14 | 2.0062 | 1.6772 | -0.32902
750,1,15,15 | 750 | 1e-12 | 1.5e-11 | 15 | 4.4e-14 | 1.9289 | 1.6803 | -0.24858
750,1,15,20 | 750 | 1e-12 | 1.5e-11 | 20 | 4.4e-14 | 1.8556 | 1.677 | -0.17858
750,1,15,25 | 750 | 1e-12 | 1.5e-11 | 25 | 4.4e-14 | 1.8004 | 1.6717 | -0.12871
750,1,15,30 | 750 | 1e-12 | 1.5e-11 | 30 | 4.4e-14 | 1.7335 | 1.6547 | -0.078835
750,1,15,40 | 750 | 1e-12 | 1.5e-11 | 40 | 4.4e-14 | 1.6208 | 1.6175 | -0.0032626
750,1,15,50 | 750 | 1e-12 | 1.5e-11 | 50 | 4.4e-14 | 1.514 | 1.5725 | 0.058438
750,1,18,10 | 750 | 1e-12 | 1.8e-11 | 10 | 4.4e-14 | 1.9621 | 1.6769 | -0.28523
750,1,18,15 | 750 | 1e-12 | 1.8e-11 | 15 | 4.4e-14 | 1.8754 | 1.6811 | -0.19428
750,1,18,20 | 750 | 1e-12 | 1.8e-11 | 20 | 4.4e-14 | 1.7876 | 1.6686 | -0.11908
750,1,18,25 | 750 | 1e-12 | 1.8e-11 | 25 | 4.4e-14 | 1.7057 | 1.6474 | -0.058352
750,1,18,30 | 750 | 1e-12 | 1.8e-11 | 30 | 4.4e-14 | 1.6321 | 1.6218 | -0.010281
750,1,18,40 | 750 | 1e-12 | 1.8e-11 | 40 | 4.4e-14 | 1.4911 | 1.5604 | 0.069299
750,1,18,50 | 750 | 1e-12 | 1.8e-11 | 50 | 4.4e-14 | 1.3772 | 1.5071 | 0.12997
750,1,20,10 | 750 | 1e-12 | 2e-11 | 10 | 4.4e-14 | 1.9297 | 1.6846 | -0.24518
750,1,20,15 | 750 | 1e-12 | 2e-11 | 15 | 4.4e-14 | 1.8259 | 1.6749 | -0.15098
750,1,20,20 | 750 | 1e-12 | 2e-11 | 20 | 4.4e-14 | 1.7269 | 1.6531 | -0.073828
750,1,20,25 | 750 | 1e-12 | 2e-11 | 25 | 4.4e-14 | 1.6369 | 1.621 | -0.015871
750,1,20,30 | 750 | 1e-12 | 2e-11 | 30 | 4.4e-14 | 1.5539 | 1.5878 | 0.033888
750,1,20,40 | 750 | 1e-12 | 2e-11 | 40 | 4.4e-14 | 1.4046 | 1.5212 | 0.11651
750,1,20,50 | 750 | 1e-12 | 2e-11 | 50 | 4.4e-14 | 1.2906 | 1.4651 | 0.17453
750,1,22,10 | 750 | 1e-12 | 2.2e-11 | 10 | 4.4e-14 | 1.8948 | 1.6832 | -0.21158
750,1,22,15 | 750 | 1e-12 | 2.2e-11 | 15 | 4.4e-14 | 1.7711 | 1.6624 | -0.10866
750,1,22,20 | 750 | 1e-12 | 2.2e-11 | 20 | 4.4e-14 | 1.6664 | 1.6323 | -0.034055
750,1,22,25 | 750 | 1e-12 | 2.2e-11 | 25 | 4.4e-14 | 1.5638 | 1.5941 | 0.030296
750,1,22,30 | 750 | 1e-12 | 2.2e-11 | 30 | 4.4e-14 | 1.4706 | 1.5526 | 0.081963
750,1,22,40 | 750 | 1e-12 | 2.2e-11 | 40 | 4.4e-14 | 1.3343 | 1.4868 | 0.15254
750,1,22,50 | 750 | 1e-12 | 2.2e-11 | 50 | 4.4e-14 | 1.208 | 1.4234 | 0.21542
750,1,27,10 | 750 | 1e-12 | 2.7e-11 | 10 | 4.4e-14 | 1.7968 | 1.6696 | -0.12726
750,1,27,15 | 750 | 1e-12 | 2.7e-11 | 15 | 4.4e-14 | 1.6431 | 1.6245 | -0.018686
750,1,27,20 | 750 | 1e-12 | 2.7e-11 | 20 | 4.4e-14 | 1.5109 | 1.5715 | 0.060561
750,1,27,25 | 750 | 1e-12 | 2.7e-11 | 25 | 4.4e-14 | 1.3996 | 1.5188 | 0.11913
750,1,27,30 | 750 | 1e-12 | 2.7e-11 | 30 | 4.4e-14 | 1.2957 | 1.4661 | 0.17041
750,1,27,40 | 750 | 1e-12 | 2.7e-11 | 40 | 4.4e-14 | 1.136 | 1.384 | 0.24798
750,1,27,50 | 750 | 1e-12 | 2.7e-11 | 50 | 4.4e-14 | 1.0108 | 1.3195 | 0.30878
750,1,30,10 | 750 | 1e-12 | 3e-11 | 10 | 4.4e-14 | 1.7314 | 1.6543 | -0.077085
750,1,30,15 | 750 | 1e-12 | 3e-11 | 15 | 4.4e-14 | 1.5607 | 1.5928 | 0.032079
750,1,30,20 | 750 | 1e-12 | 3e-11 | 20 | 4.4e-14 | 1.4149 | 1.5254 | 0.11052
750,1,30,25 | 750 | 1e-12 | 3e-11 | 25 | 4.4e-14 | 1.2942 | 1.4652 | 0.17102
750,1,30,30 | 750 | 1e-12 | 3e-11 | 30 | 4.4e-14 | 1.1953 | 1.4165 | 0.22123
750,1,30,40 | 750 | 1e-12 | 3e-11 | 40 | 4.4e-14 | 1.0309 | 1.3312 | 0.3003
750,1,30,50 | 750 | 1e-12 | 3e-11 | 50 | 4.4e-14 | 0.90632 | 1.2641 | 0.35777
750,1,33,10 | 750 | 1e-12 | 3.3e-11 | 10 | 4.4e-14 | 1.6628 | 1.6309 | -0.031846
750,1,33,15 | 750 | 1e-12 | 3.3e-11 | 15 | 4.4e-14 | 1.4754 | 1.5541 | 0.078705
750,1,33,20 | 750 | 1e-12 | 3.3e-11 | 20 | 4.4e-14 | 1.3164 | 1.4787 | 0.16223
750,1,33,25 | 750 | 1e-12 | 3.3e-11 | 25 | 4.4e-14 | 1.1965 | 1.4162 | 0.2197
750,1,33,30 | 750 | 1e-12 | 3.3e-11 | 30 | 4.4e-14 | 1.1005 | 1.3662 | 0.26578
750,1,33,40 | 750 | 1e-12 | 3.3e-11 | 40 | 4.4e-14 | 0.93713 | 1.2802 | 0.3431
750,1,33,50 | 750 | 1e-12 | 3.3e-11 | 50 | 4.4e-14 | 0.80877 | 1.2109 | 0.40214
750,1,39,10 | 750 | 1e-12 | 3.9e-11 | 10 | 4.4e-14 | 1.5221 | 1.5761 | 0.053984
750,1,39,15 | 750 | 1e-12 | 3.9e-11 | 15 | 4.4e-14 | 1.3144 | 1.4778 | 0.16334
750,1,39,20 | 750 | 1e-12 | 3.9e-11 | 20 | 4.4e-14 | 1.1479 | 1.3911 | 0.24316
750,1,39,25 | 750 | 1e-12 | 3.9e-11 | 25 | 4.4e-14 | 1.0255 | 1.3271 | 0.30156
750,1,39,30 | 750 | 1e-12 | 3.9e-11 | 30 | 4.4e-14 | 0.92591 | 1.2744 | 0.34847
750,1,39,40 | 750 | 1e-12 | 3.9e-11 | 40 | 4.4e-14 | 0.7651 | 1.1878 | 0.42265
750,1,39,50 | 750 | 1e-12 | 3.9e-11 | 50 | 4.4e-14 | 0.64751 | 1.1234 | 0.47588
750,1,47,10 | 750 | 1e-12 | 4.7e-11 | 10 | 4.4e-14 | 1.3444 | 1.4904 | 0.14603
750,1,47,15 | 750 | 1e-12 | 4.7e-11 | 15 | 4.4e-14 | 1.1195 | 1.3764 | 0.25688
750,1,47,20 | 750 | 1e-12 | 4.7e-11 | 20 | 4.4e-14 | 0.95855 | 1.2918 | 0.33324
750,1,47,25 | 750 | 1e-12 | 4.7e-11 | 25 | 4.4e-14 | 0.83124 | 1.2235 | 0.39225
750,1,47,30 | 750 | 1e-12 | 4.7e-11 | 30 | 4.4e-14 | 0.73338 | 1.1689 | 0.43554
750,1,47,40 | 750 | 1e-12 | 4.7e-11 | 40 | 4.4e-14 | 0.58409 | 1.0876 | 0.50356
750,1,47,50 | 750 | 1e-12 | 4.7e-11 | 50 | 4.4e-14 | 0.4832 | 1.0317 | 0.54853
750,1,56,10 | 750 | 1e-12 | 5.6e-11 | 10 | 4.4e-14 | 1.1577 | 1.398 | 0.24021
750,1,56,15 | 750 | 1e-12 | 5.6e-11 | 15 | 4.4e-14 | 0.91468 | 1.2676 | 0.3529
750,1,56,20 | 750 | 1e-12 | 5.6e-11 | 20 | 4.4e-14 | 0.77489 | 1.1931 | 0.41826
750,1,56,25 | 750 | 1e-12 | 5.6e-11 | 25 | 4.4e-14 | 0.6563 | 1.1278 | 0.47151
750,1,56,30 | 750 | 1e-12 | 5.6e-11 | 30 | 4.4e-14 | 0.56545 | 1.0777 | 0.51221
750,1,56,40 | 750 | 1e-12 | 5.6e-11 | 40 | 4.4e-14 | 0.4342 | 1.0034 | 0.56915
750,1,56,50 | 750 | 1e-12 | 5.6e-11 | 50 | 4.4e-14 | null | null | null
750,1.5,8,10 | 750 | 1.5e-12 | 8e-12 | 10 | 4.4e-14 | 2.0345 | 1.6794 | -0.35512
750,1.5,8,15 | 750 | 1.5e-12 | 8e-12 | 15 | 4.4e-14 | 1.9826 | 1.6795 | -0.30308
750,1.5,8,20 | 750 | 1.5e-12 | 8e-12 | 20 | 4.4e-14 | 1.9459 | 1.6871 | -0.2588
750,1.5,8,25 | 750 | 1.5e-12 | 8e-12 | 25 | 4.4e-14 | 1.9008 | 1.6859 | -0.2149
750,1.5,8,30 | 750 | 1.5e-12 | 8e-12 | 30 | 4.4e-14 | 1.861 | 1.6866 | -0.17439
750,1.5,8,40 | 750 | 1.5e-12 | 8e-12 | 40 | 4.4e-14 | 1.7848 | 1.6723 | -0.11251
750,1.5,8,50 | 750 | 1.5e-12 | 8e-12 | 50 | 4.4e-14 | 1.7037 | 1.6482 | -0.055539
750,1.5,9,10 | 750 | 1.5e-12 | 9e-12 | 10 | 4.4e-14 | 2.0372 | 1.6783 | -0.35889
750,1.5,9,15 | 750 | 1.5e-12 | 9e-12 | 15 | 4.4e-14 | 1.9825 | 1.6775 | -0.30504
750,1.5,9,20 | 750 | 1.5e-12 | 9e-12 | 20 | 4.4e-14 | 1.9407 | 1.684 | -0.25668
750,1.5,9,25 | 750 | 1.5e-12 | 9e-12 | 25 | 4.4e-14 | 1.8926 | 1.6884 | -0.20419
750,1.5,9,30 | 750 | 1.5e-12 | 9e-12 | 30 | 4.4e-14 | 1.8504 | 1.6845 | -0.16589
750,1.5,9,40 | 750 | 1.5e-12 | 9e-12 | 40 | 4.4e-14 | 1.7692 | 1.6661 | -0.10302
750,1.5,9,50 | 750 | 1.5e-12 | 9e-12 | 50 | 4.4e-14 | 1.6902 | 1.6448 | -0.045361
750,1.5,10,10 | 750 | 1.5e-12 | 1e-11 | 10 | 4.4e-14 | 2.0308 | 1.6753 | -0.35548
750,1.5,10,15 | 750 | 1.5e-12 | 1e-11 | 15 | 4.4e-14 | 1.9765 | 1.6778 | -0.29875
750,1.5,10,20 | 750 | 1.5e-12 | 1e-11 | 20 | 4.4e-14 | 1.9312 | 1.687 | -0.24416
750,1.5,10,25 | 750 | 1.5e-12 | 1e-11 | 25 | 4.4e-14 | 1.8746 | 1.6816 | -0.19308
750,1.5,10,30 | 750 | 1.5e-12 | 1e-11 | 30 | 4.4e-14 | 1.8358 | 1.6799 | -0.15593
750,1.5,10,40 | 750 | 1.5e-12 | 1e-11 | 40 | 4.4e-14 | 1.7395 | 1.6569 | -0.082594
750,1.5,10,50 | 750 | 1.5e-12 | 1e-11 | 50 | 4.4e-14 | 1.6568 | 1.6318 | -0.025026
750,1.5,12,10 | 750 | 1.5e-12 | 1.2e-11 | 10 | 4.4e-14 | 2.022 | 1.677 | -0.34498
750,1.5,12,15 | 750 | 1.5e-12 | 1.2e-11 | 15 | 4.4e-14 | 1.9594 | 1.6827 | -0.27676
750,1.5,12,20 | 750 | 1.5e-12 | 1.2e-11 | 20 | 4.4e-14 | 1.8934 | 1.6813 | -0.21203
750,1.5,12,25 | 750 | 1.5e-12 | 1.2e-11 | 25 | 4.4e-14 | 1.8432 | 1.68 | -0.16318
750,1.5,12,30 | 750 | 1.5e-12 | 1.2e-11 | 30 | 4.4e-14 | 1.7827 | 1.6648 | -0.11793
750,1.5,12,40 | 750 | 1.5e-12 | 1.2e-11 | 40 | 4.4e-14 | 1.6786 | 1.6375 | -0.041051
750,1.5,12,50 | 750 | 1.5e-12 | 1.2e-11 | 50 | 4.4e-14 | 1.5893 | 1.6055 | 0.016266
750,1.5,15,10 | 750 | 1.5e-12 | 1.5e-11 | 10 | 4.4e-14 | 1.9912 | 1.6793 | -0.31193
750,1.5,15,15 | 750 | 1.5e-12 | 1.5e-11 | 15 | 4.4e-14 | 1.8999 | 1.6786 | -0.22129
750,1.5,15,20 | 750 | 1.5e-12 | 1.5e-11 | 20 | 4.4e-14 | 1.8343 | 1.6786 | -0.15567
750,1.5,15,25 | 750 | 1.5e-12 | 1.5e-11 | 25 | 4.4e-14 | 1.7603 | 1.6619 | -0.09837
750,1.5,15,30 | 750 | 1.5e-12 | 1.5e-11 | 30 | 4.4e-14 | 1.6918 | 1.6409 | -0.050868
750,1.5,15,40 | 750 | 1.5e-12 | 1.5e-11 | 40 | 4.4e-14 | 1.5705 | 1.5964 | 0.025955
750,1.5,15,50 | 750 | 1.5e-12 | 1.5e-11 | 50 | 4.4e-14 | 1.4621 | 1.5477 | 0.085599
750,1.5,18,10 | 750 | 1.5e-12 | 1.8e-11 | 10 | 4.4e-14 | 1.9442 | 1.6824 | -0.26174
750,1.5,18,15 | 750 | 1.5e-12 | 1.8e-11 | 15 | 4.4e-14 | 1.8444 | 1.6787 | -0.16563
750,1.5,18,20 | 750 | 1.5e-12 | 1.8e-11 | 20 | 4.4e-14 | 1.7495 | 1.6598 | -0.089686
750,1.5,18,25 | 750 | 1.5e-12 | 1.8e-11 | 25 | 4.4e-14 | 1.6682 | 1.6349 | -0.033295
750,1.5,18,30 | 750 | 1.5e-12 | 1.8e-11 | 30 | 4.4e-14 | 1.5859 | 1.6031 | 0.017231
750,1.5,18,40 | 750 | 1.5e-12 | 1.8e-11 | 40 | 4.4e-14 | 1.4421 | 1.5396 | 0.097571
750,1.5,18,50 | 750 | 1.5e-12 | 1.8e-11 | 50 | 4.4e-14 | 1.3274 | 1.4866 | 0.15922
750,1.5,20,10 | 750 | 1.5e-12 | 2e-11 | 10 | 4.4e-14 | 1.9101 | 1.6812 | -0.22898
750,1.5,20,15 | 750 | 1.5e-12 | 2e-11 | 15 | 4.4e-14 | 1.7993 | 1.672 | -0.12735
750,1.5,20,20 | 750 | 1.5e-12 | 2e-11 | 20 | 4.4e-14 | 1.6933 | 1.6415 | -0.051789
750,1.5,20,25 | 750 | 1.5e-12 | 2e-11 | 25 | 4.4e-14 | 1.6 | 1.6076 | 0.0075426
750,1.5,20,30 | 750 | 1.5e-12 | 2e-11 | 30 | 4.4e-14 | 1.5115 | 1.5686 | 0.057045
750,1.5,20,40 | 750 | 1.5e-12 | 2e-11 | 40 | 4.4e-14 | 1.3638 | 1.5003 | 0.13645
750,1.5,20,50 | 750 | 1.5e-12 | 2e-11 | 50 | 4.4e-14 | 1.2422 | 1.4425 | 0.20031
750,1.5,22,10 | 750 | 1.5e-12 | 2.2e-11 | 10 | 4.4e-14 | 1.8693 | 1.6793 | -0.18998
750,1.5,22,15 | 750 | 1.5e-12 | 2.2e-11 | 15 | 4.4e-14 | 1.7383 | 1.657 | -0.081347
750,1.5,22,20 | 750 | 1.5e-12 | 2.2e-11 | 20 | 4.4e-14 | 1.6293 | 1.6184 | -0.010895
750,1.5,22,25 | 750 | 1.5e-12 | 2.2e-11 | 25 | 4.4e-14 | 1.5337 | 1.5806 | 0.046939
750,1.5,22,30 | 750 | 1.5e-12 | 2.2e-11 | 30 | 4.4e-14 | 1.4404 | 1.5397 | 0.099296
750,1.5,22,40 | 750 | 1.5e-12 | 2.2e-11 | 40 | 4.4e-14 | 1.2812 | 1.459 | 0.17778
750,1.5,22,50 | 750 | 1.5e-12 | 2.2e-11 | 50 | 4.4e-14 | 1.1594 | 1.3962 | 0.23678
750,1.5,27,10 | 750 | 1.5e-12 | 2.7e-11 | 10 | 4.4e-14 | 1.7757 | 1.6649 | -0.11084
750,1.5,27,15 | 750 | 1.5e-12 | 2.7e-11 | 15 | 4.4e-14 | 1.6122 | 1.6126 | 0.00038335
750,1.5,27,20 | 750 | 1.5e-12 | 2.7e-11 | 20 | 4.4e-14 | 1.4786 | 1.5565 | 0.077898
750,1.5,27,25 | 750 | 1.5e-12 | 2.7e-11 | 25 | 4.4e-14 | 1.363 | 1.5009 | 0.13784
750,1.5,27,30 | 750 | 1.5e-12 | 2.7e-11 | 30 | 4.4e-14 | 1.259 | 1.4473 | 0.18831
750,1.5,27,40 | 750 | 1.5e-12 | 2.7e-11 | 40 | 4.4e-14 | 1.1019 | 1.3683 | 0.26636
750,1.5,27,50 | 750 | 1.5e-12 | 2.7e-11 | 50 | 4.4e-14 | 0.97334 | 1.2986 | 0.32525
750,1.5,30,10 | 750 | 1.5e-12 | 3e-11 | 10 | 4.4e-14 | 1.7076 | 1.6465 | -0.061076
750,1.5,30,15 | 750 | 1.5e-12 | 3e-11 | 15 | 4.4e-14 | 1.528 | 1.5761 | 0.048145
750,1.5,30,20 | 750 | 1.5e-12 | 3e-11 | 20 | 4.4e-14 | 1.3885 | 1.5133 | 0.12478
750,1.5,30,25 | 750 | 1.5e-12 | 3e-11 | 25 | 4.4e-14 | 1.266 | 1.4525 | 0.18657
750,1.5,30,30 | 750 | 1.5e-12 | 3e-11 | 30 | 4.4e-14 | 1.1588 | 1.3987 | 0.23995
750,1.5,30,40 | 750 | 1.5e-12 | 3e-11 | 40 | 4.4e-14 | 0.99779 | 1.314 | 0.31618
750,1.5,30,50 | 750 | 1.5e-12 | 3e-11 | 50 | 4.4e-14 | 0.87491 | 1.247 | 0.37211
750,1.5,33,10 | 750 | 1.5e-12 | 3.3e-11 | 10 | 4.4e-14 | 1.625 | 1.6157 | -0.0093153
750,1.5,33,15 | 750 | 1.5e-12 | 3.3e-11 | 15 | 4.4e-14 | 1.4474 | 1.5416 | 0.094245
750,1.5,33,20 | 750 | 1.5e-12 | 3.3e-11 | 20 | 4.4e-14 | 1.2925 | 1.4655 | 0.17301
750,1.5,33,25 | 750 | 1.5e-12 | 3.3e-11 | 25 | 4.4e-14 | 1.1642 | 1.4019 | 0.23772
750,1.5,33,30 | 750 | 1.5e-12 | 3.3e-11 | 30 | 4.4e-14 | 1.0691 | 1.3505 | 0.28148
750,1.5,33,40 | 750 | 1.5e-12 | 3.3e-11 | 40 | 4.4e-14 | 0.90382 | 1.2615 | 0.35765
750,1.5,33,50 | 750 | 1.5e-12 | 3.3e-11 | 50 | 4.4e-14 | 0.78134 | 1.1972 | 0.41589
750,1.5,39,10 | 750 | 1.5e-12 | 3.9e-11 | 10 | 4.4e-14 | 1.4982 | 1.5636 | 0.065408
750,1.5,39,15 | 750 | 1.5e-12 | 3.9e-11 | 15 | 4.4e-14 | 1.2838 | 1.4598 | 0.17603
750,1.5,39,20 | 750 | 1.5e-12 | 3.9e-11 | 20 | 4.4e-14 | 1.1287 | 1.3801 | 0.25142
750,1.5,39,25 | 750 | 1.5e-12 | 3.9e-11 | 25 | 4.4e-14 | 0.99558 | 1.3127 | 0.31709
750,1.5,39,30 | 750 | 1.5e-12 | 3.9e-11 | 30 | 4.4e-14 | 0.89819 | 1.2588 | 0.36064
750,1.5,39,40 | 750 | 1.5e-12 | 3.9e-11 | 40 | 4.4e-14 | 0.74082 | 1.1754 | 0.43455
750,1.5,39,50 | 750 | 1.5e-12 | 3.9e-11 | 50 | 4.4e-14 | 0.62531 | 1.1095 | 0.48416
750,1.5,47,10 | 750 | 1.5e-12 | 4.7e-11 | 10 | 4.4e-14 | 1.3179 | 1.4812 | 0.16331
750,1.5,47,15 | 750 | 1.5e-12 | 4.7e-11 | 15 | 4.4e-14 | 1.0993 | 1.3671 | 0.26777
750,1.5,47,20 | 750 | 1.5e-12 | 4.7e-11 | 20 | 4.4e-14 | 0.92762 | 1.2748 | 0.34715
750,1.5,47,25 | 750 | 1.5e-12 | 4.7e-11 | 25 | 4.4e-14 | 0.81077 | 1.2141 | 0.40334
750,1.5,47,30 | 750 | 1.5e-12 | 4.7e-11 | 30 | 4.4e-14 | 0.7122 | 1.1583 | 0.44608
750,1.5,47,40 | 750 | 1.5e-12 | 4.7e-11 | 40 | 4.4e-14 | 0.56628 | 1.0777 | 0.51145
750,1.5,47,50 | 750 | 1.5e-12 | 4.7e-11 | 50 | 4.4e-14 | 0.46824 | 1.0227 | 0.55449
750,1.5,56,10 | 750 | 1.5e-12 | 5.6e-11 | 10 | 4.4e-14 | 1.1101 | 1.3698 | 0.25968
750,1.5,56,15 | 750 | 1.5e-12 | 5.6e-11 | 15 | 4.4e-14 | 0.90481 | 1.2614 | 0.35663
750,1.5,56,20 | 750 | 1.5e-12 | 5.6e-11 | 20 | 4.4e-14 | 0.75629 | 1.1825 | 0.42619
750,1.5,56,25 | 750 | 1.5e-12 | 5.6e-11 | 25 | 4.4e-14 | 0.63557 | 1.1167 | 0.48111
750,1.5,56,30 | 750 | 1.5e-12 | 5.6e-11 | 30 | 4.4e-14 | 0.54947 | 1.0681 | 0.51867
750,1.5,56,40 | 750 | 1.5e-12 | 5.6e-11 | 40 | 4.4e-14 | 0.42456 | 0.99788 | 0.57332
750,1.5,56,50 | 750 | 1.5e-12 | 5.6e-11 | 50 | 4.4e-14 | null | null | null
750,2,8,10 | 750 | 2e-12 | 8e-12 | 10 | 4.4e-14 | 2.0122 | 1.6821 | -0.33006
750,2,8,15 | 750 | 2e-12 | 8e-12 | 15 | 4.4e-14 | 1.9567 | 1.6821 | -0.27463
750,2,8,20 | 750 | 2e-12 | 8e-12 | 20 | 4.4e-14 | 1.9131 | 1.6879 | -0.22516
750,2,8,25 | 750 | 2e-12 | 8e-12 | 25 | 4.4e-14 | 1.8592 | 1.6836 | -0.17558
750,2,8,30 | 750 | 2e-12 | 8e-12 | 30 | 4.4e-14 | 1.8192 | 1.6793 | -0.13997
750,2,8,40 | 750 | 2e-12 | 8e-12 | 40 | 4.4e-14 | 1.7226 | 1.6528 | -0.069852
750,2,8,50 | 750 | 2e-12 | 8e-12 | 50 | 4.4e-14 | 1.646 | 1.6301 | -0.015929
750,2,9,10 | 750 | 2e-12 | 9e-12 | 10 | 4.4e-14 | 2.0144 | 1.6775 | -0.33687
750,2,9,15 | 750 | 2e-12 | 9e-12 | 15 | 4.4e-14 | 1.9631 | 1.6855 | -0.27756
750,2,9,20 | 750 | 2e-12 | 9e-12 | 20 | 4.4e-14 | 1.9117 | 1.6886 | -0.22302
750,2,9,25 | 750 | 2e-12 | 9e-12 | 25 | 4.4e-14 | 1.8535 | 1.6845 | -0.16901
750,2,9,30 | 750 | 2e-12 | 9e-12 | 30 | 4.4e-14 | 1.8059 | 1.6723 | -0.13362
750,2,9,40 | 750 | 2e-12 | 9e-12 | 40 | 4.4e-14 | 1.7099 | 1.6489 | -0.060955
750,2,9,50 | 750 | 2e-12 | 9e-12 | 50 | 4.4e-14 | 1.6235 | 1.6196 | -0.0038758
750,2,10,10 | 750 | 2e-12 | 1e-11 | 10 | 4.4e-14 | 2.0098 | 1.6743 | -0.33547
750,2,10,15 | 750 | 2e-12 | 1e-11 | 15 | 4.4e-14 | 1.9514 | 1.682 | -0.26939
750,2,10,20 | 750 | 2e-12 | 1e-11 | 20 | 4.4e-14 | 1.895 | 1.6855 | -0.20941
750,2,10,25 | 750 | 2e-12 | 1e-11 | 25 | 4.4e-14 | 1.8477 | 1.6823 | -0.16545
750,2,10,30 | 750 | 2e-12 | 1e-11 | 30 | 4.4e-14 | 1.7899 | 1.6708 | -0.11906
750,2,10,40 | 750 | 2e-12 | 1e-11 | 40 | 4.4e-14 | 1.6918 | 1.6448 | -0.047012
750,2,10,50 | 750 | 2e-12 | 1e-11 | 50 | 4.4e-14 | 1.5929 | 1.6083 | 0.015407
750,2,12,10 | 750 | 2e-12 | 1.2e-11 | 10 | 4.4e-14 | 1.999 | 1.6725 | -0.32651
750,2,12,15 | 750 | 2e-12 | 1.2e-11 | 15 | 4.4e-14 | 1.9316 | 1.6845 | -0.24707
750,2,12,20 | 750 | 2e-12 | 1.2e-11 | 20 | 4.4e-14 | 1.8704 | 1.6831 | -0.18723
750,2,12,25 | 750 | 2e-12 | 1.2e-11 | 25 | 4.4e-14 | 1.807 | 1.675 | -0.13197
750,2,12,30 | 750 | 2e-12 | 1.2e-11 | 30 | 4.4e-14 | 1.7344 | 1.6537 | -0.08065
750,2,12,40 | 750 | 2e-12 | 1.2e-11 | 40 | 4.4e-14 | 1.6316 | 1.6227 | -0.008879
750,2,12,50 | 750 | 2e-12 | 1.2e-11 | 50 | 4.4e-14 | 1.5296 | 1.5808 | 0.051248
750,2,15,10 | 750 | 2e-12 | 1.5e-11 | 10 | 4.4e-14 | 1.9653 | 1.6836 | -0.28171
750,2,15,15 | 750 | 2e-12 | 1.5e-11 | 15 | 4.4e-14 | 1.8776 | 1.6821 | -0.19547
750,2,15,20 | 750 | 2e-12 | 1.5e-11 | 20 | 4.4e-14 | 1.8044 | 1.674 | -0.13037
750,2,15,25 | 750 | 2e-12 | 1.5e-11 | 25 | 4.4e-14 | 1.7222 | 1.6513 | -0.070893
750,2,15,30 | 750 | 2e-12 | 1.5e-11 | 30 | 4.4e-14 | 1.6516 | 1.6292 | -0.022399
750,2,15,40 | 750 | 2e-12 | 1.5e-11 | 40 | 4.4e-14 | 1.5155 | 1.5733 | 0.057786
750,2,15,50 | 750 | 2e-12 | 1.5e-11 | 50 | 4.4e-14 | 1.3998 | 1.5196 | 0.1198
750,2,18,10 | 750 | 2e-12 | 1.8e-11 | 10 | 4.4e-14 | 1.9209 | 1.6794 | -0.24154
750,2,18,15 | 750 | 2e-12 | 1.8e-11 | 15 | 4.4e-14 | 1.8208 | 1.6768 | -0.14397
750,2,18,20 | 750 | 2e-12 | 1.8e-11 | 20 | 4.4e-14 | 1.7164 | 1.6472 | -0.069204
750,2,18,25 | 750 | 2e-12 | 1.8e-11 | 25 | 4.4e-14 | 1.6267 | 1.6178 | -0.008922
750,2,18,30 | 750 | 2e-12 | 1.8e-11 | 30 | 4.4e-14 | 1.5433 | 1.5832 | 0.039959
750,2,18,40 | 750 | 2e-12 | 1.8e-11 | 40 | 4.4e-14 | 1.3991 | 1.5161 | 0.11697
750,2,18,50 | 750 | 2e-12 | 1.8e-11 | 50 | 4.4e-14 | 1.2809 | 1.4583 | 0.17742
750,2,20,10 | 750 | 2e-12 | 2e-11 | 10 | 4.4e-14 | 1.8896 | 1.6823 | -0.20727
750,2,20,15 | 750 | 2e-12 | 2e-11 | 15 | 4.4e-14 | 1.7701 | 1.6631 | -0.10696
750,2,20,20 | 750 | 2e-12 | 2e-11 | 20 | 4.4e-14 | 1.6589 | 1.6301 | -0.028803
750,2,20,25 | 750 | 2e-12 | 2e-11 | 25 | 4.4e-14 | 1.5583 | 1.5929 | 0.034609
750,2,20,30 | 750 | 2e-12 | 2e-11 | 30 | 4.4e-14 | 1.4694 | 1.5536 | 0.084215
750,2,20,40 | 750 | 2e-12 | 2e-11 | 40 | 4.4e-14 | 1.3225 | 1.4795 | 0.15705
750,2,20,50 | 750 | 2e-12 | 2e-11 | 50 | 4.4e-14 | 1.1984 | 1.4167 | 0.21831
750,2,22,10 | 750 | 2e-12 | 2.2e-11 | 10 | 4.4e-14 | 1.8515 | 1.6813 | -0.17018
750,2,22,15 | 750 | 2e-12 | 2.2e-11 | 15 | 4.4e-14 | 1.7199 | 1.6506 | -0.06935
750,2,22,20 | 750 | 2e-12 | 2.2e-11 | 20 | 4.4e-14 | 1.5943 | 1.6069 | 0.012574
750,2,22,25 | 750 | 2e-12 | 2.2e-11 | 25 | 4.4e-14 | 1.4932 | 1.5613 | 0.068189
750,2,22,30 | 750 | 2e-12 | 2.2e-11 | 30 | 4.4e-14 | 1.394 | 1.5161 | 0.1221
750,2,22,40 | 750 | 2e-12 | 2.2e-11 | 40 | 4.4e-14 | 1.2462 | 1.4422 | 0.19596
750,2,22,50 | 750 | 2e-12 | 2.2e-11 | 50 | 4.4e-14 | 1.1232 | 1.379 | 0.25585
750,2,27,10 | 750 | 2e-12 | 2.7e-11 | 10 | 4.4e-14 | 1.7535 | 1.6599 | -0.093553
750,2,27,15 | 750 | 2e-12 | 2.7e-11 | 15 | 4.4e-14 | 1.5817 | 1.6015 | 0.019794
750,2,27,20 | 750 | 2e-12 | 2.7e-11 | 20 | 4.4e-14 | 1.4398 | 1.5387 | 0.098884
750,2,27,25 | 750 | 2e-12 | 2.7e-11 | 25 | 4.4e-14 | 1.3251 | 1.4842 | 0.15906
750,2,27,30 | 750 | 2e-12 | 2.7e-11 | 30 | 4.4e-14 | 1.2277 | 1.4334 | 0.2057
750,2,27,40 | 750 | 2e-12 | 2.7e-11 | 40 | 4.4e-14 | 1.0662 | 1.3492 | 0.28304
750,2,27,50 | 750 | 2e-12 | 2.7e-11 | 50 | 4.4e-14 | 0.93794 | 1.2805 | 0.34259
750,2,30,10 | 750 | 2e-12 | 3e-11 | 10 | 4.4e-14 | 1.6832 | 1.6366 | -0.046586
750,2,30,15 | 750 | 2e-12 | 3e-11 | 15 | 4.4e-14 | 1.5014 | 1.5668 | 0.06537
750,2,30,20 | 750 | 2e-12 | 3e-11 | 20 | 4.4e-14 | 1.3554 | 1.4974 | 0.14199
750,2,30,25 | 750 | 2e-12 | 3e-11 | 25 | 4.4e-14 | 1.2319 | 1.4345 | 0.20265
750,2,30,30 | 750 | 2e-12 | 3e-11 | 30 | 4.4e-14 | 1.1283 | 1.3804 | 0.25217
750,2,30,40 | 750 | 2e-12 | 3e-11 | 40 | 4.4e-14 | 0.96732 | 1.2962 | 0.32886
750,2,30,50 | 750 | 2e-12 | 3e-11 | 50 | 4.4e-14 | 0.83872 | 1.2285 | 0.38977
750,2,33,10 | 750 | 2e-12 | 3.3e-11 | 10 | 4.4e-14 | 1.6174 | 1.6142 | -0.0032398
750,2,33,15 | 750 | 2e-12 | 3.3e-11 | 15 | 4.4e-14 | 1.4218 | 1.5296 | 0.10782
750,2,33,20 | 750 | 2e-12 | 3.3e-11 | 20 | 4.4e-14 | 1.2672 | 1.4527 | 0.18545
750,2,33,25 | 750 | 2e-12 | 3.3e-11 | 25 | 4.4e-14 | 1.1389 | 1.3876 | 0.24872
750,2,33,30 | 750 | 2e-12 | 3.3e-11 | 30 | 4.4e-14 | 1.0375 | 1.3351 | 0.29763
750,2,33,40 | 750 | 2e-12 | 3.3e-11 | 40 | 4.4e-14 | 0.8754 | 1.247 | 0.37155
750,2,33,50 | 750 | 2e-12 | 3.3e-11 | 50 | 4.4e-14 | 0.7498 | 1.1794 | 0.42959
750,2,39,10 | 750 | 2e-12 | 3.9e-11 | 10 | 4.4e-14 | 1.4759 | 1.5552 | 0.079328
750,2,39,15 | 750 | 2e-12 | 3.9e-11 | 15 | 4.4e-14 | 1.2351 | 1.4396 | 0.20452
750,2,39,20 | 750 | 2e-12 | 3.9e-11 | 20 | 4.4e-14 | 1.1037 | 1.368 | 0.26429
750,2,39,25 | 750 | 2e-12 | 3.9e-11 | 25 | 4.4e-14 | 0.97122 | 1.2988 | 0.32762
750,2,39,30 | 750 | 2e-12 | 3.9e-11 | 30 | 4.4e-14 | 0.87148 | 1.2452 | 0.3737
750,2,39,40 | 750 | 2e-12 | 3.9e-11 | 40 | 4.4e-14 | 0.7167 | 1.1616 | 0.44488
750,2,39,50 | 750 | 2e-12 | 3.9e-11 | 50 | 4.4e-14 | 0.60454 | 1.0995 | 0.49492
750,2,47,10 | 750 | 2e-12 | 4.7e-11 | 10 | 4.4e-14 | 1.2691 | 1.4538 | 0.18466
750,2,47,15 | 750 | 2e-12 | 4.7e-11 | 15 | 4.4e-14 | 1.0771 | 1.3558 | 0.2787
750,2,47,20 | 750 | 2e-12 | 4.7e-11 | 20 | 4.4e-14 | 0.91438 | 1.2681 | 0.3537
750,2,47,25 | 750 | 2e-12 | 4.7e-11 | 25 | 4.4e-14 | 0.79135 | 1.2026 | 0.41126
750,2,47,30 | 750 | 2e-12 | 4.7e-11 | 30 | 4.4e-14 | 0.68653 | 1.1441 | 0.45756
750,2,47,40 | 750 | 2e-12 | 4.7e-11 | 40 | 4.4e-14 | 0.54837 | 1.0681 | 0.51969
750,2,47,50 | 750 | 2e-12 | 4.7e-11 | 50 | 4.4e-14 | 0.45022 | 1.0126 | 0.56235
750,2,56,10 | 750 | 2e-12 | 5.6e-11 | 10 | 4.4e-14 | 1.1204 | 1.3768 | 0.2564
750,2,56,15 | 750 | 2e-12 | 5.6e-11 | 15 | 4.4e-14 | 0.89331 | 1.2574 | 0.3641
750,2,56,20 | 750 | 2e-12 | 5.6e-11 | 20 | 4.4e-14 | 0.73693 | 1.1722 | 0.43528
750,2,56,25 | 750 | 2e-12 | 5.6e-11 | 25 | 4.4e-14 | 0.62348 | 1.1091 | 0.48557
750,2,56,30 | 750 | 2e-12 | 5.6e-11 | 30 | 4.4e-14 | 0.53329 | 1.059 | 0.52571
750,2,56,40 | 750 | 2e-12 | 5.6e-11 | 40 | 4.4e-14 | 0.41184 | 0.99107 | 0.57924
750,2,56,50 | 750 | 2e-12 | 5.6e-11 | 50 | 4.4e-14 | null | null | null
750,2.5,8,10 | 750 | 2.5e-12 | 8e-12 | 10 | 4.4e-14 | 1.9878 | 1.6844 | -0.30342
750,2.5,8,15 | 750 | 2.5e-12 | 8e-12 | 15 | 4.4e-14 | 1.9325 | 1.6847 | -0.2478
750,2.5,8,20 | 750 | 2.5e-12 | 8e-12 | 20 | 4.4e-14 | 1.8745 | 1.6865 | -0.18791
750,2.5,8,25 | 750 | 2.5e-12 | 8e-12 | 25 | 4.4e-14 | 1.8177 | 1.6782 | -0.13955
750,2.5,8,30 | 750 | 2.5e-12 | 8e-12 | 30 | 4.4e-14 | 1.7659 | 1.6653 | -0.10053
750,2.5,8,40 | 750 | 2.5e-12 | 8e-12 | 40 | 4.4e-14 | 1.6661 | 1.6354 | -0.030757
750,2.5,8,50 | 750 | 2.5e-12 | 8e-12 | 50 | 4.4e-14 | 1.5768 | 1.6022 | 0.02537
750,2.5,9,10 | 750 | 2.5e-12 | 9e-12 | 10 | 4.4e-14 | 1.9971 | 1.6813 | -0.31582
750,2.5,9,15 | 750 | 2.5e-12 | 9e-12 | 15 | 4.4e-14 | 1.9312 | 1.6825 | -0.24868
750,2.5,9,20 | 750 | 2.5e-12 | 9e-12 | 20 | 4.4e-14 | 1.8759 | 1.6872 | -0.18873
750,2.5,9,25 | 750 | 2.5e-12 | 9e-12 | 25 | 4.4e-14 | 1.8166 | 1.677 | -0.13961
750,2.5,9,30 | 750 | 2.5e-12 | 9e-12 | 30 | 4.4e-14 | 1.7601 | 1.667 | -0.093133
750,2.5,9,40 | 750 | 2.5e-12 | 9e-12 | 40 | 4.4e-14 | 1.6524 | 1.6288 | -0.023512
750,2.5,9,50 | 750 | 2.5e-12 | 9e-12 | 50 | 4.4e-14 | 1.5575 | 1.5954 | 0.037885
750,2.5,10,10 | 750 | 2.5e-12 | 1e-11 | 10 | 4.4e-14 | 1.9967 | 1.6801 | -0.31657
750,2.5,10,15 | 750 | 2.5e-12 | 1e-11 | 15 | 4.4e-14 | 1.9287 | 1.6867 | -0.24199
750,2.5,10,20 | 750 | 2.5e-12 | 1e-11 | 20 | 4.4e-14 | 1.8684 | 1.6843 | -0.1841
750,2.5,10,25 | 750 | 2.5e-12 | 1e-11 | 25 | 4.4e-14 | 1.7998 | 1.6745 | -0.12532
750,2.5,10,30 | 750 | 2.5e-12 | 1e-11 | 30 | 4.4e-14 | 1.7398 | 1.6579 | -0.081905
750,2.5,10,40 | 750 | 2.5e-12 | 1e-11 | 40 | 4.4e-14 | 1.6308 | 1.6204 | -0.010427
750,2.5,10,50 | 750 | 2.5e-12 | 1e-11 | 50 | 4.4e-14 | 1.5291 | 1.5821 | 0.053012
750,2.5,12,10 | 750 | 2.5e-12 | 1.2e-11 | 10 | 4.4e-14 | 1.9802 | 1.6772 | -0.30299
750,2.5,12,15 | 750 | 2.5e-12 | 1.2e-11 | 15 | 4.4e-14 | 1.9003 | 1.6813 | -0.21901
750,2.5,12,20 | 750 | 2.5e-12 | 1.2e-11 | 20 | 4.4e-14 | 1.8361 | 1.6783 | -0.15782
750,2.5,12,25 | 750 | 2.5e-12 | 1.2e-11 | 25 | 4.4e-14 | 1.7637 | 1.6643 | -0.099425
750,2.5,12,30 | 750 | 2.5e-12 | 1.2e-11 | 30 | 4.4e-14 | 1.6986 | 1.6454 | -0.053126
750,2.5,12,40 | 750 | 2.5e-12 | 1.2e-11 | 40 | 4.4e-14 | 1.5779 | 1.601 | 0.023077
750,2.5,12,50 | 750 | 2.5e-12 | 1.2e-11 | 50 | 4.4e-14 | 1.4732 | 1.5547 | 0.081483
750,2.5,15,10 | 750 | 2.5e-12 | 1.5e-11 | 10 | 4.4e-14 | 1.9438 | 1.6785 | -0.26534
750,2.5,15,15 | 750 | 2.5e-12 | 1.5e-11 | 15 | 4.4e-14 | 1.8582 | 1.682 | -0.17621
750,2.5,15,20 | 750 | 2.5e-12 | 1.5e-11 | 20 | 4.4e-14 | 1.7695 | 1.6665 | -0.10309
750,2.5,15,25 | 750 | 2.5e-12 | 1.5e-11 | 25 | 4.4e-14 | 1.6833 | 1.6397 | -0.043652
750,2.5,15,30 | 750 | 2.5e-12 | 1.5e-11 | 30 | 4.4e-14 | 1.6072 | 1.612 | 0.004799
750,2.5,15,40 | 750 | 2.5e-12 | 1.5e-11 | 40 | 4.4e-14 | 1.4698 | 1.5506 | 0.080749
750,2.5,15,50 | 750 | 2.5e-12 | 1.5e-11 | 50 | 4.4e-14 | 1.3597 | 1.5004 | 0.14069
750,2.5,18,10 | 750 | 2.5e-12 | 1.8e-11 | 10 | 4.4e-14 | 1.9011 | 1.6835 | -0.21765
750,2.5,18,15 | 750 | 2.5e-12 | 1.8e-11 | 15 | 4.4e-14 | 1.7922 | 1.6696 | -0.12269
750,2.5,18,20 | 750 | 2.5e-12 | 1.8e-11 | 20 | 4.4e-14 | 1.683 | 1.6384 | -0.044538
750,2.5,18,25 | 750 | 2.5e-12 | 1.8e-11 | 25 | 4.4e-14 | 1.5898 | 1.605 | 0.015199
750,2.5,18,30 | 750 | 2.5e-12 | 1.8e-11 | 30 | 4.4e-14 | 1.5047 | 1.5682 | 0.063529
750,2.5,18,40 | 750 | 2.5e-12 | 1.8e-11 | 40 | 4.4e-14 | 1.357 | 1.4991 | 0.14208
750,2.5,18,50 | 750 | 2.5e-12 | 1.8e-11 | 50 | 4.4e-14 | 1.2375 | 1.4394 | 0.20184
750,2.5,20,10 | 750 | 2.5e-12 | 2e-11 | 10 | 4.4e-14 | 1.8683 | 1.6823 | -0.18605
750,2.5,20,15 | 750 | 2.5e-12 | 2e-11 | 15 | 4.4e-14 | 1.7392 | 1.6561 | -0.083175
750,2.5,20,20 | 750 | 2.5e-12 | 2e-11 | 20 | 4.4e-14 | 1.6277 | 1.6193 | -0.0083529
750,2.5,20,25 | 750 | 2.5e-12 | 2e-11 | 25 | 4.4e-14 | 1.5252 | 1.5773 | 0.052116
750,2.5,20,30 | 750 | 2.5e-12 | 2e-11 | 30 | 4.4e-14 | 1.4298 | 1.5316 | 0.10186
750,2.5,20,40 | 750 | 2.5e-12 | 2e-11 | 40 | 4.4e-14 | 1.2785 | 1.4569 | 0.17837
750,2.5,20,50 | 750 | 2.5e-12 | 2e-11 | 50 | 4.4e-14 | 1.1543 | 1.3959 | 0.24164
750,2.5,22,10 | 750 | 2.5e-12 | 2.2e-11 | 10 | 4.4e-14 | 1.8353 | 1.6788 | -0.15652
750,2.5,22,15 | 750 | 2.5e-12 | 2.2e-11 | 15 | 4.4e-14 | 1.6903 | 1.6415 | -0.048859
750,2.5,22,20 | 750 | 2.5e-12 | 2.2e-11 | 20 | 4.4e-14 | 1.565 | 1.5941 | 0.029048
750,2.5,22,25 | 750 | 2.5e-12 | 2.2e-11 | 25 | 4.4e-14 | 1.4549 | 1.5477 | 0.092805
750,2.5,22,30 | 750 | 2.5e-12 | 2.2e-11 | 30 | 4.4e-14 | 1.3619 | 1.4986 | 0.13666
750,2.5,22,40 | 750 | 2.5e-12 | 2.2e-11 | 40 | 4.4e-14 | 1.2029 | 1.418 | 0.21506
750,2.5,22,50 | 750 | 2.5e-12 | 2.2e-11 | 50 | 4.4e-14 | 1.0785 | 1.3568 | 0.2783
750,2.5,27,10 | 750 | 2.5e-12 | 2.7e-11 | 10 | 4.4e-14 | 1.7277 | 1.6533 | -0.074397
750,2.5,27,15 | 750 | 2.5e-12 | 2.7e-11 | 15 | 4.4e-14 | 1.5542 | 1.5883 | 0.03413
750,2.5,27,20 | 750 | 2.5e-12 | 2.7e-11 | 20 | 4.4e-14 | 1.4084 | 1.5215 | 0.11305
750,2.5,27,25 | 750 | 2.5e-12 | 2.7e-11 | 25 | 4.4e-14 | 1.2915 | 1.4635 | 0.17198
750,2.5,27,30 | 750 | 2.5e-12 | 2.7e-11 | 30 | 4.4e-14 | 1.1886 | 1.4107 | 0.22212
750,2.5,27,40 | 750 | 2.5e-12 | 2.7e-11 | 40 | 4.4e-14 | 1.0315 | 1.3303 | 0.2988
750,2.5,27,50 | 750 | 2.5e-12 | 2.7e-11 | 50 | 4.4e-14 | 0.90484 | 1.263 | 0.35812
750,2.5,30,10 | 750 | 2.5e-12 | 3e-11 | 10 | 4.4e-14 | 1.6612 | 1.6304 | -0.030878
750,2.5,30,15 | 750 | 2.5e-12 | 3e-11 | 15 | 4.4e-14 | 1.4716 | 1.5534 | 0.081825
750,2.5,30,20 | 750 | 2.5e-12 | 3e-11 | 20 | 4.4e-14 | 1.3159 | 1.4799 | 0.16406
750,2.5,30,25 | 750 | 2.5e-12 | 3e-11 | 25 | 4.4e-14 | 1.1982 | 1.4165 | 0.21836
750,2.5,30,30 | 750 | 2.5e-12 | 3e-11 | 30 | 4.4e-14 | 1.0955 | 1.3647 | 0.26917
750,2.5,30,40 | 750 | 2.5e-12 | 3e-11 | 40 | 4.4e-14 | 0.93135 | 1.2768 | 0.34542
750,2.5,30,50 | 750 | 2.5e-12 | 3e-11 | 50 | 4.4e-14 | 0.81179 | 1.2132 | 0.40141
750,2.5,33,10 | 750 | 2.5e-12 | 3.3e-11 | 10 | 4.4e-14 | 1.5953 | 1.6055 | 0.010186
750,2.5,33,15 | 750 | 2.5e-12 | 3.3e-11 | 15 | 4.4e-14 | 1.3925 | 1.5128 | 0.12025
750,2.5,33,20 | 750 | 2.5e-12 | 3.3e-11 | 20 | 4.4e-14 | 1.2369 | 1.4369 | 0.19998
750,2.5,33,25 | 750 | 2.5e-12 | 3.3e-11 | 25 | 4.4e-14 | 1.1146 | 1.3738 | 0.25923
750,2.5,33,30 | 750 | 2.5e-12 | 3.3e-11 | 30 | 4.4e-14 | 1.0093 | 1.3176 | 0.30826
750,2.5,33,40 | 750 | 2.5e-12 | 3.3e-11 | 40 | 4.4e-14 | 0.84904 | 1.2331 | 0.38408
750,2.5,33,50 | 750 | 2.5e-12 | 3.3e-11 | 50 | 4.4e-14 | 0.72471 | 1.166 | 0.4413
750,2.5,39,10 | 750 | 2.5e-12 | 3.9e-11 | 10 | 4.4e-14 | 1.4521 | 1.5448 | 0.092736
750,2.5,39,15 | 750 | 2.5e-12 | 3.9e-11 | 15 | 4.4e-14 | 1.2383 | 1.4386 | 0.20028
750,2.5,39,20 | 750 | 2.5e-12 | 3.9e-11 | 20 | 4.4e-14 | 1.0783 | 1.3564 | 0.27803
750,2.5,39,25 | 750 | 2.5e-12 | 3.9e-11 | 25 | 4.4e-14 | 0.95103 | 1.2876 | 0.33655
750,2.5,39,30 | 750 | 2.5e-12 | 3.9e-11 | 30 | 4.4e-14 | 0.85012 | 1.234 | 0.3839
750,2.5,39,40 | 750 | 2.5e-12 | 3.9e-11 | 40 | 4.4e-14 | 0.69491 | 1.1497 | 0.45481
750,2.5,39,50 | 750 | 2.5e-12 | 3.9e-11 | 50 | 4.4e-14 | 0.58266 | 1.0873 | 0.50464
750,2.5,47,10 | 750 | 2.5e-12 | 4.7e-11 | 10 | 4.4e-14 | 1.256 | 1.4481 | 0.19209
750,2.5,47,15 | 750 | 2.5e-12 | 4.7e-11 | 15 | 4.4e-14 | 1.0542 | 1.3438 | 0.28955
750,2.5,47,20 | 750 | 2.5e-12 | 4.7e-11 | 20 | 4.4e-14 | 0.89018 | 1.2552 | 0.36501
750,2.5,47,25 | 750 | 2.5e-12 | 4.7e-11 | 25 | 4.4e-14 | 0.76555 | 1.1869 | 0.42138
750,2.5,47,30 | 750 | 2.5e-12 | 4.7e-11 | 30 | 4.4e-14 | 0.67521 | 1.1383 | 0.46311
750,2.5,47,40 | 750 | 2.5e-12 | 4.7e-11 | 40 | 4.4e-14 | 0.53409 | 1.0599 | 0.52586
750,2.5,47,50 | 750 | 2.5e-12 | 4.7e-11 | 50 | 4.4e-14 | 0.43647 | 1.005 | 0.56851
750,2.5,56,10 | 750 | 2.5e-12 | 5.6e-11 | 10 | 4.4e-14 | 1.1101 | 1.3716 | 0.26158
750,2.5,56,15 | 750 | 2.5e-12 | 5.6e-11 | 15 | 4.4e-14 | 0.86587 | 1.2426 | 0.37676
750,2.5,56,20 | 750 | 2.5e-12 | 5.6e-11 | 20 | 4.4e-14 | 0.72044 | 1.1627 | 0.44228
750,2.5,56,25 | 750 | 2.5e-12 | 5.6e-11 | 25 | 4.4e-14 | 0.60458 | 1.0982 | 0.49365
750,2.5,56,30 | 750 | 2.5e-12 | 5.6e-11 | 30 | 4.4e-14 | 0.52141 | 1.0519 | 0.5305
750,2.5,56,40 | 750 | 2.5e-12 | 5.6e-11 | 40 | 4.4e-14 | 0.39967 | 0.98371 | 0.58404
750,2.5,56,50 | 750 | 2.5e-12 | 5.6e-11 | 50 | 4.4e-14 | null | null | null
750,3,8,10 | 750 | 3e-12 | 8e-12 | 10 | 4.4e-14 | 1.9686 | 1.6837 | -0.28497
750,3,8,15 | 750 | 3e-12 | 8e-12 | 15 | 4.4e-14 | 1.9017 | 1.6918 | -0.20993
750,3,8,20 | 750 | 3e-12 | 8e-12 | 20 | 4.4e-14 | 1.841 | 1.6836 | -0.15731
750,3,8,25 | 750 | 3e-12 | 8e-12 | 25 | 4.4e-14 | 1.7752 | 1.6678 | -0.10742
750,3,8,30 | 750 | 3e-12 | 8e-12 | 30 | 4.4e-14 | 1.716 | 1.6533 | -0.062693
750,3,8,40 | 750 | 3e-12 | 8e-12 | 40 | 4.4e-14 | 1.6099 | 1.6167 | 0.006752
750,3,8,50 | 750 | 3e-12 | 8e-12 | 50 | 4.4e-14 | 1.5069 | 1.5739 | 0.067042
750,3,9,10 | 750 | 3e-12 | 9e-12 | 10 | 4.4e-14 | 1.9829 | 1.6875 | -0.29535
750,3,9,15 | 750 | 3e-12 | 9e-12 | 15 | 4.4e-14 | 1.9 | 1.6853 | -0.2147
750,3,9,20 | 750 | 3e-12 | 9e-12 | 20 | 4.4e-14 | 1.8346 | 1.6794 | -0.15518
750,3,9,25 | 750 | 3e-12 | 9e-12 | 25 | 4.4e-14 | 1.7718 | 1.6683 | -0.10352
750,3,9,30 | 750 | 3e-12 | 9e-12 | 30 | 4.4e-14 | 1.7124 | 1.6524 | -0.060051
750,3,9,40 | 750 | 3e-12 | 9e-12 | 40 | 4.4e-14 | 1.5995 | 1.6113 | 0.011837
750,3,9,50 | 750 | 3e-12 | 9e-12 | 50 | 4.4e-14 | 1.494 | 1.5679 | 0.073882
750,3,10,10 | 750 | 3e-12 | 1e-11 | 10 | 4.4e-14 | 1.9765 | 1.6828 | -0.29369
750,3,10,15 | 750 | 3e-12 | 1e-11 | 15 | 4.4e-14 | 1.9012 | 1.6858 | -0.21537
750,3,10,20 | 750 | 3e-12 | 1e-11 | 20 | 4.4e-14 | 1.8256 | 1.68 | -0.14559
750,3,10,25 | 750 | 3e-12 | 1e-11 | 25 | 4.4e-14 | 1.7593 | 1.6647 | -0.0946
750,3,10,30 | 750 | 3e-12 | 1e-11 | 30 | 4.4e-14 | 1.6952 | 1.6434 | -0.051824
750,3,10,40 | 750 | 3e-12 | 1e-11 | 40 | 4.4e-14 | 1.5759 | 1.5988 | 0.022949
750,3,10,50 | 750 | 3e-12 | 1e-11 | 50 | 4.4e-14 | 1.4716 | 1.557 | 0.085436
750,3,12,10 | 750 | 3e-12 | 1.2e-11 | 10 | 4.4e-14 | 1.9666 | 1.6832 | -0.28345
750,3,12,15 | 750 | 3e-12 | 1.2e-11 | 15 | 4.4e-14 | 1.8759 | 1.6828 | -0.19315
750,3,12,20 | 750 | 3e-12 | 1.2e-11 | 20 | 4.4e-14 | 1.8006 | 1.672 | -0.12859
750,3,12,25 | 750 | 3e-12 | 1.2e-11 | 25 | 4.4e-14 | 1.7267 | 1.654 | -0.072616
750,3,12,30 | 750 | 3e-12 | 1.2e-11 | 30 | 4.4e-14 | 1.6521 | 1.6314 | -0.020696
750,3,12,40 | 750 | 3e-12 | 1.2e-11 | 40 | 4.4e-14 | 1.5211 | 1.5781 | 0.056945
750,3,12,50 | 750 | 3e-12 | 1.2e-11 | 50 | 4.4e-14 | 1.4117 | 1.5287 | 0.11701
750,3,15,10 | 750 | 3e-12 | 1.5e-11 | 10 | 4.4e-14 | 1.9338 | 1.6845 | -0.2493
750,3,15,15 | 750 | 3e-12 | 1.5e-11 | 15 | 4.4e-14 | 1.8285 | 1.6764 | -0.15208
750,3,15,20 | 750 | 3e-12 | 1.5e-11 | 20 | 4.4e-14 | 1.7283 | 1.6516 | -0.076674
750,3,15,25 | 750 | 3e-12 | 1.5e-11 | 25 | 4.4e-14 | 1.6467 | 1.6278 | -0.018857
750,3,15,30 | 750 | 3e-12 | 1.5e-11 | 30 | 4.4e-14 | 1.5664 | 1.5954 | 0.028913
750,3,15,40 | 750 | 3e-12 | 1.5e-11 | 40 | 4.4e-14 | 1.4264 | 1.5324 | 0.10604
750,3,15,50 | 750 | 3e-12 | 1.5e-11 | 50 | 4.4e-14 | 1.3083 | 1.4749 | 0.16657
750,3,18,10 | 750 | 3e-12 | 1.8e-11 | 10 | 4.4e-14 | 1.8783 | 1.681 | -0.19732
750,3,18,15 | 750 | 3e-12 | 1.8e-11 | 15 | 4.4e-14 | 1.764 | 1.6636 | -0.10038
750,3,18,20 | 750 | 3e-12 | 1.8e-11 | 20 | 4.4e-14 | 1.6518 | 1.6282 | -0.023524
750,3,18,25 | 750 | 3e-12 | 1.8e-11 | 25 | 4.4e-14 | 1.5481 | 1.5875 | 0.039395
750,3,18,30 | 750 | 3e-12 | 1.8e-11 | 30 | 4.4e-14 | 1.458 | 1.5484 | 0.090336
750,3,18,40 | 750 | 3e-12 | 1.8e-11 | 40 | 4.4e-14 | 1.3155 | 1.4781 | 0.16262
750,3,18,50 | 750 | 3e-12 | 1.8e-11 | 50 | 4.4e-14 | 1.1909 | 1.4147 | 0.22378
750,3,20,10 | 750 | 3e-12 | 2e-11 | 10 | 4.4e-14 | 1.849 | 1.6807 | -0.16832
750,3,20,15 | 750 | 3e-12 | 2e-11 | 15 | 4.4e-14 | 1.7121 | 1.6492 | -0.062955
750,3,20,20 | 750 | 3e-12 | 2e-11 | 20 | 4.4e-14 | 1.5937 | 1.6073 | 0.013574
750,3,20,25 | 750 | 3e-12 | 2e-11 | 25 | 4.4e-14 | 1.4854 | 1.5596 | 0.074216
750,3,20,30 | 750 | 3e-12 | 2e-11 | 30 | 4.4e-14 | 1.3955 | 1.516 | 0.12054
750,3,20,40 | 750 | 3e-12 | 2e-11 | 40 | 4.4e-14 | 1.2387 | 1.4378 | 0.19911
750,3,20,50 | 750 | 3e-12 | 2e-11 | 50 | 4.4e-14 | 1.1139 | 1.3739 | 0.26
750,3,22,10 | 750 | 3e-12 | 2.2e-11 | 10 | 4.4e-14 | 1.8059 | 1.6733 | -0.13261
750,3,22,15 | 750 | 3e-12 | 2.2e-11 | 15 | 4.4e-14 | 1.6604 | 1.6312 | -0.029225
750,3,22,20 | 750 | 3e-12 | 2.2e-11 | 20 | 4.4e-14 | 1.5234 | 1.5768 | 0.053374
750,3,22,25 | 750 | 3e-12 | 2.2e-11 | 25 | 4.4e-14 | 1.4203 | 1.5282 | 0.10788
750,3,22,30 | 750 | 3e-12 | 2.2e-11 | 30 | 4.4e-14 | 1.3287 | 1.4838 | 0.15511
750,3,22,40 | 750 | 3e-12 | 2.2e-11 | 40 | 4.4e-14 | 1.1615 | 1.4015 | 0.23998
750,3,22,50 | 750 | 3e-12 | 2.2e-11 | 50 | 4.4e-14 | 1.0382 | 1.3353 | 0.29715
750,3,27,10 | 750 | 3e-12 | 2.7e-11 | 10 | 4.4e-14 | 1.6964 | 1.6441 | -0.052273
750,3,27,15 | 750 | 3e-12 | 2.7e-11 | 15 | 4.4e-14 | 1.528 | 1.5779 | 0.049903
750,3,27,20 | 750 | 3e-12 | 2.7e-11 | 20 | 4.4e-14 | 1.3834 | 1.5094 | 0.126
750,3,27,25 | 750 | 3e-12 | 2.7e-11 | 25 | 4.4e-14 | 1.259 | 1.4482 | 0.18916
750,3,27,30 | 750 | 3e-12 | 2.7e-11 | 30 | 4.4e-14 | 1.1591 | 1.3985 | 0.2394
750,3,27,40 | 750 | 3e-12 | 2.7e-11 | 40 | 4.4e-14 | 0.98725 | 1.3067 | 0.31948
750,3,27,50 | 750 | 3e-12 | 2.7e-11 | 50 | 4.4e-14 | 0.87156 | 1.245 | 0.37342
750,3,30,10 | 750 | 3e-12 | 3e-11 | 10 | 4.4e-14 | 1.6342 | 1.6205 | -0.013705
750,3,30,15 | 750 | 3e-12 | 3e-11 | 15 | 4.4e-14 | 1.4381 | 1.5373 | 0.099256
750,3,30,20 | 750 | 3e-12 | 3e-11 | 20 | 4.4e-14 | 1.2913 | 1.4651 | 0.17378
750,3,30,25 | 750 | 3e-12 | 3e-11 | 25 | 4.4e-14 | 1.1648 | 1.3988 | 0.23399
750,3,30,30 | 750 | 3e-12 | 3e-11 | 30 | 4.4e-14 | 1.0651 | 1.3495 | 0.28438
750,3,30,40 | 750 | 3e-12 | 3e-11 | 40 | 4.4e-14 | 0.90388 | 1.2624 | 0.35851
750,3,30,50 | 750 | 3e-12 | 3e-11 | 50 | 4.4e-14 | 0.77872 | 1.1966 | 0.41788
750,3,33,10 | 750 | 3e-12 | 3.3e-11 | 10 | 4.4e-14 | 1.5617 | 1.5934 | 0.031673
750,3,33,15 | 750 | 3e-12 | 3.3e-11 | 15 | 4.4e-14 | 1.3638 | 1.5 | 0.13619
750,3,33,20 | 750 | 3e-12 | 3.3e-11 | 20 | 4.4e-14 | 1.2061 | 1.4205 | 0.21434
750,3,33,25 | 750 | 3e-12 | 3.3e-11 | 25 | 4.4e-14 | 1.0823 | 1.3581 | 0.27583
750,3,33,30 | 750 | 3e-12 | 3.3e-11 | 30 | 4.4e-14 | 0.97887 | 1.3022 | 0.32335
750,3,33,40 | 750 | 3e-12 | 3.3e-11 | 40 | 4.4e-14 | 0.81899 | 1.218 | 0.39897
750,3,33,50 | 750 | 3e-12 | 3.3e-11 | 50 | 4.4e-14 | 0.69977 | 1.1519 | 0.45214
750,3,39,10 | 750 | 3e-12 | 3.9e-11 | 10 | 4.4e-14 | 1.4277 | 1.5307 | 0.10301
750,3,39,15 | 750 | 3e-12 | 3.9e-11 | 15 | 4.4e-14 | 1.2118 | 1.4271 | 0.21529
750,3,39,20 | 750 | 3e-12 | 3.9e-11 | 20 | 4.4e-14 | 1.0547 | 1.3426 | 0.2879
750,3,39,25 | 750 | 3e-12 | 3.9e-11 | 25 | 4.4e-14 | 0.91788 | 1.2691 | 0.35119
750,3,39,30 | 750 | 3e-12 | 3.9e-11 | 30 | 4.4e-14 | 0.82564 | 1.2217 | 0.39601
750,3,39,40 | 750 | 3e-12 | 3.9e-11 | 40 | 4.4e-14 | 0.67195 | 1.1363 | 0.46439
750,3,39,50 | 750 | 3e-12 | 3.9e-11 | 50 | 4.4e-14 | 0.56273 | 1.0756 | 0.51282
750,3,47,10 | 750 | 3e-12 | 4.7e-11 | 10 | 4.4e-14 | 1.2607 | 1.4478 | 0.18702
750,3,47,15 | 750 | 3e-12 | 4.7e-11 | 15 | 4.4e-14 | 1.0305 | 1.331 | 0.30055
750,3,47,20 | 750 | 3e-12 | 4.7e-11 | 20 | 4.4e-14 | 0.87279 | 1.2463 | 0.37348
750,3,47,25 | 750 | 3e-12 | 4.7e-11 | 25 | 4.4e-14 | 0.74816 | 1.179 | 0.43089
750,3,47,30 | 750 | 3e-12 | 4.7e-11 | 30 | 4.4e-14 | 0.65699 | 1.1283 | 0.47128
750,3,47,40 | 750 | 3e-12 | 4.7e-11 | 40 | 4.4e-14 | 0.51822 | 1.0508 | 0.53255
750,3,47,50 | 750 | 3e-12 | 4.7e-11 | 50 | 4.4e-14 | 0.41897 | 0.9946 | 0.57563
750,3,56,10 | 750 | 3e-12 | 5.6e-11 | 10 | 4.4e-14 | 1.0439 | 1.3373 | 0.29334
750,3,56,15 | 750 | 3e-12 | 5.6e-11 | 15 | 4.4e-14 | 0.84353 | 1.2309 | 0.38738
750,3,56,20 | 750 | 3e-12 | 5.6e-11 | 20 | 4.4e-14 | 0.70565 | 1.1555 | 0.44987
750,3,56,25 | 750 | 3e-12 | 5.6e-11 | 25 | 4.4e-14 | 0.5897 | 1.0907 | 0.50097
750,3,56,30 | 750 | 3e-12 | 5.6e-11 | 30 | 4.4e-14 | 0.50708 | 1.0447 | 0.53761
750,3,56,40 | 750 | 3e-12 | 5.6e-11 | 40 | 4.4e-14 | 0.38693 | 0.97684 | 0.58991
750,3,56,50 | 750 | 3e-12 | 5.6e-11 | 50 | 4.4e-14 | null | null | null
750,4,8,10 | 750 | 4e-12 | 8e-12 | 10 | 4.4e-14 | 1.9299 | 1.6875 | -0.24242
750,4,8,15 | 750 | 4e-12 | 8e-12 | 15 | 4.4e-14 | 1.8422 | 1.682 | -0.16024
750,4,8,20 | 750 | 4e-12 | 8e-12 | 20 | 4.4e-14 | 1.7636 | 1.6658 | -0.097854
750,4,8,25 | 750 | 4e-12 | 8e-12 | 25 | 4.4e-14 | 1.6876 | 1.6439 | -0.043651
750,4,8,30 | 750 | 4e-12 | 8e-12 | 30 | 4.4e-14 | 1.6137 | 1.6168 | 0.0031671
750,4,8,40 | 750 | 4e-12 | 8e-12 | 40 | 4.4e-14 | 1.4846 | 1.5644 | 0.079827
750,4,8,50 | 750 | 4e-12 | 8e-12 | 50 | 4.4e-14 | 1.3551 | 1.5048 | 0.14964
750,4,9,10 | 750 | 4e-12 | 9e-12 | 10 | 4.4e-14 | 1.9379 | 1.6897 | -0.24816
750,4,9,15 | 750 | 4e-12 | 9e-12 | 15 | 4.4e-14 | 1.8475 | 1.6834 | -0.1641
750,4,9,20 | 750 | 4e-12 | 9e-12 | 20 | 4.4e-14 | 1.763 | 1.6659 | -0.097107
750,4,9,25 | 750 | 4e-12 | 9e-12 | 25 | 4.4e-14 | 1.688 | 1.6435 | -0.044508
750,4,9,30 | 750 | 4e-12 | 9e-12 | 30 | 4.4e-14 | 1.6157 | 1.6178 | 0.0021352
750,4,9,40 | 750 | 4e-12 | 9e-12 | 40 | 4.4e-14 | 1.4815 | 1.5612 | 0.07973
750,4,9,50 | 750 | 4e-12 | 9e-12 | 50 | 4.4e-14 | 1.3619 | 1.5065 | 0.14457
750,4,10,10 | 750 | 4e-12 | 1e-11 | 10 | 4.4e-14 | 1.9364 | 1.6868 | -0.24963
750,4,10,15 | 750 | 4e-12 | 1e-11 | 15 | 4.4e-14 | 1.8481 | 1.6832 | -0.16486
750,4,10,20 | 750 | 4e-12 | 1e-11 | 20 | 4.4e-14 | 1.7552 | 1.6631 | -0.092007
750,4,10,25 | 750 | 4e-12 | 1e-11 | 25 | 4.4e-14 | 1.6796 | 1.6405 | -0.039049
750,4,10,30 | 750 | 4e-12 | 1e-11 | 30 | 4.4e-14 | 1.6013 | 1.6107 | 0.0093947
750,4,10,40 | 750 | 4e-12 | 1e-11 | 40 | 4.4e-14 | 1.4596 | 1.5517 | 0.092022
750,4,10,50 | 750 | 4e-12 | 1e-11 | 50 | 4.4e-14 | 1.3496 | 1.499 | 0.14937
750,4,12,10 | 750 | 4e-12 | 1.2e-11 | 10 | 4.4e-14 | 1.9271 | 1.6855 | -0.24159
750,4,12,15 | 750 | 4e-12 | 1.2e-11 | 15 | 4.4e-14 | 1.8174 | 1.6747 | -0.14271
750,4,12,20 | 750 | 4e-12 | 1.2e-11 | 20 | 4.4e-14 | 1.7279 | 1.6556 | -0.0723
750,4,12,25 | 750 | 4e-12 | 1.2e-11 | 25 | 4.4e-14 | 1.6444 | 1.6284 | -0.016059
750,4,12,30 | 750 | 4e-12 | 1.2e-11 | 30 | 4.4e-14 | 1.5606 | 1.5952 | 0.034589
750,4,12,40 | 750 | 4e-12 | 1.2e-11 | 40 | 4.4e-14 | 1.4211 | 1.5326 | 0.11146
750,4,12,50 | 750 | 4e-12 | 1.2e-11 | 50 | 4.4e-14 | 1.3025 | 1.4735 | 0.17101
750,4,15,10 | 750 | 4e-12 | 1.5e-11 | 10 | 4.4e-14 | 1.8874 | 1.6855 | -0.20191
750,4,15,15 | 750 | 4e-12 | 1.5e-11 | 15 | 4.4e-14 | 1.7713 | 1.6657 | -0.10553
750,4,15,20 | 750 | 4e-12 | 1.5e-11 | 20 | 4.4e-14 | 1.661 | 1.6324 | -0.028636
750,4,15,25 | 750 | 4e-12 | 1.5e-11 | 25 | 4.4e-14 | 1.5652 | 1.5955 | 0.030342
750,4,15,30 | 750 | 4e-12 | 1.5e-11 | 30 | 4.4e-14 | 1.4805 | 1.5569 | 0.076427
750,4,15,40 | 750 | 4e-12 | 1.5e-11 | 40 | 4.4e-14 | 1.3181 | 1.4816 | 0.16348
750,4,15,50 | 750 | 4e-12 | 1.5e-11 | 50 | 4.4e-14 | 1.2023 | 1.4231 | 0.22078
750,4,18,10 | 750 | 4e-12 | 1.8e-11 | 10 | 4.4e-14 | 1.8438 | 1.6796 | -0.16418
750,4,18,15 | 750 | 4e-12 | 1.8e-11 | 15 | 4.4e-14 | 1.7013 | 1.647 | -0.054387
750,4,18,20 | 750 | 4e-12 | 1.8e-11 | 20 | 4.4e-14 | 1.5779 | 1.5992 | 0.021258
750,4,18,25 | 750 | 4e-12 | 1.8e-11 | 25 | 4.4e-14 | 1.4764 | 1.5533 | 0.07694
750,4,18,30 | 750 | 4e-12 | 1.8e-11 | 30 | 4.4e-14 | 1.3751 | 1.5081 | 0.13296
750,4,18,40 | 750 | 4e-12 | 1.8e-11 | 40 | 4.4e-14 | 1.2204 | 1.4285 | 0.20814
750,4,18,50 | 750 | 4e-12 | 1.8e-11 | 50 | 4.4e-14 | 1.0973 | 1.3653 | 0.26793
750,4,20,10 | 750 | 4e-12 | 2e-11 | 10 | 4.4e-14 | 1.8072 | 1.6745 | -0.13269
750,4,20,15 | 750 | 4e-12 | 2e-11 | 15 | 4.4e-14 | 1.6549 | 1.6291 | -0.025726
750,4,20,20 | 750 | 4e-12 | 2e-11 | 20 | 4.4e-14 | 1.5217 | 1.5777 | 0.056017
750,4,20,25 | 750 | 4e-12 | 2e-11 | 25 | 4.4e-14 | 1.41 | 1.5238 | 0.11381
750,4,20,30 | 750 | 4e-12 | 2e-11 | 30 | 4.4e-14 | 1.3182 | 1.4786 | 0.1604
750,4,20,40 | 750 | 4e-12 | 2e-11 | 40 | 4.4e-14 | 1.1581 | 1.3978 | 0.23967
750,4,20,50 | 750 | 4e-12 | 2e-11 | 50 | 4.4e-14 | 1.0313 | 1.3307 | 0.29938
750,4,22,10 | 750 | 4e-12 | 2.2e-11 | 10 | 4.4e-14 | 1.7609 | 1.6616 | -0.099272
750,4,22,15 | 750 | 4e-12 | 2.2e-11 | 15 | 4.4e-14 | 1.6027 | 1.61 | 0.0072607
750,4,22,20 | 750 | 4e-12 | 2.2e-11 | 20 | 4.4e-14 | 1.4645 | 1.5513 | 0.086752
750,4,22,25 | 750 | 4e-12 | 2.2e-11 | 25 | 4.4e-14 | 1.3435 | 1.4903 | 0.14686
750,4,22,30 | 750 | 4e-12 | 2.2e-11 | 30 | 4.4e-14 | 1.2499 | 1.4426 | 0.19266
750,4,22,40 | 750 | 4e-12 | 2.2e-11 | 40 | 4.4e-14 | 1.0912 | 1.3625 | 0.27124
750,4,22,50 | 750 | 4e-12 | 2.2e-11 | 50 | 4.4e-14 | 0.96324 | 1.2945 | 0.33123
750,4,27,10 | 750 | 4e-12 | 2.7e-11 | 10 | 4.4e-14 | 1.6552 | 1.6303 | -0.02491
750,4,27,15 | 750 | 4e-12 | 2.7e-11 | 15 | 4.4e-14 | 1.4682 | 1.5508 | 0.082673
750,4,27,20 | 750 | 4e-12 | 2.7e-11 | 20 | 4.4e-14 | 1.315 | 1.477 | 0.16202
750,4,27,25 | 750 | 4e-12 | 2.7e-11 | 25 | 4.4e-14 | 1.1836 | 1.4127 | 0.22911
750,4,27,30 | 750 | 4e-12 | 2.7e-11 | 30 | 4.4e-14 | 1.0972 | 1.3648 | 0.26755
750,4,27,40 | 750 | 4e-12 | 2.7e-11 | 40 | 4.4e-14 | 0.93048 | 1.2766 | 0.34614
750,4,27,50 | 750 | 4e-12 | 2.7e-11 | 50 | 4.4e-14 | 0.80721 | 1.2116 | 0.40435
750,4,30,10 | 750 | 4e-12 | 3e-11 | 10 | 4.4e-14 | 1.5874 | 1.6041 | 0.016651
750,4,30,15 | 750 | 4e-12 | 3e-11 | 15 | 4.4e-14 | 1.387 | 1.5144 | 0.12745
750,4,30,20 | 750 | 4e-12 | 3e-11 | 20 | 4.4e-14 | 1.238 | 1.4379 | 0.19986
750,4,30,25 | 750 | 4e-12 | 3e-11 | 25 | 4.4e-14 | 1.1103 | 1.3719 | 0.2616
750,4,30,30 | 750 | 4e-12 | 3e-11 | 30 | 4.4e-14 | 1.0037 | 1.3159 | 0.31215
750,4,30,40 | 750 | 4e-12 | 3e-11 | 40 | 4.4e-14 | 0.8444 | 1.2323 | 0.38788
750,4,30,50 | 750 | 4e-12 | 3e-11 | 50 | 4.4e-14 | 0.72238 | 1.1653 | 0.4429
750,4,33,10 | 750 | 4e-12 | 3.3e-11 | 10 | 4.4e-14 | 1.5128 | 1.5712 | 0.058363
750,4,33,15 | 750 | 4e-12 | 3.3e-11 | 15 | 4.4e-14 | 1.3055 | 1.4734 | 0.1679
750,4,33,20 | 750 | 4e-12 | 3.3e-11 | 20 | 4.4e-14 | 1.1474 | 1.3913 | 0.2439
750,4,33,25 | 750 | 4e-12 | 3.3e-11 | 25 | 4.4e-14 | 1.0087 | 1.3193 | 0.31058
750,4,33,30 | 750 | 4e-12 | 3.3e-11 | 30 | 4.4e-14 | 0.92271 | 1.2723 | 0.34961
750,4,33,40 | 750 | 4e-12 | 3.3e-11 | 40 | 4.4e-14 | 0.76814 | 1.1893 | 0.42112
750,4,33,50 | 750 | 4e-12 | 3.3e-11 | 50 | 4.4e-14 | 0.65175 | 1.1254 | 0.47364
750,4,39,10 | 750 | 4e-12 | 3.9e-11 | 10 | 4.4e-14 | 1.3934 | 1.5155 | 0.12212
750,4,39,15 | 750 | 4e-12 | 3.9e-11 | 15 | 4.4e-14 | 1.1685 | 1.4024 | 0.23395
750,4,39,20 | 750 | 4e-12 | 3.9e-11 | 20 | 4.4e-14 | 0.98767 | 1.3078 | 0.32014
750,4,39,25 | 750 | 4e-12 | 3.9e-11 | 25 | 4.4e-14 | 0.87991 | 1.2494 | 0.36948
750,4,39,30 | 750 | 4e-12 | 3.9e-11 | 30 | 4.4e-14 | 0.77698 | 1.1947 | 0.41767
750,4,39,40 | 750 | 4e-12 | 3.9e-11 | 40 | 4.4e-14 | 0.63142 | 1.1141 | 0.48271
750,4,39,50 | 750 | 4e-12 | 3.9e-11 | 50 | 4.4e-14 | 0.52487 | 1.0547 | 0.5298
750,4,47,10 | 750 | 4e-12 | 4.7e-11 | 10 | 4.4e-14 | 1.1959 | 1.4152 | 0.21931
750,4,47,15 | 750 | 4e-12 | 4.7e-11 | 15 | 4.4e-14 | 0.97529 | 1.3001 | 0.32484
750,4,47,20 | 750 | 4e-12 | 4.7e-11 | 20 | 4.4e-14 | 0.82993 | 1.2228 | 0.39285
750,4,47,25 | 750 | 4e-12 | 4.7e-11 | 25 | 4.4e-14 | 0.7123 | 1.1582 | 0.44589
750,4,47,30 | 750 | 4e-12 | 4.7e-11 | 30 | 4.4e-14 | 0.61985 | 1.1076 | 0.48778
750,4,47,40 | 750 | 4e-12 | 4.7e-11 | 40 | 4.4e-14 | 0.48633 | 1.0333 | 0.54692
750,4,47,50 | 750 | 4e-12 | 4.7e-11 | 50 | 4.4e-14 | 0.39571 | 0.98149 | 0.58578
750,4,56,10 | 750 | 4e-12 | 5.6e-11 | 10 | 4.4e-14 | 1.0533 | 1.3431 | 0.28976
750,4,56,15 | 750 | 4e-12 | 5.6e-11 | 15 | 4.4e-14 | 0.81566 | 1.2148 | 0.39914
750,4,56,20 | 750 | 4e-12 | 5.6e-11 | 20 | 4.4e-14 | 0.67308 | 1.1373 | 0.46425
750,4,56,25 | 750 | 4e-12 | 5.6e-11 | 25 | 4.4e-14 | 0.54649 | 1.0667 | 0.52016
750,4,56,30 | 750 | 4e-12 | 5.6e-11 | 30 | 4.4e-14 | 0.48132 | 1.0302 | 0.54884
750,4,56,40 | 750 | 4e-12 | 5.6e-11 | 40 | 4.4e-14 | null | null | null
750,4,56,50 | 750 | 4e-12 | 5.6e-11 | 50 | 4.4e-14 | null | null | null
750,5,8,10 | 750 | 5e-12 | 8e-12 | 10 | 4.4e-14 | 1.8829 | 1.6894 | -0.19344
750,5,8,15 | 750 | 5e-12 | 8e-12 | 15 | 4.4e-14 | 1.7829 | 1.6738 | -0.10907
750,5,8,20 | 750 | 5e-12 | 8e-12 | 20 | 4.4e-14 | 1.6832 | 1.6426 | -0.04054
750,5,8,25 | 750 | 5e-12 | 8e-12 | 25 | 4.4e-14 | 1.5941 | 1.6112 | 0.017122
750,5,8,30 | 750 | 5e-12 | 8e-12 | 30 | 4.4e-14 | 1.5055 | 1.5737 | 0.068198
750,5,8,40 | 750 | 5e-12 | 8e-12 | 40 | 4.4e-14 | 1.3563 | 1.5055 | 0.14916
750,5,8,50 | 750 | 5e-12 | 8e-12 | 50 | 4.4e-14 | 1.2307 | 1.44 | 0.20929
750,5,9,10 | 750 | 5e-12 | 9e-12 | 10 | 4.4e-14 | 1.8903 | 1.6878 | -0.20257
750,5,9,15 | 750 | 5e-12 | 9e-12 | 15 | 4.4e-14 | 1.786 | 1.6727 | -0.11323
750,5,9,20 | 750 | 5e-12 | 9e-12 | 20 | 4.4e-14 | 1.6891 | 1.6461 | -0.043081
750,5,9,25 | 750 | 5e-12 | 9e-12 | 25 | 4.4e-14 | 1.5976 | 1.612 | 0.014375
750,5,9,30 | 750 | 5e-12 | 9e-12 | 30 | 4.4e-14 | 1.5101 | 1.5743 | 0.06425
750,5,9,40 | 750 | 5e-12 | 9e-12 | 40 | 4.4e-14 | 1.3597 | 1.5058 | 0.14615
750,5,9,50 | 750 | 5e-12 | 9e-12 | 50 | 4.4e-14 | 1.2385 | 1.4428 | 0.20421
750,5,10,10 | 750 | 5e-12 | 1e-11 | 10 | 4.4e-14 | 1.8845 | 1.6853 | -0.19922
750,5,10,15 | 750 | 5e-12 | 1e-11 | 15 | 4.4e-14 | 1.7799 | 1.6703 | -0.10964
750,5,10,20 | 750 | 5e-12 | 1e-11 | 20 | 4.4e-14 | 1.6837 | 1.6408 | -0.042847
750,5,10,25 | 750 | 5e-12 | 1e-11 | 25 | 4.4e-14 | 1.554 | 1.5912 | 0.037168
750,5,10,30 | 750 | 5e-12 | 1e-11 | 30 | 4.4e-14 | 1.4985 | 1.5698 | 0.071268
750,5,10,40 | 750 | 5e-12 | 1e-11 | 40 | 4.4e-14 | 1.3592 | 1.5025 | 0.14324
750,5,10,50 | 750 | 5e-12 | 1e-11 | 50 | 4.4e-14 | 1.2321 | 1.4381 | 0.20596
750,5,12,10 | 750 | 5e-12 | 1.2e-11 | 10 | 4.4e-14 | 1.8821 | 1.6865 | -0.19557
750,5,12,15 | 750 | 5e-12 | 1.2e-11 | 15 | 4.4e-14 | 1.7487 | 1.6637 | -0.085024
750,5,12,20 | 750 | 5e-12 | 1.2e-11 | 20 | 4.4e-14 | 1.6512 | 1.6281 | -0.023141
750,5,12,25 | 750 | 5e-12 | 1.2e-11 | 25 | 4.4e-14 | 1.5573 | 1.5935 | 0.036135
750,5,12,30 | 750 | 5e-12 | 1.2e-11 | 30 | 4.4e-14 | 1.4731 | 1.5548 | 0.081693
750,5,12,40 | 750 | 5e-12 | 1.2e-11 | 40 | 4.4e-14 | 1.3206 | 1.4832 | 0.16261
750,5,12,50 | 750 | 5e-12 | 1.2e-11 | 50 | 4.4e-14 | 1.1939 | 1.4174 | 0.22355
750,5,15,10 | 750 | 5e-12 | 1.5e-11 | 10 | 4.4e-14 | 1.8394 | 1.682 | -0.15737
750,5,15,15 | 750 | 5e-12 | 1.5e-11 | 15 | 4.4e-14 | 1.7088 | 1.6457 | -0.063112
750,5,15,20 | 750 | 5e-12 | 1.5e-11 | 20 | 4.4e-14 | 1.5461 | 1.5869 | 0.040772
750,5,15,25 | 750 | 5e-12 | 1.5e-11 | 25 | 4.4e-14 | 1.4855 | 1.558 | 0.072517
750,5,15,30 | 750 | 5e-12 | 1.5e-11 | 30 | 4.4e-14 | 1.3884 | 1.5136 | 0.12511
750,5,15,40 | 750 | 5e-12 | 1.5e-11 | 40 | 4.4e-14 | 1.2341 | 1.4397 | 0.2056
750,5,15,50 | 750 | 5e-12 | 1.5e-11 | 50 | 4.4e-14 | 1.1122 | 1.3737 | 0.26153
750,5,18,10 | 750 | 5e-12 | 1.8e-11 | 10 | 4.4e-14 | 1.7971 | 1.6736 | -0.12356
750,5,18,15 | 750 | 5e-12 | 1.8e-11 | 15 | 4.4e-14 | 1.6419 | 1.6245 | -0.017398
750,5,18,20 | 750 | 5e-12 | 1.8e-11 | 20 | 4.4e-14 | 1.5138 | 1.5707 | 0.056821
750,5,18,25 | 750 | 5e-12 | 1.8e-11 | 25 | 4.4e-14 | 1.4022 | 1.5182 | 0.11597
750,5,18,30 | 750 | 5e-12 | 1.8e-11 | 30 | 4.4e-14 | 1.2964 | 1.4688 | 0.17239
750,5,18,40 | 750 | 5e-12 | 1.8e-11 | 40 | 4.4e-14 | 1.1369 | 1.3851 | 0.24811
750,5,18,50 | 750 | 5e-12 | 1.8e-11 | 50 | 4.4e-14 | 1.0162 | 1.3235 | 0.30728
750,5,20,10 | 750 | 5e-12 | 2e-11 | 10 | 4.4e-14 | 1.7557 | 1.659 | -0.096763
750,5,20,15 | 750 | 5e-12 | 2e-11 | 15 | 4.4e-14 | 1.5976 | 1.609 | 0.011432
750,5,20,20 | 750 | 5e-12 | 2e-11 | 20 | 4.4e-14 | 1.4634 | 1.5495 | 0.086124
750,5,20,25 | 750 | 5e-12 | 2e-11 | 25 | 4.4e-14 | 1.3444 | 1.4919 | 0.14743
750,5,20,30 | 750 | 5e-12 | 2e-11 | 30 | 4.4e-14 | 1.2456 | 1.4424 | 0.19681
750,5,20,40 | 750 | 5e-12 | 2e-11 | 40 | 4.4e-14 | 1.0812 | 1.3576 | 0.27631
750,5,20,50 | 750 | 5e-12 | 2e-11 | 50 | 4.4e-14 | 0.95422 | 1.2896 | 0.33542
750,5,22,10 | 750 | 5e-12 | 2.2e-11 | 10 | 4.4e-14 | 1.7183 | 1.65 | -0.068298
750,5,22,15 | 750 | 5e-12 | 2.2e-11 | 15 | 4.4e-14 | 1.5435 | 1.5873 | 0.043736
750,5,22,20 | 750 | 5e-12 | 2.2e-11 | 20 | 4.4e-14 | 1.4019 | 1.5194 | 0.11746
750,5,22,25 | 750 | 5e-12 | 2.2e-11 | 25 | 4.4e-14 | 1.272 | 1.4567 | 0.18466
750,5,22,30 | 750 | 5e-12 | 2.2e-11 | 30 | 4.4e-14 | 1.1798 | 1.4071 | 0.22727
750,5,22,40 | 750 | 5e-12 | 2.2e-11 | 40 | 4.4e-14 | 1.0187 | 1.3238 | 0.30506
750,5,22,50 | 750 | 5e-12 | 2.2e-11 | 50 | 4.4e-14 | 0.89236 | 1.2563 | 0.36392
750,5,27,10 | 750 | 5e-12 | 2.7e-11 | 10 | 4.4e-14 | 1.6101 | 1.6113 | 0.0011771
750,5,27,15 | 750 | 5e-12 | 2.7e-11 | 15 | 4.4e-14 | 1.4108 | 1.5253 | 0.11447
750,5,27,20 | 750 | 5e-12 | 2.7e-11 | 20 | 4.4e-14 | 1.2604 | 1.4515 | 0.19108
750,5,27,25 | 750 | 5e-12 | 2.7e-11 | 25 | 4.4e-14 | 1.1318 | 1.3828 | 0.25098
750,5,27,30 | 750 | 5e-12 | 2.7e-11 | 30 | 4.4e-14 | 1.0272 | 1.326 | 0.29883
750,5,27,40 | 750 | 5e-12 | 2.7e-11 | 40 | 4.4e-14 | 0.86895 | 1.2439 | 0.375
750,5,27,50 | 750 | 5e-12 | 2.7e-11 | 50 | 4.4e-14 | 0.74982 | 1.1798 | 0.42997
750,5,30,10 | 750 | 5e-12 | 3e-11 | 10 | 4.4e-14 | 1.5446 | 1.5855 | 0.040941
750,5,30,15 | 750 | 5e-12 | 3e-11 | 15 | 4.4e-14 | 1.3338 | 1.487 | 0.15313
750,5,30,20 | 750 | 5e-12 | 3e-11 | 20 | 4.4e-14 | 1.1686 | 1.4041 | 0.2355
750,5,30,25 | 750 | 5e-12 | 3e-11 | 25 | 4.4e-14 | 1.0555 | 1.3432 | 0.28775
750,5,30,30 | 750 | 5e-12 | 3e-11 | 30 | 4.4e-14 | 0.95024 | 1.2869 | 0.33664
750,5,30,40 | 750 | 5e-12 | 3e-11 | 40 | 4.4e-14 | 0.79305 | 1.2028 | 0.40978
750,5,30,50 | 750 | 5e-12 | 3e-11 | 50 | 4.4e-14 | 0.6745 | 1.1377 | 0.46324
750,5,33,10 | 750 | 5e-12 | 3.3e-11 | 10 | 4.4e-14 | 1.4738 | 1.5517 | 0.077869
750,5,33,15 | 750 | 5e-12 | 3.3e-11 | 15 | 4.4e-14 | 1.2639 | 1.4526 | 0.18874
750,5,33,20 | 750 | 5e-12 | 3.3e-11 | 20 | 4.4e-14 | 1.0909 | 1.3591 | 0.26823
750,5,33,25 | 750 | 5e-12 | 3.3e-11 | 25 | 4.4e-14 | 0.9623 | 1.294 | 0.33174
750,5,33,30 | 750 | 5e-12 | 3.3e-11 | 30 | 4.4e-14 | 0.87543 | 1.2473 | 0.37184
750,5,33,40 | 750 | 5e-12 | 3.3e-11 | 40 | 4.4e-14 | 0.71826 | 1.1623 | 0.44403
750,5,33,50 | 750 | 5e-12 | 3.3e-11 | 50 | 4.4e-14 | 0.60618 | 1.1 | 0.49381
750,5,39,10 | 750 | 5e-12 | 3.9e-11 | 10 | 4.4e-14 | 1.3183 | 1.4779 | 0.15957
750,5,39,15 | 750 | 5e-12 | 3.9e-11 | 15 | 4.4e-14 | 1.1196 | 1.3743 | 0.25472
750,5,39,20 | 750 | 5e-12 | 3.9e-11 | 20 | 4.4e-14 | 0.94434 | 1.2836 | 0.33924
750,5,39,25 | 750 | 5e-12 | 3.9e-11 | 25 | 4.4e-14 | 0.83438 | 1.2249 | 0.39055
750,5,39,30 | 750 | 5e-12 | 3.9e-11 | 30 | 4.4e-14 | 0.73677 | 1.1723 | 0.43553
750,5,39,40 | 750 | 5e-12 | 3.9e-11 | 40 | 4.4e-14 | 0.59231 | 1.0921 | 0.49981
750,5,39,50 | 750 | 5e-12 | 3.9e-11 | 50 | 4.4e-14 | 0.48925 | 1.0344 | 0.5451
750,5,47,10 | 750 | 5e-12 | 4.7e-11 | 10 | 4.4e-14 | 1.1821 | 1.4099 | 0.22782
750,5,47,15 | 750 | 5e-12 | 4.7e-11 | 15 | 4.4e-14 | 0.93018 | 1.2773 | 0.34716
750,5,47,20 | 750 | 5e-12 | 4.7e-11 | 20 | 4.4e-14 | 0.7941 | 1.2031 | 0.40902
750,5,47,25 | 750 | 5e-12 | 4.7e-11 | 25 | 4.4e-14 | 0.67688 | 1.1391 | 0.46218
750,5,47,30 | 750 | 5e-12 | 4.7e-11 | 30 | 4.4e-14 | 0.5877 | 1.0895 | 0.50178
750,5,47,40 | 750 | 5e-12 | 4.7e-11 | 40 | 4.4e-14 | 0.45755 | 1.0165 | 0.55891
750,5,47,50 | 750 | 5e-12 | 4.7e-11 | 50 | 4.4e-14 | null | null | null
750,5,56,10 | 750 | 5e-12 | 5.6e-11 | 10 | 4.4e-14 | 1.0176 | 1.3232 | 0.30557
750,5,56,15 | 750 | 5e-12 | 5.6e-11 | 15 | 4.4e-14 | 0.76588 | 1.1878 | 0.42188
750,5,56,20 | 750 | 5e-12 | 5.6e-11 | 20 | 4.4e-14 | 0.64096 | 1.1191 | 0.47811
750,5,56,25 | 750 | 5e-12 | 5.6e-11 | 25 | 4.4e-14 | 0.53491 | 1.0609 | 0.52601
750,5,56,30 | 750 | 5e-12 | 5.6e-11 | 30 | 4.4e-14 | 0.45145 | 1.0129 | 0.56148
750,5,56,40 | 750 | 5e-12 | 5.6e-11 | 40 | 4.4e-14 | null | null | null
750,5,56,50 | 750 | 5e-12 | 5.6e-11 | 50 | 4.4e-14 | null | null | null
750,6,8,10 | 750 | 6e-12 | 8e-12 | 10 | 4.4e-14 | 1.8305 | 1.6832 | -0.14731
750,6,8,15 | 750 | 6e-12 | 8e-12 | 15 | 4.4e-14 | 1.7097 | 1.6549 | -0.054824
750,6,8,20 | 750 | 6e-12 | 8e-12 | 20 | 4.4e-14 | 1.5942 | 1.6119 | 0.017667
750,6,8,25 | 750 | 6e-12 | 8e-12 | 25 | 4.4e-14 | 1.4908 | 1.5685 | 0.077676
750,6,8,30 | 750 | 6e-12 | 8e-12 | 30 | 4.4e-14 | 1.3979 | 1.525 | 0.12709
750,6,8,40 | 750 | 6e-12 | 8e-12 | 40 | 4.4e-14 | 1.2318 | 1.4426 | 0.21078
750,6,8,50 | 750 | 6e-12 | 8e-12 | 50 | 4.4e-14 | 1.0899 | 1.3674 | 0.27748
750,6,9,10 | 750 | 6e-12 | 9e-12 | 10 | 4.4e-14 | 1.838 | 1.6859 | -0.15217
750,6,9,15 | 750 | 6e-12 | 9e-12 | 15 | 4.4e-14 | 1.7085 | 1.6518 | -0.05673
750,6,9,20 | 750 | 6e-12 | 9e-12 | 20 | 4.4e-14 | 1.603 | 1.614 | 0.011014
750,6,9,25 | 750 | 6e-12 | 9e-12 | 25 | 4.4e-14 | 1.501 | 1.5712 | 0.070217
750,6,9,30 | 750 | 6e-12 | 9e-12 | 30 | 4.4e-14 | 1.4113 | 1.5296 | 0.11822
750,6,9,40 | 750 | 6e-12 | 9e-12 | 40 | 4.4e-14 | 1.2464 | 1.4468 | 0.2005
750,6,9,50 | 750 | 6e-12 | 9e-12 | 50 | 4.4e-14 | 1.1069 | 1.3749 | 0.26805
750,6,10,10 | 750 | 6e-12 | 1e-11 | 10 | 4.4e-14 | 1.8505 | 1.6854 | -0.16504
750,6,10,15 | 750 | 6e-12 | 1e-11 | 15 | 4.4e-14 | 1.7113 | 1.6511 | -0.060226
750,6,10,20 | 750 | 6e-12 | 1e-11 | 20 | 4.4e-14 | 1.6042 | 1.6122 | 0.0080175
750,6,10,25 | 750 | 6e-12 | 1e-11 | 25 | 4.4e-14 | 1.5017 | 1.5702 | 0.068461
750,6,10,30 | 750 | 6e-12 | 1e-11 | 30 | 4.4e-14 | 1.4089 | 1.5273 | 0.11835
750,6,10,40 | 750 | 6e-12 | 1e-11 | 40 | 4.4e-14 | 1.2502 | 1.448 | 0.19778
750,6,10,50 | 750 | 6e-12 | 1e-11 | 50 | 4.4e-14 | 1.1127 | 1.3766 | 0.26397
750,6,12,10 | 750 | 6e-12 | 1.2e-11 | 10 | 4.4e-14 | 1.8328 | 1.6813 | -0.15152
750,6,12,15 | 750 | 6e-12 | 1.2e-11 | 15 | 4.4e-14 | 1.7038 | 1.6494 | -0.05436
750,6,12,20 | 750 | 6e-12 | 1.2e-11 | 20 | 4.4e-14 | 1.5846 | 1.6052 | 0.020572
750,6,12,25 | 750 | 6e-12 | 1.2e-11 | 25 | 4.4e-14 | 1.4785 | 1.5588 | 0.08028
750,6,12,30 | 750 | 6e-12 | 1.2e-11 | 30 | 4.4e-14 | 1.3826 | 1.5137 | 0.13109
750,6,12,40 | 750 | 6e-12 | 1.2e-11 | 40 | 4.4e-14 | 1.2228 | 1.4322 | 0.20942
750,6,12,50 | 750 | 6e-12 | 1.2e-11 | 50 | 4.4e-14 | 1.0903 | 1.3634 | 0.27313
750,6,15,10 | 750 | 6e-12 | 1.5e-11 | 10 | 4.4e-14 | 1.8025 | 1.6741 | -0.12835
750,6,15,15 | 750 | 6e-12 | 1.5e-11 | 15 | 4.4e-14 | 1.6544 | 1.631 | -0.023388
750,6,15,20 | 750 | 6e-12 | 1.5e-11 | 20 | 4.4e-14 | 1.5191 | 1.5771 | 0.058061
750,6,15,25 | 750 | 6e-12 | 1.5e-11 | 25 | 4.4e-14 | 1.4134 | 1.5271 | 0.11373
750,6,15,30 | 750 | 6e-12 | 1.5e-11 | 30 | 4.4e-14 | 1.3173 | 1.4793 | 0.16206
750,6,15,40 | 750 | 6e-12 | 1.5e-11 | 40 | 4.4e-14 | 1.1498 | 1.3948 | 0.24502
750,6,15,50 | 750 | 6e-12 | 1.5e-11 | 50 | 4.4e-14 | 1.021 | 1.3259 | 0.30488
750,6,18,10 | 750 | 6e-12 | 1.8e-11 | 10 | 4.4e-14 | 1.7466 | 1.6602 | -0.086374
750,6,18,15 | 750 | 6e-12 | 1.8e-11 | 15 | 4.4e-14 | 1.5845 | 1.6033 | 0.018734
750,6,18,20 | 750 | 6e-12 | 1.8e-11 | 20 | 4.4e-14 | 1.4488 | 1.543 | 0.094189
750,6,18,25 | 750 | 6e-12 | 1.8e-11 | 25 | 4.4e-14 | 1.3236 | 1.485 | 0.16145
750,6,18,30 | 750 | 6e-12 | 1.8e-11 | 30 | 4.4e-14 | 1.2332 | 1.4367 | 0.20345
750,6,18,40 | 750 | 6e-12 | 1.8e-11 | 40 | 4.4e-14 | 1.0669 | 1.3501 | 0.28322
750,6,18,50 | 750 | 6e-12 | 1.8e-11 | 50 | 4.4e-14 | 0.93695 | 1.2811 | 0.34419
750,6,20,10 | 750 | 6e-12 | 2e-11 | 10 | 4.4e-14 | 1.7145 | 1.6496 | -0.064834
750,6,20,15 | 750 | 6e-12 | 2e-11 | 15 | 4.4e-14 | 1.5341 | 1.5823 | 0.048168
750,6,20,20 | 750 | 6e-12 | 2e-11 | 20 | 4.4e-14 | 1.3863 | 1.5134 | 0.12703
750,6,20,25 | 750 | 6e-12 | 2e-11 | 25 | 4.4e-14 | 1.2724 | 1.4568 | 0.18445
750,6,20,30 | 750 | 6e-12 | 2e-11 | 30 | 4.4e-14 | 1.1726 | 1.4047 | 0.23214
750,6,20,40 | 750 | 6e-12 | 2e-11 | 40 | 4.4e-14 | 1.0095 | 1.3191 | 0.3096
750,6,20,50 | 750 | 6e-12 | 2e-11 | 50 | 4.4e-14 | 0.88165 | 1.2509 | 0.36923
750,6,22,10 | 750 | 6e-12 | 2.2e-11 | 10 | 4.4e-14 | 1.6683 | 1.6335 | -0.034778
750,6,22,15 | 750 | 6e-12 | 2.2e-11 | 15 | 4.4e-14 | 1.4892 | 1.562 | 0.072865
750,6,22,20 | 750 | 6e-12 | 2.2e-11 | 20 | 4.4e-14 | 1.3333 | 1.4895 | 0.15622
750,6,22,25 | 750 | 6e-12 | 2.2e-11 | 25 | 4.4e-14 | 1.2112 | 1.4233 | 0.2121
750,6,22,30 | 750 | 6e-12 | 2.2e-11 | 30 | 4.4e-14 | 1.1156 | 1.3752 | 0.2596
750,6,22,40 | 750 | 6e-12 | 2.2e-11 | 40 | 4.4e-14 | 0.95116 | 1.2879 | 0.33676
750,6,22,50 | 750 | 6e-12 | 2.2e-11 | 50 | 4.4e-14 | 0.82451 | 1.2201 | 0.39562
750,6,27,10 | 750 | 6e-12 | 2.7e-11 | 10 | 4.4e-14 | 1.5558 | 1.5883 | 0.032484
750,6,27,15 | 750 | 6e-12 | 2.7e-11 | 15 | 4.4e-14 | 1.3567 | 1.4969 | 0.14018
750,6,27,20 | 750 | 6e-12 | 2.7e-11 | 20 | 4.4e-14 | 1.2059 | 1.4222 | 0.21629
750,6,27,25 | 750 | 6e-12 | 2.7e-11 | 25 | 4.4e-14 | 1.0752 | 1.3528 | 0.2776
750,6,27,30 | 750 | 6e-12 | 2.7e-11 | 30 | 4.4e-14 | 0.97516 | 1.3 | 0.32488
750,6,27,40 | 750 | 6e-12 | 2.7e-11 | 40 | 4.4e-14 | 0.81071 | 1.211 | 0.40032
750,6,27,50 | 750 | 6e-12 | 2.7e-11 | 50 | 4.4e-14 | 0.69543 | 1.1497 | 0.45422
750,6,30,10 | 750 | 6e-12 | 3e-11 | 10 | 4.4e-14 | 1.5004 | 1.5658 | 0.065426
750,6,30,15 | 750 | 6e-12 | 3e-11 | 15 | 4.4e-14 | 1.2865 | 1.4611 | 0.17462
750,6,30,20 | 750 | 6e-12 | 3e-11 | 20 | 4.4e-14 | 1.1213 | 1.3772 | 0.25591
750,6,30,25 | 750 | 6e-12 | 3e-11 | 25 | 4.4e-14 | 0.99979 | 1.313 | 0.31322
750,6,30,30 | 750 | 6e-12 | 3e-11 | 30 | 4.4e-14 | 0.89387 | 1.2572 | 0.36329
750,6,30,40 | 750 | 6e-12 | 3e-11 | 40 | 4.4e-14 | 0.74018 | 1.1742 | 0.43405
750,6,30,50 | 750 | 6e-12 | 3e-11 | 50 | 4.4e-14 | 0.62623 | 1.1108 | 0.48462
750,6,33,10 | 750 | 6e-12 | 3.3e-11 | 10 | 4.4e-14 | 1.4314 | 1.5317 | 0.10035
750,6,33,15 | 750 | 6e-12 | 3.3e-11 | 15 | 4.4e-14 | 1.1954 | 1.4181 | 0.22261
750,6,33,20 | 750 | 6e-12 | 3.3e-11 | 20 | 4.4e-14 | 1.0424 | 1.3358 | 0.29343
750,6,33,25 | 750 | 6e-12 | 3.3e-11 | 25 | 4.4e-14 | 0.92552 | 1.2737 | 0.34821
750,6,33,30 | 750 | 6e-12 | 3.3e-11 | 30 | 4.4e-14 | 0.82558 | 1.2207 | 0.39515
750,6,33,40 | 750 | 6e-12 | 3.3e-11 | 40 | 4.4e-14 | 0.67376 | 1.1374 | 0.46363
750,6,33,50 | 750 | 6e-12 | 3.3e-11 | 50 | 4.4e-14 | 0.5633 | 1.076 | 0.51266
750,6,39,10 | 750 | 6e-12 | 3.9e-11 | 10 | 4.4e-14 | 1.2841 | 1.4595 | 0.17542
750,6,39,15 | 750 | 6e-12 | 3.9e-11 | 15 | 4.4e-14 | 1.0746 | 1.3544 | 0.27974
750,6,39,20 | 750 | 6e-12 | 3.9e-11 | 20 | 4.4e-14 | 0.90861 | 1.265 | 0.35637
750,6,39,25 | 750 | 6e-12 | 3.9e-11 | 25 | 4.4e-14 | 0.78783 | 1.198 | 0.41016
750,6,39,30 | 750 | 6e-12 | 3.9e-11 | 30 | 4.4e-14 | 0.69604 | 1.149 | 0.45299
750,6,39,40 | 750 | 6e-12 | 3.9e-11 | 40 | 4.4e-14 | 0.55394 | 1.0701 | 0.51617
750,6,39,50 | 750 | 6e-12 | 3.9e-11 | 50 | 4.4e-14 | 0.45509 | 1.0151 | 0.55997
750,6,47,10 | 750 | 6e-12 | 4.7e-11 | 10 | 4.4e-14 | 1.1393 | 1.3862 | 0.24687
750,6,47,15 | 750 | 6e-12 | 4.7e-11 | 15 | 4.4e-14 | 0.88636 | 1.2526 | 0.36626
750,6,47,20 | 750 | 6e-12 | 4.7e-11 | 20 | 4.4e-14 | 0.75522 | 1.1813 | 0.42609
750,6,47,25 | 750 | 6e-12 | 4.7e-11 | 25 | 4.4e-14 | 0.63782 | 1.1174 | 0.47962
750,6,47,30 | 750 | 6e-12 | 4.7e-11 | 30 | 4.4e-14 | 0.55482 | 1.0713 | 0.51649
750,6,47,40 | 750 | 6e-12 | 4.7e-11 | 40 | 4.4e-14 | 0.43023 | 1.001 | 0.57073
750,6,47,50 | 750 | 6e-12 | 4.7e-11 | 50 | 4.4e-14 | null | null | null
750,6,56,10 | 750 | 6e-12 | 5.6e-11 | 10 | 4.4e-14 | 0.97614 | 1.3003 | 0.32415
750,6,56,15 | 750 | 6e-12 | 5.6e-11 | 15 | 4.4e-14 | 0.75884 | 1.1843 | 0.42545
750,6,56,20 | 750 | 6e-12 | 5.6e-11 | 20 | 4.4e-14 | 0.61363 | 1.104 | 0.49038
750,6,56,25 | 750 | 6e-12 | 5.6e-11 | 25 | 4.4e-14 | 0.50674 | 1.0442 | 0.53741
750,6,56,30 | 750 | 6e-12 | 5.6e-11 | 30 | 4.4e-14 | 0.43279 | 1.0023 | 0.56949
750,6,56,40 | 750 | 6e-12 | 5.6e-11 | 40 | 4.4e-14 | null | null | null
750,6,56,50 | 750 | 6e-12 | 5.6e-11 | 50 | 4.4e-14 | null | null | null
750,7,8,10 | 750 | 7e-12 | 8e-12 | 10 | 4.4e-14 | 1.7815 | 1.6746 | -0.10696
750,7,8,15 | 750 | 7e-12 | 8e-12 | 15 | 4.4e-14 | 1.6257 | 1.6221 | -0.0036643
750,7,8,20 | 750 | 7e-12 | 8e-12 | 20 | 4.4e-14 | 1.5085 | 1.5758 | 0.067384
750,7,8,25 | 750 | 7e-12 | 8e-12 | 25 | 4.4e-14 | 1.391 | 1.5224 | 0.13137
750,7,8,30 | 750 | 7e-12 | 8e-12 | 30 | 4.4e-14 | 1.2869 | 1.4711 | 0.1842
750,7,8,40 | 750 | 7e-12 | 8e-12 | 40 | 4.4e-14 | 1.1086 | 1.3775 | 0.26889
750,7,8,50 | 750 | 7e-12 | 8e-12 | 50 | 4.4e-14 | 0.95011 | 1.2946 | 0.34448
750,7,9,10 | 750 | 7e-12 | 9e-12 | 10 | 4.4e-14 | 1.7925 | 1.6744 | -0.1181
750,7,9,15 | 750 | 7e-12 | 9e-12 | 15 | 4.4e-14 | 1.6481 | 1.6315 | -0.016542
750,7,9,20 | 750 | 7e-12 | 9e-12 | 20 | 4.4e-14 | 1.5195 | 1.5786 | 0.059031
750,7,9,25 | 750 | 7e-12 | 9e-12 | 25 | 4.4e-14 | 1.4097 | 1.5295 | 0.11979
750,7,9,30 | 750 | 7e-12 | 9e-12 | 30 | 4.4e-14 | 1.299 | 1.4751 | 0.17618
750,7,9,40 | 750 | 7e-12 | 9e-12 | 40 | 4.4e-14 | 1.1219 | 1.383 | 0.26115
750,7,9,50 | 750 | 7e-12 | 9e-12 | 50 | 4.4e-14 | 0.98315 | 1.3099 | 0.32676
750,7,10,10 | 750 | 7e-12 | 1e-11 | 10 | 4.4e-14 | 1.7934 | 1.6754 | -0.11796
750,7,10,15 | 750 | 7e-12 | 1e-11 | 15 | 4.4e-14 | 1.6489 | 1.6283 | -0.020614
750,7,10,20 | 750 | 7e-12 | 1e-11 | 20 | 4.4e-14 | 1.506 | 1.5713 | 0.065292
750,7,10,25 | 750 | 7e-12 | 1e-11 | 25 | 4.4e-14 | 1.4159 | 1.5304 | 0.11451
750,7,10,30 | 750 | 7e-12 | 1e-11 | 30 | 4.4e-14 | 1.3133 | 1.4809 | 0.1676
750,7,10,40 | 750 | 7e-12 | 1e-11 | 40 | 4.4e-14 | 1.1365 | 1.3904 | 0.25384
750,7,10,50 | 750 | 7e-12 | 1e-11 | 50 | 4.4e-14 | 0.99583 | 1.3153 | 0.31947
750,7,12,10 | 750 | 7e-12 | 1.2e-11 | 10 | 4.4e-14 | 1.7788 | 1.671 | -0.10775
750,7,12,15 | 750 | 7e-12 | 1.2e-11 | 15 | 4.4e-14 | 1.6416 | 1.6277 | -0.013904
750,7,12,20 | 750 | 7e-12 | 1.2e-11 | 20 | 4.4e-14 | 1.5056 | 1.5717 | 0.066184
750,7,12,25 | 750 | 7e-12 | 1.2e-11 | 25 | 4.4e-14 | 1.3895 | 1.5181 | 0.12866
750,7,12,30 | 750 | 7e-12 | 1.2e-11 | 30 | 4.4e-14 | 1.2974 | 1.4712 | 0.17382
750,7,12,40 | 750 | 7e-12 | 1.2e-11 | 40 | 4.4e-14 | 1.1262 | 1.3829 | 0.25663
750,7,12,50 | 750 | 7e-12 | 1.2e-11 | 50 | 4.4e-14 | 0.98203 | 1.3066 | 0.32461
750,7,15,10 | 750 | 7e-12 | 1.5e-11 | 10 | 4.4e-14 | 1.7491 | 1.6621 | -0.08706
750,7,15,15 | 750 | 7e-12 | 1.5e-11 | 15 | 4.4e-14 | 1.5869 | 1.6051 | 0.018211
750,7,15,20 | 750 | 7e-12 | 1.5e-11 | 20 | 4.4e-14 | 1.4499 | 1.543 | 0.093072
750,7,15,25 | 750 | 7e-12 | 1.5e-11 | 25 | 4.4e-14 | 1.3131 | 1.4801 | 0.16702
750,7,15,30 | 750 | 7e-12 | 1.5e-11 | 30 | 4.4e-14 | 1.2163 | 1.4293 | 0.21301
750,7,15,40 | 750 | 7e-12 | 1.5e-11 | 40 | 4.4e-14 | 1.0683 | 1.3509 | 0.28254
750,7,15,50 | 750 | 7e-12 | 1.5e-11 | 50 | 4.4e-14 | 0.93456 | 1.2801 | 0.34552
750,7,18,10 | 750 | 7e-12 | 1.8e-11 | 10 | 4.4e-14 | 1.7036 | 1.647 | -0.056593
750,7,18,15 | 750 | 7e-12 | 1.8e-11 | 15 | 4.4e-14 | 1.5247 | 1.5778 | 0.053154
750,7,18,20 | 750 | 7e-12 | 1.8e-11 | 20 | 4.4e-14 | 1.3653 | 1.5007 | 0.13537
750,7,18,25 | 750 | 7e-12 | 1.8e-11 | 25 | 4.4e-14 | 1.2584 | 1.4464 | 0.18799
750,7,18,30 | 750 | 7e-12 | 1.8e-11 | 30 | 4.4e-14 | 1.1587 | 1.398 | 0.23929
750,7,18,40 | 750 | 7e-12 | 1.8e-11 | 40 | 4.4e-14 | 0.99246 | 1.3102 | 0.31774
750,7,18,50 | 750 | 7e-12 | 1.8e-11 | 50 | 4.4e-14 | 0.86042 | 1.2396 | 0.37914
750,7,20,10 | 750 | 7e-12 | 2e-11 | 10 | 4.4e-14 | 1.6632 | 1.6337 | -0.029478
750,7,20,15 | 750 | 7e-12 | 2e-11 | 15 | 4.4e-14 | 1.4753 | 1.5558 | 0.080453
750,7,20,20 | 750 | 7e-12 | 2e-11 | 20 | 4.4e-14 | 1.3326 | 1.4869 | 0.15433
750,7,20,25 | 750 | 7e-12 | 2e-11 | 25 | 4.4e-14 | 1.2104 | 1.4248 | 0.21434
750,7,20,30 | 750 | 7e-12 | 2e-11 | 30 | 4.4e-14 | 1.1052 | 1.3697 | 0.26457
750,7,20,40 | 750 | 7e-12 | 2e-11 | 40 | 4.4e-14 | 0.93789 | 1.2816 | 0.34373
750,7,20,50 | 750 | 7e-12 | 2e-11 | 50 | 4.4e-14 | 0.81258 | 1.2136 | 0.40104
750,7,22,10 | 750 | 7e-12 | 2.2e-11 | 10 | 4.4e-14 | 1.6247 | 1.6178 | -0.0069422
750,7,22,15 | 750 | 7e-12 | 2.2e-11 | 15 | 4.4e-14 | 1.4304 | 1.536 | 0.10563
750,7,22,20 | 750 | 7e-12 | 2.2e-11 | 20 | 4.4e-14 | 1.2797 | 1.46 | 0.18025
750,7,22,25 | 750 | 7e-12 | 2.2e-11 | 25 | 4.4e-14 | 1.1487 | 1.3898 | 0.24106
750,7,22,30 | 750 | 7e-12 | 2.2e-11 | 30 | 4.4e-14 | 1.0501 | 1.3413 | 0.29129
750,7,22,40 | 750 | 7e-12 | 2.2e-11 | 40 | 4.4e-14 | 0.8866 | 1.2533 | 0.36667
750,7,22,50 | 750 | 7e-12 | 2.2e-11 | 50 | 4.4e-14 | 0.76235 | 1.1863 | 0.42399
750,7,27,10 | 750 | 7e-12 | 2.7e-11 | 10 | 4.4e-14 | 1.4984 | 1.5632 | 0.064782
750,7,27,15 | 750 | 7e-12 | 2.7e-11 | 15 | 4.4e-14 | 1.3106 | 1.4753 | 0.16472
750,7,27,20 | 750 | 7e-12 | 2.7e-11 | 20 | 4.4e-14 | 1.1482 | 1.3906 | 0.24243
750,7,27,25 | 750 | 7e-12 | 2.7e-11 | 25 | 4.4e-14 | 1.0209 | 1.3256 | 0.30475
750,7,27,30 | 750 | 7e-12 | 2.7e-11 | 30 | 4.4e-14 | 0.91722 | 1.2699 | 0.35272
750,7,27,40 | 750 | 7e-12 | 2.7e-11 | 40 | 4.4e-14 | 0.76248 | 1.186 | 0.42351
750,7,27,50 | 750 | 7e-12 | 2.7e-11 | 50 | 4.4e-14 | 0.64499 | 1.1216 | 0.47656
750,7,30,10 | 750 | 7e-12 | 3e-11 | 10 | 4.4e-14 | 1.4544 | 1.5445 | 0.090153
750,7,30,15 | 750 | 7e-12 | 3e-11 | 15 | 4.4e-14 | 1.2339 | 1.4358 | 0.20195
750,7,30,20 | 750 | 7e-12 | 3e-11 | 20 | 4.4e-14 | 1.0729 | 1.352 | 0.27907
750,7,30,25 | 750 | 7e-12 | 3e-11 | 25 | 4.4e-14 | 0.94786 | 1.2858 | 0.33795
750,7,30,30 | 750 | 7e-12 | 3e-11 | 30 | 4.4e-14 | 0.84719 | 1.2325 | 0.38527
750,7,30,40 | 750 | 7e-12 | 3e-11 | 40 | 4.4e-14 | 0.69396 | 1.1485 | 0.45452
750,7,30,50 | 750 | 7e-12 | 3e-11 | 50 | 4.4e-14 | 0.58179 | 1.0862 | 0.50444
750,7,33,10 | 750 | 7e-12 | 3.3e-11 | 10 | 4.4e-14 | 1.3899 | 1.5136 | 0.12371
750,7,33,15 | 750 | 7e-12 | 3.3e-11 | 15 | 4.4e-14 | 1.1638 | 1.4001 | 0.23637
750,7,33,20 | 750 | 7e-12 | 3.3e-11 | 20 | 4.4e-14 | 0.97698 | 1.3002 | 0.32317
750,7,33,25 | 750 | 7e-12 | 3.3e-11 | 25 | 4.4e-14 | 0.87726 | 1.2481 | 0.37082
750,7,33,30 | 750 | 7e-12 | 3.3e-11 | 30 | 4.4e-14 | 0.77662 | 1.1919 | 0.41533
750,7,33,40 | 750 | 7e-12 | 3.3e-11 | 40 | 4.4e-14 | 0.63077 | 1.1134 | 0.48263
750,7,33,50 | 750 | 7e-12 | 3.3e-11 | 50 | 4.4e-14 | 0.52391 | 1.0534 | 0.52949
750,7,39,10 | 750 | 7e-12 | 3.9e-11 | 10 | 4.4e-14 | 1.2614 | 1.4508 | 0.18939
750,7,39,15 | 750 | 7e-12 | 3.9e-11 | 15 | 4.4e-14 | 1.0331 | 1.329 | 0.29592
750,7,39,20 | 750 | 7e-12 | 3.9e-11 | 20 | 4.4e-14 | 0.86582 | 1.2415 | 0.37566
750,7,39,25 | 750 | 7e-12 | 3.9e-11 | 25 | 4.4e-14 | 0.75105 | 1.1789 | 0.42787
750,7,39,30 | 750 | 7e-12 | 3.9e-11 | 30 | 4.4e-14 | 0.6526 | 1.1258 | 0.47319
750,7,39,40 | 750 | 7e-12 | 3.9e-11 | 40 | 4.4e-14 | 0.52133 | 1.0523 | 0.53099
750,7,39,50 | 750 | 7e-12 | 3.9e-11 | 50 | 4.4e-14 | 0.4241 | 0.99714 | 0.57304
750,7,47,10 | 750 | 7e-12 | 4.7e-11 | 10 | 4.4e-14 | 1.1102 | 1.3708 | 0.26067
750,7,47,15 | 750 | 7e-12 | 4.7e-11 | 15 | 4.4e-14 | 0.87186 | 1.245 | 0.37314
750,7,47,20 | 750 | 7e-12 | 4.7e-11 | 20 | 4.4e-14 | 0.72468 | 1.165 | 0.44028
750,7,47,25 | 750 | 7e-12 | 4.7e-11 | 25 | 4.4e-14 | 0.61148 | 1.1031 | 0.4916
750,7,47,30 | 750 | 7e-12 | 4.7e-11 | 30 | 4.4e-14 | 0.52565 | 1.0553 | 0.52967
750,7,47,40 | 750 | 7e-12 | 4.7e-11 | 40 | 4.4e-14 | 0.40541 | 0.9869 | 0.5815
750,7,47,50 | 750 | 7e-12 | 4.7e-11 | 50 | 4.4e-14 | null | null | null
750,7,56,10 | 750 | 7e-12 | 5.6e-11 | 10 | 4.4e-14 | 0.92926 | 1.2757 | 0.34646
750,7,56,15 | 750 | 7e-12 | 5.6e-11 | 15 | 4.4e-14 | 0.71654 | 1.1603 | 0.44371
750,7,56,20 | 750 | 7e-12 | 5.6e-11 | 20 | 4.4e-14 | 0.5867 | 1.0885 | 0.50177
750,7,56,25 | 750 | 7e-12 | 5.6e-11 | 25 | 4.4e-14 | 0.486 | 1.0327 | 0.54666
750,7,56,30 | 750 | 7e-12 | 5.6e-11 | 30 | 4.4e-14 | 0.41045 | 0.98981 | 0.57935
750,7,56,40 | 750 | 7e-12 | 5.6e-11 | 40 | 4.4e-14 | null | null | null
750,7,56,50 | 750 | 7e-12 | 5.6e-11 | 50 | 4.4e-14 | null | null | null
887,1,8,10 | 887 | 1e-12 | 8e-12 | 10 | 4.4e-14 | 2.0163 | 1.6818 | -0.33453
887,1,8,15 | 887 | 1e-12 | 8e-12 | 15 | 4.4e-14 | 1.9744 | 1.6842 | -0.29027
887,1,8,20 | 887 | 1e-12 | 8e-12 | 20 | 4.4e-14 | 1.936 | 1.6864 | -0.24955
887,1,8,25 | 887 | 1e-12 | 8e-12 | 25 | 4.4e-14 | 1.8999 | 1.6831 | -0.21677
887,1,8,30 | 887 | 1e-12 | 8e-12 | 30 | 4.4e-14 | 1.8599 | 1.6825 | -0.17741
887,1,8,40 | 887 | 1e-12 | 8e-12 | 40 | 4.4e-14 | 1.795 | 1.6746 | -0.12034
887,1,8,50 | 887 | 1e-12 | 8e-12 | 50 | 4.4e-14 | 1.7267 | 1.6555 | -0.071224
887,1,9,10 | 887 | 1e-12 | 9e-12 | 10 | 4.4e-14 | 2.0141 | 1.6782 | -0.33583
887,1,9,15 | 887 | 1e-12 | 9e-12 | 15 | 4.4e-14 | 1.9646 | 1.6782 | -0.28644
887,1,9,20 | 887 | 1e-12 | 9e-12 | 20 | 4.4e-14 | 1.9269 | 1.6847 | -0.24223
887,1,9,25 | 887 | 1e-12 | 9e-12 | 25 | 4.4e-14 | 1.8862 | 1.6859 | -0.2003
887,1,9,30 | 887 | 1e-12 | 9e-12 | 30 | 4.4e-14 | 1.8514 | 1.6819 | -0.16945
887,1,9,40 | 887 | 1e-12 | 9e-12 | 40 | 4.4e-14 | 1.7707 | 1.6684 | -0.10238
887,1,9,50 | 887 | 1e-12 | 9e-12 | 50 | 4.4e-14 | 1.6957 | 1.6464 | -0.049281
887,1,10,10 | 887 | 1e-12 | 1e-11 | 10 | 4.4e-14 | 2.0121 | 1.6776 | -0.33453
887,1,10,15 | 887 | 1e-12 | 1e-11 | 15 | 4.4e-14 | 1.9584 | 1.6793 | -0.27913
887,1,10,20 | 887 | 1e-12 | 1e-11 | 20 | 4.4e-14 | 1.9164 | 1.6848 | -0.23163
887,1,10,25 | 887 | 1e-12 | 1e-11 | 25 | 4.4e-14 | 1.8672 | 1.6811 | -0.18605
887,1,10,30 | 887 | 1e-12 | 1e-11 | 30 | 4.4e-14 | 1.8296 | 1.6798 | -0.1498
887,1,10,40 | 887 | 1e-12 | 1e-11 | 40 | 4.4e-14 | 1.7448 | 1.6613 | -0.083409
887,1,10,50 | 887 | 1e-12 | 1e-11 | 50 | 4.4e-14 | 1.6624 | 1.6339 | -0.028496
887,1,12,10 | 887 | 1e-12 | 1.2e-11 | 10 | 4.4e-14 | 2.0033 | 1.68 | -0.32331
887,1,12,15 | 887 | 1e-12 | 1.2e-11 | 15 | 4.4e-14 | 1.9408 | 1.684 | -0.25685
887,1,12,20 | 887 | 1e-12 | 1.2e-11 | 20 | 4.4e-14 | 1.8792 | 1.682 | -0.19721
887,1,12,25 | 887 | 1e-12 | 1.2e-11 | 25 | 4.4e-14 | 1.8269 | 1.6777 | -0.1492
887,1,12,30 | 887 | 1e-12 | 1.2e-11 | 30 | 4.4e-14 | 1.7696 | 1.6622 | -0.10737
887,1,12,40 | 887 | 1e-12 | 1.2e-11 | 40 | 4.4e-14 | 1.6706 | 1.6359 | -0.034628
887,1,12,50 | 887 | 1e-12 | 1.2e-11 | 50 | 4.4e-14 | 1.5821 | 1.6028 | 0.020656
887,1,15,10 | 887 | 1e-12 | 1.5e-11 | 10 | 4.4e-14 | 1.9591 | 1.6797 | -0.27937
887,1,15,15 | 887 | 1e-12 | 1.5e-11 | 15 | 4.4e-14 | 1.8812 | 1.6833 | -0.19786
887,1,15,20 | 887 | 1e-12 | 1.5e-11 | 20 | 4.4e-14 | 1.8095 | 1.6748 | -0.13463
887,1,15,25 | 887 | 1e-12 | 1.5e-11 | 25 | 4.4e-14 | 1.7293 | 1.6507 | -0.078558
887,1,15,30 | 887 | 1e-12 | 1.5e-11 | 30 | 4.4e-14 | 1.6684 | 1.6345 | -0.033911
887,1,15,40 | 887 | 1e-12 | 1.5e-11 | 40 | 4.4e-14 | 1.5464 | 1.5876 | 0.041195
887,1,15,50 | 887 | 1e-12 | 1.5e-11 | 50 | 4.4e-14 | 1.444 | 1.5415 | 0.097458
887,1,18,10 | 887 | 1e-12 | 1.8e-11 | 10 | 4.4e-14 | 1.9135 | 1.6837 | -0.22988
887,1,18,15 | 887 | 1e-12 | 1.8e-11 | 15 | 4.4e-14 | 1.8171 | 1.6747 | -0.14245
887,1,18,20 | 887 | 1e-12 | 1.8e-11 | 20 | 4.4e-14 | 1.7208 | 1.6515 | -0.069336
887,1,18,25 | 887 | 1e-12 | 1.8e-11 | 25 | 4.4e-14 | 1.6315 | 1.6196 | -0.011872
887,1,18,30 | 887 | 1e-12 | 1.8e-11 | 30 | 4.4e-14 | 1.5509 | 1.5879 | 0.03704
887,1,18,40 | 887 | 1e-12 | 1.8e-11 | 40 | 4.4e-14 | 1.4188 | 1.5288 | 0.11003
887,1,18,50 | 887 | 1e-12 | 1.8e-11 | 50 | 4.4e-14 | 1.2959 | 1.4711 | 0.17518
887,1,20,10 | 887 | 1e-12 | 2e-11 | 10 | 4.4e-14 | 1.8748 | 1.6798 | -0.19501
887,1,20,15 | 887 | 1e-12 | 2e-11 | 15 | 4.4e-14 | 1.755 | 1.6597 | -0.095297
887,1,20,20 | 887 | 1e-12 | 2e-11 | 20 | 4.4e-14 | 1.6562 | 1.6285 | -0.027663
887,1,20,25 | 887 | 1e-12 | 2e-11 | 25 | 4.4e-14 | 1.5602 | 1.5911 | 0.030919
887,1,20,30 | 887 | 1e-12 | 2e-11 | 30 | 4.4e-14 | 1.4718 | 1.556 | 0.084256
887,1,20,40 | 887 | 1e-12 | 2e-11 | 40 | 4.4e-14 | 1.3239 | 1.4835 | 0.15953
887,1,20,50 | 887 | 1e-12 | 2e-11 | 50 | 4.4e-14 | 1.2057 | 1.4226 | 0.21683
887,1,22,10 | 887 | 1e-12 | 2.2e-11 | 10 | 4.4e-14 | 1.838 | 1.679 | -0.15904
887,1,22,15 | 887 | 1e-12 | 2.2e-11 | 15 | 4.4e-14 | 1.707 | 1.6465 | -0.060508
887,1,22,20 | 887 | 1e-12 | 2.2e-11 | 20 | 4.4e-14 | 1.5896 | 1.6025 | 0.012899
887,1,22,25 | 887 | 1e-12 | 2.2e-11 | 25 | 4.4e-14 | 1.4862 | 1.5598 | 0.073559
887,1,22,30 | 887 | 1e-12 | 2.2e-11 | 30 | 4.4e-14 | 1.3954 | 1.5161 | 0.12069
887,1,22,40 | 887 | 1e-12 | 2.2e-11 | 40 | 4.4e-14 | 1.2373 | 1.438 | 0.20063
887,1,22,50 | 887 | 1e-12 | 2.2e-11 | 50 | 4.4e-14 | 1.1182 | 1.3755 | 0.25731
887,1,27,10 | 887 | 1e-12 | 2.7e-11 | 10 | 4.4e-14 | 1.7293 | 1.6539 | -0.075402
887,1,27,15 | 887 | 1e-12 | 2.7e-11 | 15 | 4.4e-14 | 1.5627 | 1.5922 | 0.029454
887,1,27,20 | 887 | 1e-12 | 2.7e-11 | 20 | 4.4e-14 | 1.4182 | 1.5288 | 0.11061
887,1,27,25 | 887 | 1e-12 | 2.7e-11 | 25 | 4.4e-14 | 1.3044 | 1.4713 | 0.16692
887,1,27,30 | 887 | 1e-12 | 2.7e-11 | 30 | 4.4e-14 | 1.2084 | 1.4239 | 0.21556
887,1,27,40 | 887 | 1e-12 | 2.7e-11 | 40 | 4.4e-14 | 1.0438 | 1.3372 | 0.29338
887,1,27,50 | 887 | 1e-12 | 2.7e-11 | 50 | 4.4e-14 | 0.91813 | 1.2695 | 0.35135
887,1,30,10 | 887 | 1e-12 | 3e-11 | 10 | 4.4e-14 | 1.6556 | 1.6285 | -0.027169
887,1,30,15 | 887 | 1e-12 | 3e-11 | 15 | 4.4e-14 | 1.4638 | 1.5498 | 0.086022
887,1,30,20 | 887 | 1e-12 | 3e-11 | 20 | 4.4e-14 | 1.324 | 1.4829 | 0.15891
887,1,30,25 | 887 | 1e-12 | 3e-11 | 25 | 4.4e-14 | 1.2026 | 1.4195 | 0.21698
887,1,30,30 | 887 | 1e-12 | 3e-11 | 30 | 4.4e-14 | 1.1001 | 1.3682 | 0.26808
887,1,30,40 | 887 | 1e-12 | 3e-11 | 40 | 4.4e-14 | 0.93689 | 1.2818 | 0.3449
887,1,30,50 | 887 | 1e-12 | 3e-11 | 50 | 4.4e-14 | 0.81881 | 1.2176 | 0.39875
887,1,33,10 | 887 | 1e-12 | 3.3e-11 | 10 | 4.4e-14 | 1.5807 | 1.5993 | 0.018548
887,1,33,15 | 887 | 1e-12 | 3.3e-11 | 15 | 4.4e-14 | 1.3827 | 1.5133 | 0.13061
887,1,33,20 | 887 | 1e-12 | 3.3e-11 | 20 | 4.4e-14 | 1.2349 | 1.4374 | 0.2025
887,1,33,25 | 887 | 1e-12 | 3.3e-11 | 25 | 4.4e-14 | 1.1092 | 1.3711 | 0.26195
887,1,33,30 | 887 | 1e-12 | 3.3e-11 | 30 | 4.4e-14 | 1.0021 | 1.3159 | 0.31377
887,1,33,40 | 887 | 1e-12 | 3.3e-11 | 40 | 4.4e-14 | 0.84471 | 1.2316 | 0.38691
887,1,33,50 | 887 | 1e-12 | 3.3e-11 | 50 | 4.4e-14 | 0.72346 | 1.1669 | 0.44344
887,1,39,10 | 887 | 1e-12 | 3.9e-11 | 10 | 4.4e-14 | 1.4383 | 1.5377 | 0.099439
887,1,39,15 | 887 | 1e-12 | 3.9e-11 | 15 | 4.4e-14 | 1.2227 | 1.4307 | 0.20793
887,1,39,20 | 887 | 1e-12 | 3.9e-11 | 20 | 4.4e-14 | 1.0612 | 1.3472 | 0.28602
887,1,39,25 | 887 | 1e-12 | 3.9e-11 | 25 | 4.4e-14 | 0.93415 | 1.2799 | 0.34572
887,1,39,30 | 887 | 1e-12 | 3.9e-11 | 30 | 4.4e-14 | 0.82719 | 1.2217 | 0.39449
887,1,39,40 | 887 | 1e-12 | 3.9e-11 | 40 | 4.4e-14 | 0.68044 | 1.1415 | 0.46109
887,1,39,50 | 887 | 1e-12 | 3.9e-11 | 50 | 4.4e-14 | 0.56873 | 1.0799 | 0.51113
887,1,47,10 | 887 | 1e-12 | 4.7e-11 | 10 | 4.4e-14 | 1.2536 | 1.4466 | 0.19292
887,1,47,15 | 887 | 1e-12 | 4.7e-11 | 15 | 4.4e-14 | 1.0139 | 1.3209 | 0.30705
887,1,47,20 | 887 | 1e-12 | 4.7e-11 | 20 | 4.4e-14 | 0.86504 | 1.2423 | 0.37723
887,1,47,25 | 887 | 1e-12 | 4.7e-11 | 25 | 4.4e-14 | 0.72599 | 1.1674 | 0.44145
887,1,47,30 | 887 | 1e-12 | 4.7e-11 | 30 | 4.4e-14 | 0.64854 | 1.1239 | 0.47535
887,1,47,40 | 887 | 1e-12 | 4.7e-11 | 40 | 4.4e-14 | 0.50931 | 1.0465 | 0.53721
887,1,47,50 | 887 | 1e-12 | 4.7e-11 | 50 | 4.4e-14 | 0.41711 | 0.99431 | 0.5772
887,1,56,10 | 887 | 1e-12 | 5.6e-11 | 10 | 4.4e-14 | 1.0645 | 1.3491 | 0.28465
887,1,56,15 | 887 | 1e-12 | 5.6e-11 | 15 | 4.4e-14 | 0.82923 | 1.2241 | 0.3949
887,1,56,20 | 887 | 1e-12 | 5.6e-11 | 20 | 4.4e-14 | 0.66526 | 1.1332 | 0.46795
887,1,56,25 | 887 | 1e-12 | 5.6e-11 | 25 | 4.4e-14 | 0.5733 | 1.082 | 0.50874
887,1,56,30 | 887 | 1e-12 | 5.6e-11 | 30 | 4.4e-14 | 0.49162 | 1.0364 | 0.5448
887,1,56,40 | 887 | 1e-12 | 5.6e-11 | 40 | 4.4e-14 | null | null | null
887,1,56,50 | 887 | 1e-12 | 5.6e-11 | 50 | 4.4e-14 | null | null | null
887,1.5,8,10 | 887 | 1.5e-12 | 8e-12 | 10 | 4.4e-14 | 1.9939 | 1.6827 | -0.31119
887,1.5,8,15 | 887 | 1.5e-12 | 8e-12 | 15 | 4.4e-14 | 1.9488 | 1.6858 | -0.26298
887,1.5,8,20 | 887 | 1.5e-12 | 8e-12 | 20 | 4.4e-14 | 1.9003 | 1.6843 | -0.21593
887,1.5,8,25 | 887 | 1.5e-12 | 8e-12 | 25 | 4.4e-14 | 1.8567 | 1.6805 | -0.17615
887,1.5,8,30 | 887 | 1.5e-12 | 8e-12 | 30 | 4.4e-14 | 1.8162 | 1.6742 | -0.142
887,1.5,8,40 | 887 | 1.5e-12 | 8e-12 | 40 | 4.4e-14 | 1.7406 | 1.6599 | -0.080603
887,1.5,8,50 | 887 | 1.5e-12 | 8e-12 | 50 | 4.4e-14 | 1.6624 | 1.6336 | -0.028834
887,1.5,9,10 | 887 | 1.5e-12 | 9e-12 | 10 | 4.4e-14 | 1.9964 | 1.6777 | -0.31867
887,1.5,9,15 | 887 | 1.5e-12 | 9e-12 | 15 | 4.4e-14 | 1.941 | 1.6813 | -0.25975
887,1.5,9,20 | 887 | 1.5e-12 | 9e-12 | 20 | 4.4e-14 | 1.8944 | 1.6855 | -0.20897
887,1.5,9,25 | 887 | 1.5e-12 | 9e-12 | 25 | 4.4e-14 | 1.8529 | 1.6817 | -0.17128
887,1.5,9,30 | 887 | 1.5e-12 | 9e-12 | 30 | 4.4e-14 | 1.7997 | 1.6703 | -0.12947
887,1.5,9,40 | 887 | 1.5e-12 | 9e-12 | 40 | 4.4e-14 | 1.7168 | 1.6506 | -0.066167
887,1.5,9,50 | 887 | 1.5e-12 | 9e-12 | 50 | 4.4e-14 | 1.638 | 1.6248 | -0.013175
887,1.5,10,10 | 887 | 1.5e-12 | 1e-11 | 10 | 4.4e-14 | 1.9932 | 1.6758 | -0.31738
887,1.5,10,15 | 887 | 1.5e-12 | 1e-11 | 15 | 4.4e-14 | 1.938 | 1.6853 | -0.25274
887,1.5,10,20 | 887 | 1.5e-12 | 1e-11 | 20 | 4.4e-14 | 1.885 | 1.6855 | -0.19952
887,1.5,10,25 | 887 | 1.5e-12 | 1e-11 | 25 | 4.4e-14 | 1.8298 | 1.6789 | -0.15091
887,1.5,10,30 | 887 | 1.5e-12 | 1e-11 | 30 | 4.4e-14 | 1.7879 | 1.6715 | -0.11639
887,1.5,10,40 | 887 | 1.5e-12 | 1e-11 | 40 | 4.4e-14 | 1.6906 | 1.644 | -0.04656
887,1.5,10,50 | 887 | 1.5e-12 | 1e-11 | 50 | 4.4e-14 | 1.6034 | 1.6116 | 0.0081983
887,1.5,12,10 | 887 | 1.5e-12 | 1.2e-11 | 10 | 4.4e-14 | 1.9805 | 1.6819 | -0.29861
887,1.5,12,15 | 887 | 1.5e-12 | 1.2e-11 | 15 | 4.4e-14 | 1.911 | 1.6824 | -0.22861
887,1.5,12,20 | 887 | 1.5e-12 | 1.2e-11 | 20 | 4.4e-14 | 1.8491 | 1.6817 | -0.16741
887,1.5,12,25 | 887 | 1.5e-12 | 1.2e-11 | 25 | 4.4e-14 | 1.7853 | 1.668 | -0.11732
887,1.5,12,30 | 887 | 1.5e-12 | 1.2e-11 | 30 | 4.4e-14 | 1.7279 | 1.6546 | -0.073322
887,1.5,12,40 | 887 | 1.5e-12 | 1.2e-11 | 40 | 4.4e-14 | 1.62 | 1.6173 | -0.0027364
887,1.5,12,50 | 887 | 1.5e-12 | 1.2e-11 | 50 | 4.4e-14 | 1.5193 | 1.5761 | 0.056828
887,1.5,15,10 | 887 | 1.5e-12 | 1.5e-11 | 10 | 4.4e-14 | 1.9463 | 1.6834 | -0.26295
887,1.5,15,15 | 887 | 1.5e-12 | 1.5e-11 | 15 | 4.4e-14 | 1.8481 | 1.677 | -0.17113
887,1.5,15,20 | 887 | 1.5e-12 | 1.5e-11 | 20 | 4.4e-14 | 1.776 | 1.6673 | -0.10861
887,1.5,15,25 | 887 | 1.5e-12 | 1.5e-11 | 25 | 4.4e-14 | 1.6955 | 1.6445 | -0.051071
887,1.5,15,30 | 887 | 1.5e-12 | 1.5e-11 | 30 | 4.4e-14 | 1.6252 | 1.6197 | -0.005491
887,1.5,15,40 | 887 | 1.5e-12 | 1.5e-11 | 40 | 4.4e-14 | 1.4972 | 1.565 | 0.067853
887,1.5,15,50 | 887 | 1.5e-12 | 1.5e-11 | 50 | 4.4e-14 | 1.3851 | 1.5109 | 0.12577
887,1.5,18,10 | 887 | 1.5e-12 | 1.8e-11 | 10 | 4.4e-14 | 1.8888 | 1.681 | -0.2078
887,1.5,18,15 | 887 | 1.5e-12 | 1.8e-11 | 15 | 4.4e-14 | 1.7854 | 1.6689 | -0.11655
887,1.5,18,20 | 887 | 1.5e-12 | 1.8e-11 | 20 | 4.4e-14 | 1.6829 | 1.639 | -0.043907
887,1.5,18,25 | 887 | 1.5e-12 | 1.8e-11 | 25 | 4.4e-14 | 1.5954 | 1.6077 | 0.012371
887,1.5,18,30 | 887 | 1.5e-12 | 1.8e-11 | 30 | 4.4e-14 | 1.5115 | 1.5718 | 0.060307
887,1.5,18,40 | 887 | 1.5e-12 | 1.8e-11 | 40 | 4.4e-14 | 1.3658 | 1.5017 | 0.13582
887,1.5,18,50 | 887 | 1.5e-12 | 1.8e-11 | 50 | 4.4e-14 | 1.2481 | 1.4443 | 0.19621
887,1.5,20,10 | 887 | 1.5e-12 | 2e-11 | 10 | 4.4e-14 | 1.8579 | 1.6789 | -0.17902
887,1.5,20,15 | 887 | 1.5e-12 | 2e-11 | 15 | 4.4e-14 | 1.7307 | 1.6533 | -0.077392
887,1.5,20,20 | 887 | 1.5e-12 | 2e-11 | 20 | 4.4e-14 | 1.6206 | 1.6163 | -0.0042847
887,1.5,20,25 | 887 | 1.5e-12 | 2e-11 | 25 | 4.4e-14 | 1.5181 | 1.5733 | 0.055191
887,1.5,20,30 | 887 | 1.5e-12 | 2e-11 | 30 | 4.4e-14 | 1.4291 | 1.534 | 0.10492
887,1.5,20,40 | 887 | 1.5e-12 | 2e-11 | 40 | 4.4e-14 | 1.2798 | 1.4582 | 0.17842
887,1.5,20,50 | 887 | 1.5e-12 | 2e-11 | 50 | 4.4e-14 | 1.158 | 1.3991 | 0.24104
887,1.5,22,10 | 887 | 1.5e-12 | 2.2e-11 | 10 | 4.4e-14 | 1.8147 | 1.6728 | -0.14197
887,1.5,22,15 | 887 | 1.5e-12 | 2.2e-11 | 15 | 4.4e-14 | 1.678 | 1.6377 | -0.040332
887,1.5,22,20 | 887 | 1.5e-12 | 2.2e-11 | 20 | 4.4e-14 | 1.5535 | 1.5905 | 0.037016
887,1.5,22,25 | 887 | 1.5e-12 | 2.2e-11 | 25 | 4.4e-14 | 1.4454 | 1.5426 | 0.097219
887,1.5,22,30 | 887 | 1.5e-12 | 2.2e-11 | 30 | 4.4e-14 | 1.3562 | 1.4981 | 0.14193
887,1.5,22,40 | 887 | 1.5e-12 | 2.2e-11 | 40 | 4.4e-14 | 1.1922 | 1.4163 | 0.22416
887,1.5,22,50 | 887 | 1.5e-12 | 2.2e-11 | 50 | 4.4e-14 | 1.0772 | 1.3553 | 0.27817
887,1.5,27,10 | 887 | 1.5e-12 | 2.7e-11 | 10 | 4.4e-14 | 1.7027 | 1.6457 | -0.057039
887,1.5,27,15 | 887 | 1.5e-12 | 2.7e-11 | 15 | 4.4e-14 | 1.5327 | 1.58 | 0.047331
887,1.5,27,20 | 887 | 1.5e-12 | 2.7e-11 | 20 | 4.4e-14 | 1.3907 | 1.5138 | 0.12309
887,1.5,27,25 | 887 | 1.5e-12 | 2.7e-11 | 25 | 4.4e-14 | 1.269 | 1.454 | 0.18496
887,1.5,27,30 | 887 | 1.5e-12 | 2.7e-11 | 30 | 4.4e-14 | 1.1717 | 1.405 | 0.23327
887,1.5,27,40 | 887 | 1.5e-12 | 2.7e-11 | 40 | 4.4e-14 | 1.0054 | 1.3187 | 0.31327
887,1.5,27,50 | 887 | 1.5e-12 | 2.7e-11 | 50 | 4.4e-14 | 0.88471 | 1.2528 | 0.3681
887,1.5,30,10 | 887 | 1.5e-12 | 3e-11 | 10 | 4.4e-14 | 1.6333 | 1.6214 | -0.011878
887,1.5,30,15 | 887 | 1.5e-12 | 3e-11 | 15 | 4.4e-14 | 1.4413 | 1.5407 | 0.099422
887,1.5,30,20 | 887 | 1.5e-12 | 3e-11 | 20 | 4.4e-14 | 1.2924 | 1.4687 | 0.17632
887,1.5,30,25 | 887 | 1.5e-12 | 3e-11 | 25 | 4.4e-14 | 1.1697 | 1.4038 | 0.23408
887,1.5,30,30 | 887 | 1.5e-12 | 3e-11 | 30 | 4.4e-14 | 1.0679 | 1.3517 | 0.28378
887,1.5,30,40 | 887 | 1.5e-12 | 3e-11 | 40 | 4.4e-14 | 0.90803 | 1.2648 | 0.3568
887,1.5,30,50 | 887 | 1.5e-12 | 3e-11 | 50 | 4.4e-14 | 0.78386 | 1.1995 | 0.41566
887,1.5,33,10 | 887 | 1.5e-12 | 3.3e-11 | 10 | 4.4e-14 | 1.5509 | 1.5883 | 0.037355
887,1.5,33,15 | 887 | 1.5e-12 | 3.3e-11 | 15 | 4.4e-14 | 1.3568 | 1.4989 | 0.14203
887,1.5,33,20 | 887 | 1.5e-12 | 3.3e-11 | 20 | 4.4e-14 | 1.1992 | 1.4177 | 0.21855
887,1.5,33,25 | 887 | 1.5e-12 | 3.3e-11 | 25 | 4.4e-14 | 1.0751 | 1.356 | 0.28093
887,1.5,33,30 | 887 | 1.5e-12 | 3.3e-11 | 30 | 4.4e-14 | 0.97303 | 1.299 | 0.32594
887,1.5,33,40 | 887 | 1.5e-12 | 3.3e-11 | 40 | 4.4e-14 | 0.80641 | 1.2103 | 0.40389
887,1.5,33,50 | 887 | 1.5e-12 | 3.3e-11 | 50 | 4.4e-14 | 0.69596 | 1.1512 | 0.45529
887,1.5,39,10 | 887 | 1.5e-12 | 3.9e-11 | 10 | 4.4e-14 | 1.4102 | 1.5217 | 0.11155
887,1.5,39,15 | 887 | 1.5e-12 | 3.9e-11 | 15 | 4.4e-14 | 1.1906 | 1.4147 | 0.22408
887,1.5,39,20 | 887 | 1.5e-12 | 3.9e-11 | 20 | 4.4e-14 | 1.0356 | 1.3328 | 0.29722
887,1.5,39,25 | 887 | 1.5e-12 | 3.9e-11 | 25 | 4.4e-14 | 0.90994 | 1.2664 | 0.35641
887,1.5,39,30 | 887 | 1.5e-12 | 3.9e-11 | 30 | 4.4e-14 | 0.80765 | 1.2103 | 0.40267
887,1.5,39,40 | 887 | 1.5e-12 | 3.9e-11 | 40 | 4.4e-14 | 0.65271 | 1.1267 | 0.47397
887,1.5,39,50 | 887 | 1.5e-12 | 3.9e-11 | 50 | 4.4e-14 | 0.54691 | 1.0676 | 0.52067
887,1.5,47,10 | 887 | 1.5e-12 | 4.7e-11 | 10 | 4.4e-14 | 1.2285 | 1.4329 | 0.20438
887,1.5,47,15 | 887 | 1.5e-12 | 4.7e-11 | 15 | 4.4e-14 | 0.99509 | 1.3126 | 0.3175
887,1.5,47,20 | 887 | 1.5e-12 | 4.7e-11 | 20 | 4.4e-14 | 0.84457 | 1.2315 | 0.38698
887,1.5,47,25 | 887 | 1.5e-12 | 4.7e-11 | 25 | 4.4e-14 | 0.72296 | 1.165 | 0.44203
887,1.5,47,30 | 887 | 1.5e-12 | 4.7e-11 | 30 | 4.4e-14 | 0.62773 | 1.1133 | 0.48557
887,1.5,47,40 | 887 | 1.5e-12 | 4.7e-11 | 40 | 4.4e-14 | 0.49353 | 1.0381 | 0.54462
887,1.5,47,50 | 887 | 1.5e-12 | 4.7e-11 | 50 | 4.4e-14 | 0.39861 | 0.98398 | 0.58536
887,1.5,56,10 | 887 | 1.5e-12 | 5.6e-11 | 10 | 4.4e-14 | 1.0504 | 1.3408 | 0.29044
887,1.5,56,15 | 887 | 1.5e-12 | 5.6e-11 | 15 | 4.4e-14 | 0.82296 | 1.2197 | 0.39675
887,1.5,56,20 | 887 | 1.5e-12 | 5.6e-11 | 20 | 4.4e-14 | 0.66208 | 1.1317 | 0.46958
887,1.5,56,25 | 887 | 1.5e-12 | 5.6e-11 | 25 | 4.4e-14 | 0.55116 | 1.0701 | 0.51893
887,1.5,56,30 | 887 | 1.5e-12 | 5.6e-11 | 30 | 4.4e-14 | 0.47633 | 1.0282 | 0.55191
887,1.5,56,40 | 887 | 1.5e-12 | 5.6e-11 | 40 | 4.4e-14 | null | null | null
887,1.5,56,50 | 887 | 1.5e-12 | 5.6e-11 | 50 | 4.4e-14 | null | null | null
887,2,8,10 | 887 | 2e-12 | 8e-12 | 10 | 4.4e-14 | 1.9698 | 1.6784 | -0.2914
887,2,8,15 | 887 | 2e-12 | 8e-12 | 15 | 4.4e-14 | 1.9231 | 1.6891 | -0.23396
887,2,8,20 | 887 | 2e-12 | 8e-12 | 20 | 4.4e-14 | 1.8754 | 1.6874 | -0.18796
887,2,8,25 | 887 | 2e-12 | 8e-12 | 25 | 4.4e-14 | 1.8229 | 1.68 | -0.14285
887,2,8,30 | 887 | 2e-12 | 8e-12 | 30 | 4.4e-14 | 1.7671 | 1.6651 | -0.10198
887,2,8,40 | 887 | 2e-12 | 8e-12 | 40 | 4.4e-14 | 1.6835 | 1.6416 | -0.041974
887,2,8,50 | 887 | 2e-12 | 8e-12 | 50 | 4.4e-14 | 1.5986 | 1.6114 | 0.012853
887,2,9,10 | 887 | 2e-12 | 9e-12 | 10 | 4.4e-14 | 1.9777 | 1.6837 | -0.29395
887,2,9,15 | 887 | 2e-12 | 9e-12 | 15 | 4.4e-14 | 1.9211 | 1.688 | -0.23311
887,2,9,20 | 887 | 2e-12 | 9e-12 | 20 | 4.4e-14 | 1.8602 | 1.6816 | -0.1786
887,2,9,25 | 887 | 2e-12 | 9e-12 | 25 | 4.4e-14 | 1.8104 | 1.6785 | -0.13192
887,2,9,30 | 887 | 2e-12 | 9e-12 | 30 | 4.4e-14 | 1.7577 | 1.6658 | -0.091958
887,2,9,40 | 887 | 2e-12 | 9e-12 | 40 | 4.4e-14 | 1.664 | 1.6349 | -0.029152
887,2,9,50 | 887 | 2e-12 | 9e-12 | 50 | 4.4e-14 | 1.5688 | 1.598 | 0.029267
887,2,10,10 | 887 | 2e-12 | 1e-11 | 10 | 4.4e-14 | 1.974 | 1.684 | -0.28997
887,2,10,15 | 887 | 2e-12 | 1e-11 | 15 | 4.4e-14 | 1.909 | 1.6836 | -0.2254
887,2,10,20 | 887 | 2e-12 | 1e-11 | 20 | 4.4e-14 | 1.8502 | 1.6834 | -0.16674
887,2,10,25 | 887 | 2e-12 | 1e-11 | 25 | 4.4e-14 | 1.7943 | 1.6729 | -0.12136
887,2,10,30 | 887 | 2e-12 | 1e-11 | 30 | 4.4e-14 | 1.7377 | 1.6599 | -0.07777
887,2,10,40 | 887 | 2e-12 | 1e-11 | 40 | 4.4e-14 | 1.6335 | 1.623 | -0.010433
887,2,10,50 | 887 | 2e-12 | 1e-11 | 50 | 4.4e-14 | 1.5383 | 1.5867 | 0.048378
887,2,12,10 | 887 | 2e-12 | 1.2e-11 | 10 | 4.4e-14 | 1.9523 | 1.6775 | -0.27479
887,2,12,15 | 887 | 2e-12 | 1.2e-11 | 15 | 4.4e-14 | 1.8861 | 1.6858 | -0.20031
887,2,12,20 | 887 | 2e-12 | 1.2e-11 | 20 | 4.4e-14 | 1.8119 | 1.6716 | -0.14023
887,2,12,25 | 887 | 2e-12 | 1.2e-11 | 25 | 4.4e-14 | 1.7441 | 1.6591 | -0.084979
887,2,12,30 | 887 | 2e-12 | 1.2e-11 | 30 | 4.4e-14 | 1.6808 | 1.6388 | -0.042013
887,2,12,40 | 887 | 2e-12 | 1.2e-11 | 40 | 4.4e-14 | 1.5678 | 1.5972 | 0.029351
887,2,12,50 | 887 | 2e-12 | 1.2e-11 | 50 | 4.4e-14 | 1.4626 | 1.5482 | 0.085619
887,2,15,10 | 887 | 2e-12 | 1.5e-11 | 10 | 4.4e-14 | 1.9201 | 1.6837 | -0.23637
887,2,15,15 | 887 | 2e-12 | 1.5e-11 | 15 | 4.4e-14 | 1.8285 | 1.6756 | -0.15298
887,2,15,20 | 887 | 2e-12 | 1.5e-11 | 20 | 4.4e-14 | 1.7341 | 1.6548 | -0.079305
887,2,15,25 | 887 | 2e-12 | 1.5e-11 | 25 | 4.4e-14 | 1.6574 | 1.6308 | -0.026555
887,2,15,30 | 887 | 2e-12 | 1.5e-11 | 30 | 4.4e-14 | 1.5787 | 1.6001 | 0.021434
887,2,15,40 | 887 | 2e-12 | 1.5e-11 | 40 | 4.4e-14 | 1.4422 | 1.5401 | 0.097805
887,2,15,50 | 887 | 2e-12 | 1.5e-11 | 50 | 4.4e-14 | 1.3325 | 1.4886 | 0.15606
887,2,18,10 | 887 | 2e-12 | 1.8e-11 | 10 | 4.4e-14 | 1.8726 | 1.681 | -0.19162
887,2,18,15 | 887 | 2e-12 | 1.8e-11 | 15 | 4.4e-14 | 1.7487 | 1.6576 | -0.091082
887,2,18,20 | 887 | 2e-12 | 1.8e-11 | 20 | 4.4e-14 | 1.6465 | 1.6252 | -0.021292
887,2,18,25 | 887 | 2e-12 | 1.8e-11 | 25 | 4.4e-14 | 1.5508 | 1.5878 | 0.036977
887,2,18,30 | 887 | 2e-12 | 1.8e-11 | 30 | 4.4e-14 | 1.4647 | 1.5498 | 0.08515
887,2,18,40 | 887 | 2e-12 | 1.8e-11 | 40 | 4.4e-14 | 1.3216 | 1.4824 | 0.16083
887,2,18,50 | 887 | 2e-12 | 1.8e-11 | 50 | 4.4e-14 | 1.2009 | 1.4203 | 0.21939
887,2,20,10 | 887 | 2e-12 | 2e-11 | 10 | 4.4e-14 | 1.8323 | 1.6745 | -0.15778
887,2,20,15 | 887 | 2e-12 | 2e-11 | 15 | 4.4e-14 | 1.7013 | 1.6432 | -0.058071
887,2,20,20 | 887 | 2e-12 | 2e-11 | 20 | 4.4e-14 | 1.5856 | 1.6038 | 0.018256
887,2,20,25 | 887 | 2e-12 | 2e-11 | 25 | 4.4e-14 | 1.4764 | 1.5564 | 0.079979
887,2,20,30 | 887 | 2e-12 | 2e-11 | 30 | 4.4e-14 | 1.3878 | 1.513 | 0.12522
887,2,20,40 | 887 | 2e-12 | 2e-11 | 40 | 4.4e-14 | 1.2392 | 1.4404 | 0.20117
887,2,20,50 | 887 | 2e-12 | 2e-11 | 50 | 4.4e-14 | 1.1144 | 1.3757 | 0.2614
887,2,22,10 | 887 | 2e-12 | 2.2e-11 | 10 | 4.4e-14 | 1.793 | 1.6705 | -0.12249
887,2,22,15 | 887 | 2e-12 | 2.2e-11 | 15 | 4.4e-14 | 1.6431 | 1.6252 | -0.017894
887,2,22,20 | 887 | 2e-12 | 2.2e-11 | 20 | 4.4e-14 | 1.5197 | 1.5744 | 0.054668
887,2,22,25 | 887 | 2e-12 | 2.2e-11 | 25 | 4.4e-14 | 1.4039 | 1.5206 | 0.11667
887,2,22,30 | 887 | 2e-12 | 2.2e-11 | 30 | 4.4e-14 | 1.3153 | 1.4785 | 0.16321
887,2,22,40 | 887 | 2e-12 | 2.2e-11 | 40 | 4.4e-14 | 1.1545 | 1.3963 | 0.24175
887,2,22,50 | 887 | 2e-12 | 2.2e-11 | 50 | 4.4e-14 | 1.0304 | 1.3312 | 0.30074
887,2,27,10 | 887 | 2e-12 | 2.7e-11 | 10 | 4.4e-14 | 1.681 | 1.6386 | -0.042362
887,2,27,15 | 887 | 2e-12 | 2.7e-11 | 15 | 4.4e-14 | 1.5 | 1.5654 | 0.065434
887,2,27,20 | 887 | 2e-12 | 2.7e-11 | 20 | 4.4e-14 | 1.3558 | 1.4968 | 0.14098
887,2,27,25 | 887 | 2e-12 | 2.7e-11 | 25 | 4.4e-14 | 1.2393 | 1.4399 | 0.20056
887,2,27,30 | 887 | 2e-12 | 2.7e-11 | 30 | 4.4e-14 | 1.1335 | 1.3867 | 0.25325
887,2,27,40 | 887 | 2e-12 | 2.7e-11 | 40 | 4.4e-14 | 0.96663 | 1.297 | 0.33036
887,2,27,50 | 887 | 2e-12 | 2.7e-11 | 50 | 4.4e-14 | 0.85009 | 1.2345 | 0.38441
887,2,30,10 | 887 | 2e-12 | 3e-11 | 10 | 4.4e-14 | 1.6095 | 1.6124 | 0.0029363
887,2,30,15 | 887 | 2e-12 | 3e-11 | 15 | 4.4e-14 | 1.4115 | 1.5245 | 0.11304
887,2,30,20 | 887 | 2e-12 | 3e-11 | 20 | 4.4e-14 | 1.2581 | 1.4485 | 0.19043
887,2,30,25 | 887 | 2e-12 | 3e-11 | 25 | 4.4e-14 | 1.1376 | 1.3888 | 0.25121
887,2,30,30 | 887 | 2e-12 | 3e-11 | 30 | 4.4e-14 | 1.038 | 1.3343 | 0.29629
887,2,30,40 | 887 | 2e-12 | 3e-11 | 40 | 4.4e-14 | 0.87488 | 1.2483 | 0.37343
887,2,30,50 | 887 | 2e-12 | 3e-11 | 50 | 4.4e-14 | 0.75565 | 1.1832 | 0.42755
887,2,33,10 | 887 | 2e-12 | 3.3e-11 | 10 | 4.4e-14 | 1.5328 | 1.5785 | 0.045691
887,2,33,15 | 887 | 2e-12 | 3.3e-11 | 15 | 4.4e-14 | 1.3252 | 1.4844 | 0.15915
887,2,33,20 | 887 | 2e-12 | 3.3e-11 | 20 | 4.4e-14 | 1.162 | 1.3983 | 0.23628
887,2,33,25 | 887 | 2e-12 | 3.3e-11 | 25 | 4.4e-14 | 1.0457 | 1.3392 | 0.29344
887,2,33,30 | 887 | 2e-12 | 3.3e-11 | 30 | 4.4e-14 | 0.94484 | 1.2845 | 0.33968
887,2,33,40 | 887 | 2e-12 | 3.3e-11 | 40 | 4.4e-14 | 0.78667 | 1.2002 | 0.41356
887,2,33,50 | 887 | 2e-12 | 3.3e-11 | 50 | 4.4e-14 | 0.66847 | 1.1355 | 0.46703
887,2,39,10 | 887 | 2e-12 | 3.9e-11 | 10 | 4.4e-14 | 1.3832 | 1.51 | 0.12686
887,2,39,15 | 887 | 2e-12 | 3.9e-11 | 15 | 4.4e-14 | 1.1594 | 1.3984 | 0.239
887,2,39,20 | 887 | 2e-12 | 3.9e-11 | 20 | 4.4e-14 | 0.99904 | 1.3143 | 0.31526
887,2,39,25 | 887 | 2e-12 | 3.9e-11 | 25 | 4.4e-14 | 0.88353 | 1.2523 | 0.36876
887,2,39,30 | 887 | 2e-12 | 3.9e-11 | 30 | 4.4e-14 | 0.78505 | 1.1991 | 0.41404
887,2,39,40 | 887 | 2e-12 | 3.9e-11 | 40 | 4.4e-14 | 0.63455 | 1.1166 | 0.48202
887,2,39,50 | 887 | 2e-12 | 3.9e-11 | 50 | 4.4e-14 | 0.52854 | 1.0573 | 0.52877
887,2,47,10 | 887 | 2e-12 | 4.7e-11 | 10 | 4.4e-14 | 1.1941 | 1.4161 | 0.22197
887,2,47,15 | 887 | 2e-12 | 4.7e-11 | 15 | 4.4e-14 | 0.97469 | 1.3024 | 0.32771
887,2,47,20 | 887 | 2e-12 | 4.7e-11 | 20 | 4.4e-14 | 0.81647 | 1.216 | 0.39955
887,2,47,25 | 887 | 2e-12 | 4.7e-11 | 25 | 4.4e-14 | 0.70139 | 1.1522 | 0.45078
887,2,47,30 | 887 | 2e-12 | 4.7e-11 | 30 | 4.4e-14 | 0.60991 | 1.1022 | 0.49228
887,2,47,40 | 887 | 2e-12 | 4.7e-11 | 40 | 4.4e-14 | 0.47736 | 1.0292 | 0.55187
887,2,47,50 | 887 | 2e-12 | 4.7e-11 | 50 | 4.4e-14 | 0.38754 | 0.97783 | 0.59028
887,2,56,10 | 887 | 2e-12 | 5.6e-11 | 10 | 4.4e-14 | 0.99998 | 1.314 | 0.31405
887,2,56,15 | 887 | 2e-12 | 5.6e-11 | 15 | 4.4e-14 | 0.8017 | 1.2076 | 0.40587
887,2,56,20 | 887 | 2e-12 | 5.6e-11 | 20 | 4.4e-14 | 0.6492 | 1.1249 | 0.47568
887,2,56,25 | 887 | 2e-12 | 5.6e-11 | 25 | 4.4e-14 | 0.5413 | 1.0642 | 0.52288
887,2,56,30 | 887 | 2e-12 | 5.6e-11 | 30 | 4.4e-14 | 0.45897 | 1.0185 | 0.5595
887,2,56,40 | 887 | 2e-12 | 5.6e-11 | 40 | 4.4e-14 | null | null | null
887,2,56,50 | 887 | 2e-12 | 5.6e-11 | 50 | 4.4e-14 | null | null | null
887,2.5,8,10 | 887 | 2.5e-12 | 8e-12 | 10 | 4.4e-14 | 1.956 | 1.6866 | -0.26941
887,2.5,8,15 | 887 | 2.5e-12 | 8e-12 | 15 | 4.4e-14 | 1.8912 | 1.6826 | -0.20862
887,2.5,8,20 | 887 | 2.5e-12 | 8e-12 | 20 | 4.4e-14 | 1.8354 | 1.6817 | -0.15362
887,2.5,8,25 | 887 | 2.5e-12 | 8e-12 | 25 | 4.4e-14 | 1.7746 | 1.6683 | -0.10637
887,2.5,8,30 | 887 | 2.5e-12 | 8e-12 | 30 | 4.4e-14 | 1.7253 | 1.6566 | -0.068713
887,2.5,8,40 | 887 | 2.5e-12 | 8e-12 | 40 | 4.4e-14 | 1.6233 | 1.6204 | -0.0028492
887,2.5,8,50 | 887 | 2.5e-12 | 8e-12 | 50 | 4.4e-14 | 1.5285 | 1.5827 | 0.054157
887,2.5,9,10 | 887 | 2.5e-12 | 9e-12 | 10 | 4.4e-14 | 1.9578 | 1.683 | -0.27478
887,2.5,9,15 | 887 | 2.5e-12 | 9e-12 | 15 | 4.4e-14 | 1.8886 | 1.6823 | -0.20628
887,2.5,9,20 | 887 | 2.5e-12 | 9e-12 | 20 | 4.4e-14 | 1.8345 | 1.6814 | -0.15308
887,2.5,9,25 | 887 | 2.5e-12 | 9e-12 | 25 | 4.4e-14 | 1.7621 | 1.6637 | -0.098416
887,2.5,9,30 | 887 | 2.5e-12 | 9e-12 | 30 | 4.4e-14 | 1.7142 | 1.6533 | -0.06088
887,2.5,9,40 | 887 | 2.5e-12 | 9e-12 | 40 | 4.4e-14 | 1.604 | 1.6109 | 0.0069437
887,2.5,9,50 | 887 | 2.5e-12 | 9e-12 | 50 | 4.4e-14 | 1.5062 | 1.5721 | 0.06584
887,2.5,10,10 | 887 | 2.5e-12 | 1e-11 | 10 | 4.4e-14 | 1.9536 | 1.6849 | -0.26863
887,2.5,10,15 | 887 | 2.5e-12 | 1e-11 | 15 | 4.4e-14 | 1.8816 | 1.6837 | -0.19791
887,2.5,10,20 | 887 | 2.5e-12 | 1e-11 | 20 | 4.4e-14 | 1.8151 | 1.6756 | -0.13955
887,2.5,10,25 | 887 | 2.5e-12 | 1e-11 | 25 | 4.4e-14 | 1.7507 | 1.6622 | -0.08855
887,2.5,10,30 | 887 | 2.5e-12 | 1e-11 | 30 | 4.4e-14 | 1.693 | 1.6439 | -0.049096
887,2.5,10,40 | 887 | 2.5e-12 | 1e-11 | 40 | 4.4e-14 | 1.5797 | 1.6025 | 0.022853
887,2.5,10,50 | 887 | 2.5e-12 | 1e-11 | 50 | 4.4e-14 | 1.4757 | 1.5599 | 0.084136
887,2.5,12,10 | 887 | 2.5e-12 | 1.2e-11 | 10 | 4.4e-14 | 1.9388 | 1.6836 | -0.25522
887,2.5,12,15 | 887 | 2.5e-12 | 1.2e-11 | 15 | 4.4e-14 | 1.8589 | 1.6843 | -0.17457
887,2.5,12,20 | 887 | 2.5e-12 | 1.2e-11 | 20 | 4.4e-14 | 1.7752 | 1.6654 | -0.10982
887,2.5,12,25 | 887 | 2.5e-12 | 1.2e-11 | 25 | 4.4e-14 | 1.7068 | 1.6479 | -0.05883
887,2.5,12,30 | 887 | 2.5e-12 | 1.2e-11 | 30 | 4.4e-14 | 1.6375 | 1.6242 | -0.013296
887,2.5,12,40 | 887 | 2.5e-12 | 1.2e-11 | 40 | 4.4e-14 | 1.5131 | 1.5719 | 0.058724
887,2.5,12,50 | 887 | 2.5e-12 | 1.2e-11 | 50 | 4.4e-14 | 1.4068 | 1.5243 | 0.11753
887,2.5,15,10 | 887 | 2.5e-12 | 1.5e-11 | 10 | 4.4e-14 | 1.9061 | 1.6852 | -0.22088
887,2.5,15,15 | 887 | 2.5e-12 | 1.5e-11 | 15 | 4.4e-14 | 1.8016 | 1.6738 | -0.1278
887,2.5,15,20 | 887 | 2.5e-12 | 1.5e-11 | 20 | 4.4e-14 | 1.7018 | 1.6438 | -0.057971
887,2.5,15,25 | 887 | 2.5e-12 | 1.5e-11 | 25 | 4.4e-14 | 1.6171 | 1.6163 | -0.00079984
887,2.5,15,30 | 887 | 2.5e-12 | 1.5e-11 | 30 | 4.4e-14 | 1.5322 | 1.583 | 0.050847
887,2.5,15,40 | 887 | 2.5e-12 | 1.5e-11 | 40 | 4.4e-14 | 1.3895 | 1.5149 | 0.12541
887,2.5,15,50 | 887 | 2.5e-12 | 1.5e-11 | 50 | 4.4e-14 | 1.2768 | 1.4625 | 0.18567
887,2.5,18,10 | 887 | 2.5e-12 | 1.8e-11 | 10 | 4.4e-14 | 1.851 | 1.6783 | -0.17264
887,2.5,18,15 | 887 | 2.5e-12 | 1.8e-11 | 15 | 4.4e-14 | 1.7264 | 1.6534 | -0.072953
887,2.5,18,20 | 887 | 2.5e-12 | 1.8e-11 | 20 | 4.4e-14 | 1.6125 | 1.6139 | 0.0014251
887,2.5,18,25 | 887 | 2.5e-12 | 1.8e-11 | 25 | 4.4e-14 | 1.5164 | 1.5737 | 0.057308
887,2.5,18,30 | 887 | 2.5e-12 | 1.8e-11 | 30 | 4.4e-14 | 1.419 | 1.53 | 0.111
887,2.5,18,40 | 887 | 2.5e-12 | 1.8e-11 | 40 | 4.4e-14 | 1.2763 | 1.4595 | 0.18317
887,2.5,18,50 | 887 | 2.5e-12 | 1.8e-11 | 50 | 4.4e-14 | 1.1509 | 1.3955 | 0.24465
887,2.5,20,10 | 887 | 2.5e-12 | 2e-11 | 10 | 4.4e-14 | 1.8143 | 1.6758 | -0.13845
887,2.5,20,15 | 887 | 2.5e-12 | 2e-11 | 15 | 4.4e-14 | 1.6744 | 1.637 | -0.037384
887,2.5,20,20 | 887 | 2.5e-12 | 2e-11 | 20 | 4.4e-14 | 1.5498 | 1.5889 | 0.03911
887,2.5,20,25 | 887 | 2.5e-12 | 2e-11 | 25 | 4.4e-14 | 1.4347 | 1.5357 | 0.10096
887,2.5,20,30 | 887 | 2.5e-12 | 2e-11 | 30 | 4.4e-14 | 1.3463 | 1.4922 | 0.1459
887,2.5,20,40 | 887 | 2.5e-12 | 2e-11 | 40 | 4.4e-14 | 1.191 | 1.4145 | 0.22343
887,2.5,20,50 | 887 | 2.5e-12 | 2e-11 | 50 | 4.4e-14 | 1.0634 | 1.349 | 0.28559
887,2.5,22,10 | 887 | 2.5e-12 | 2.2e-11 | 10 | 4.4e-14 | 1.7743 | 1.6668 | -0.10754
887,2.5,22,15 | 887 | 2.5e-12 | 2.2e-11 | 15 | 4.4e-14 | 1.6148 | 1.6131 | -0.0016769
887,2.5,22,20 | 887 | 2.5e-12 | 2.2e-11 | 20 | 4.4e-14 | 1.4847 | 1.5596 | 0.074874
887,2.5,22,25 | 887 | 2.5e-12 | 2.2e-11 | 25 | 4.4e-14 | 1.3729 | 1.5052 | 0.13237
887,2.5,22,30 | 887 | 2.5e-12 | 2.2e-11 | 30 | 4.4e-14 | 1.2785 | 1.4599 | 0.1814
887,2.5,22,40 | 887 | 2.5e-12 | 2.2e-11 | 40 | 4.4e-14 | 1.1175 | 1.3771 | 0.25962
887,2.5,22,50 | 887 | 2.5e-12 | 2.2e-11 | 50 | 4.4e-14 | 0.99188 | 1.3105 | 0.31863
887,2.5,27,10 | 887 | 2.5e-12 | 2.7e-11 | 10 | 4.4e-14 | 1.6574 | 1.6302 | -0.027183
887,2.5,27,15 | 887 | 2.5e-12 | 2.7e-11 | 15 | 4.4e-14 | 1.4675 | 1.5511 | 0.083681
887,2.5,27,20 | 887 | 2.5e-12 | 2.7e-11 | 20 | 4.4e-14 | 1.3222 | 1.4833 | 0.16107
887,2.5,27,25 | 887 | 2.5e-12 | 2.7e-11 | 25 | 4.4e-14 | 1.1906 | 1.4169 | 0.22632
887,2.5,27,30 | 887 | 2.5e-12 | 2.7e-11 | 30 | 4.4e-14 | 1.103 | 1.3691 | 0.26613
887,2.5,27,40 | 887 | 2.5e-12 | 2.7e-11 | 40 | 4.4e-14 | 0.94051 | 1.2827 | 0.34221
887,2.5,27,50 | 887 | 2.5e-12 | 2.7e-11 | 50 | 4.4e-14 | 0.81754 | 1.217 | 0.39944
887,2.5,30,10 | 887 | 2.5e-12 | 3e-11 | 10 | 4.4e-14 | 1.5823 | 1.6016 | 0.019275
887,2.5,30,15 | 887 | 2.5e-12 | 3e-11 | 15 | 4.4e-14 | 1.3896 | 1.5144 | 0.12484
887,2.5,30,20 | 887 | 2.5e-12 | 3e-11 | 20 | 4.4e-14 | 1.2297 | 1.4338 | 0.20406
887,2.5,30,25 | 887 | 2.5e-12 | 3e-11 | 25 | 4.4e-14 | 1.1092 | 1.3721 | 0.26288
887,2.5,30,30 | 887 | 2.5e-12 | 3e-11 | 30 | 4.4e-14 | 1.0058 | 1.3173 | 0.31155
887,2.5,30,40 | 887 | 2.5e-12 | 3e-11 | 40 | 4.4e-14 | 0.84561 | 1.2323 | 0.38667
887,2.5,30,50 | 887 | 2.5e-12 | 3e-11 | 50 | 4.4e-14 | 0.72493 | 1.1668 | 0.44188
887,2.5,33,10 | 887 | 2.5e-12 | 3.3e-11 | 10 | 4.4e-14 | 1.4979 | 1.5636 | 0.065763
887,2.5,33,15 | 887 | 2.5e-12 | 3.3e-11 | 15 | 4.4e-14 | 1.3027 | 1.4724 | 0.16968
887,2.5,33,20 | 887 | 2.5e-12 | 3.3e-11 | 20 | 4.4e-14 | 1.1364 | 1.3843 | 0.24785
887,2.5,33,25 | 887 | 2.5e-12 | 3.3e-11 | 25 | 4.4e-14 | 1.0157 | 1.323 | 0.30727
887,2.5,33,30 | 887 | 2.5e-12 | 3.3e-11 | 30 | 4.4e-14 | 0.91413 | 1.2681 | 0.35393
887,2.5,33,40 | 887 | 2.5e-12 | 3.3e-11 | 40 | 4.4e-14 | 0.76004 | 1.1856 | 0.42555
887,2.5,33,50 | 887 | 2.5e-12 | 3.3e-11 | 50 | 4.4e-14 | 0.64453 | 1.1223 | 0.47776
887,2.5,39,10 | 887 | 2.5e-12 | 3.9e-11 | 10 | 4.4e-14 | 1.362 | 1.5008 | 0.13882
887,2.5,39,15 | 887 | 2.5e-12 | 3.9e-11 | 15 | 4.4e-14 | 1.1452 | 1.3912 | 0.24594
887,2.5,39,20 | 887 | 2.5e-12 | 3.9e-11 | 20 | 4.4e-14 | 0.9811 | 1.3042 | 0.32308
887,2.5,39,25 | 887 | 2.5e-12 | 3.9e-11 | 25 | 4.4e-14 | 0.85959 | 1.24 | 0.38046
887,2.5,39,30 | 887 | 2.5e-12 | 3.9e-11 | 30 | 4.4e-14 | 0.75672 | 1.1844 | 0.42767
887,2.5,39,40 | 887 | 2.5e-12 | 3.9e-11 | 40 | 4.4e-14 | 0.61265 | 1.1049 | 0.49227
887,2.5,39,50 | 887 | 2.5e-12 | 3.9e-11 | 50 | 4.4e-14 | 0.50936 | 1.0464 | 0.53706
887,2.5,47,10 | 887 | 2.5e-12 | 4.7e-11 | 10 | 4.4e-14 | 1.1743 | 1.4087 | 0.23442
887,2.5,47,15 | 887 | 2.5e-12 | 4.7e-11 | 15 | 4.4e-14 | 0.94982 | 1.2882 | 0.33838
887,2.5,47,20 | 887 | 2.5e-12 | 4.7e-11 | 20 | 4.4e-14 | 0.80122 | 1.2083 | 0.40708
887,2.5,47,25 | 887 | 2.5e-12 | 4.7e-11 | 25 | 4.4e-14 | 0.6792 | 1.1399 | 0.46067
887,2.5,47,30 | 887 | 2.5e-12 | 4.7e-11 | 30 | 4.4e-14 | 0.5933 | 1.0934 | 0.50007
887,2.5,47,40 | 887 | 2.5e-12 | 4.7e-11 | 40 | 4.4e-14 | 0.46029 | 1.0193 | 0.55904
887,2.5,47,50 | 887 | 2.5e-12 | 4.7e-11 | 50 | 4.4e-14 | null | null | null
887,2.5,56,10 | 887 | 2.5e-12 | 5.6e-11 | 10 | 4.4e-14 | 1.0017 | 1.3151 | 0.31341
887,2.5,56,15 | 887 | 2.5e-12 | 5.6e-11 | 15 | 4.4e-14 | 0.78324 | 1.1995 | 0.41628
887,2.5,56,20 | 887 | 2.5e-12 | 5.6e-11 | 20 | 4.4e-14 | 0.63087 | 1.1149 | 0.48402
887,2.5,56,25 | 887 | 2.5e-12 | 5.6e-11 | 25 | 4.4e-14 | 0.52747 | 1.057 | 0.52951
887,2.5,56,30 | 887 | 2.5e-12 | 5.6e-11 | 30 | 4.4e-14 | 0.44835 | 1.012 | 0.56366
887,2.5,56,40 | 887 | 2.5e-12 | 5.6e-11 | 40 | 4.4e-14 | null | null | null
887,2.5,56,50 | 887 | 2.5e-12 | 5.6e-11 | 50 | 4.4e-14 | null | null | null
887,3,8,10 | 887 | 3e-12 | 8e-12 | 10 | 4.4e-14 | 1.935 | 1.6876 | -0.24747
887,3,8,15 | 887 | 3e-12 | 8e-12 | 15 | 4.4e-14 | 1.8614 | 1.6886 | -0.17274
887,3,8,20 | 887 | 3e-12 | 8e-12 | 20 | 4.4e-14 | 1.7993 | 1.6739 | -0.12538
887,3,8,25 | 887 | 3e-12 | 8e-12 | 25 | 4.4e-14 | 1.7322 | 1.6581 | -0.074041
887,3,8,30 | 887 | 3e-12 | 8e-12 | 30 | 4.4e-14 | 1.6793 | 1.6413 | -0.03794
887,3,8,40 | 887 | 3e-12 | 8e-12 | 40 | 4.4e-14 | 1.563 | 1.5959 | 0.032825
887,3,8,50 | 887 | 3e-12 | 8e-12 | 50 | 4.4e-14 | 1.4585 | 1.5514 | 0.092931
887,3,9,10 | 887 | 3e-12 | 9e-12 | 10 | 4.4e-14 | 1.9418 | 1.6853 | -0.25651
887,3,9,15 | 887 | 3e-12 | 9e-12 | 15 | 4.4e-14 | 1.8667 | 1.686 | -0.18068
887,3,9,20 | 887 | 3e-12 | 9e-12 | 20 | 4.4e-14 | 1.7906 | 1.6697 | -0.12088
887,3,9,25 | 887 | 3e-12 | 9e-12 | 25 | 4.4e-14 | 1.7244 | 1.6539 | -0.070513
887,3,9,30 | 887 | 3e-12 | 9e-12 | 30 | 4.4e-14 | 1.6649 | 1.6349 | -0.02999
887,3,9,40 | 887 | 3e-12 | 9e-12 | 40 | 4.4e-14 | 1.5494 | 1.5898 | 0.04037
887,3,9,50 | 887 | 3e-12 | 9e-12 | 50 | 4.4e-14 | 1.4475 | 1.5448 | 0.097373
887,3,10,10 | 887 | 3e-12 | 1e-11 | 10 | 4.4e-14 | 1.9352 | 1.6859 | -0.24934
887,3,10,15 | 887 | 3e-12 | 1e-11 | 15 | 4.4e-14 | 1.8513 | 1.6796 | -0.1717
887,3,10,20 | 887 | 3e-12 | 1e-11 | 20 | 4.4e-14 | 1.777 | 1.6671 | -0.10992
887,3,10,25 | 887 | 3e-12 | 1e-11 | 25 | 4.4e-14 | 1.7092 | 1.6503 | -0.058832
887,3,10,30 | 887 | 3e-12 | 1e-11 | 30 | 4.4e-14 | 1.6425 | 1.6264 | -0.016013
887,3,10,40 | 887 | 3e-12 | 1e-11 | 40 | 4.4e-14 | 1.524 | 1.5792 | 0.055197
887,3,10,50 | 887 | 3e-12 | 1e-11 | 50 | 4.4e-14 | 1.4192 | 1.5304 | 0.11122
887,3,12,10 | 887 | 3e-12 | 1.2e-11 | 10 | 4.4e-14 | 1.9162 | 1.6804 | -0.23584
887,3,12,15 | 887 | 3e-12 | 1.2e-11 | 15 | 4.4e-14 | 1.8331 | 1.6807 | -0.15246
887,3,12,20 | 887 | 3e-12 | 1.2e-11 | 20 | 4.4e-14 | 1.7381 | 1.6579 | -0.080224
887,3,12,25 | 887 | 3e-12 | 1.2e-11 | 25 | 4.4e-14 | 1.6573 | 1.6294 | -0.027894
887,3,12,30 | 887 | 3e-12 | 1.2e-11 | 30 | 4.4e-14 | 1.5912 | 1.6086 | 0.017381
887,3,12,40 | 887 | 3e-12 | 1.2e-11 | 40 | 4.4e-14 | 1.4609 | 1.5485 | 0.087594
887,3,12,50 | 887 | 3e-12 | 1.2e-11 | 50 | 4.4e-14 | 1.3466 | 1.4965 | 0.14989
887,3,15,10 | 887 | 3e-12 | 1.5e-11 | 10 | 4.4e-14 | 1.8768 | 1.6817 | -0.19509
887,3,15,15 | 887 | 3e-12 | 1.5e-11 | 15 | 4.4e-14 | 1.7697 | 1.6664 | -0.10322
887,3,15,20 | 887 | 3e-12 | 1.5e-11 | 20 | 4.4e-14 | 1.6634 | 1.6319 | -0.031502
887,3,15,25 | 887 | 3e-12 | 1.5e-11 | 25 | 4.4e-14 | 1.573 | 1.5992 | 0.026255
887,3,15,30 | 887 | 3e-12 | 1.5e-11 | 30 | 4.4e-14 | 1.4878 | 1.5609 | 0.073098
887,3,15,40 | 887 | 3e-12 | 1.5e-11 | 40 | 4.4e-14 | 1.35 | 1.4959 | 0.14596
887,3,15,50 | 887 | 3e-12 | 1.5e-11 | 50 | 4.4e-14 | 1.224 | 1.4294 | 0.20543
887,3,18,10 | 887 | 3e-12 | 1.8e-11 | 10 | 4.4e-14 | 1.8315 | 1.6786 | -0.15289
887,3,18,15 | 887 | 3e-12 | 1.8e-11 | 15 | 4.4e-14 | 1.6953 | 1.642 | -0.053306
887,3,18,20 | 887 | 3e-12 | 1.8e-11 | 20 | 4.4e-14 | 1.5783 | 1.601 | 0.022714
887,3,18,25 | 887 | 3e-12 | 1.8e-11 | 25 | 4.4e-14 | 1.4735 | 1.5547 | 0.081195
887,3,18,30 | 887 | 3e-12 | 1.8e-11 | 30 | 4.4e-14 | 1.3803 | 1.5081 | 0.12781
887,3,18,40 | 887 | 3e-12 | 1.8e-11 | 40 | 4.4e-14 | 1.2312 | 1.4364 | 0.20524
887,3,18,50 | 887 | 3e-12 | 1.8e-11 | 50 | 4.4e-14 | 1.1075 | 1.3716 | 0.26416
887,3,20,10 | 887 | 3e-12 | 2e-11 | 10 | 4.4e-14 | 1.7922 | 1.6713 | -0.12093
887,3,20,15 | 887 | 3e-12 | 2e-11 | 15 | 4.4e-14 | 1.6429 | 1.6248 | -0.018091
887,3,20,20 | 887 | 3e-12 | 2e-11 | 20 | 4.4e-14 | 1.5079 | 1.5703 | 0.062401
887,3,20,25 | 887 | 3e-12 | 2e-11 | 25 | 4.4e-14 | 1.4024 | 1.5229 | 0.12052
887,3,20,30 | 887 | 3e-12 | 2e-11 | 30 | 4.4e-14 | 1.3109 | 1.4754 | 0.16449
887,3,20,40 | 887 | 3e-12 | 2e-11 | 40 | 4.4e-14 | 1.144 | 1.3896 | 0.24557
887,3,20,50 | 887 | 3e-12 | 2e-11 | 50 | 4.4e-14 | 1.0264 | 1.3286 | 0.30224
887,3,22,10 | 887 | 3e-12 | 2.2e-11 | 10 | 4.4e-14 | 1.7416 | 1.6569 | -0.084744
887,3,22,15 | 887 | 3e-12 | 2.2e-11 | 15 | 4.4e-14 | 1.5831 | 1.6023 | 0.019164
887,3,22,20 | 887 | 3e-12 | 2.2e-11 | 20 | 4.4e-14 | 1.4525 | 1.5454 | 0.092855
887,3,22,25 | 887 | 3e-12 | 2.2e-11 | 25 | 4.4e-14 | 1.3381 | 1.4899 | 0.15176
887,3,22,30 | 887 | 3e-12 | 2.2e-11 | 30 | 4.4e-14 | 1.2389 | 1.4389 | 0.20007
887,3,22,40 | 887 | 3e-12 | 2.2e-11 | 40 | 4.4e-14 | 1.0789 | 1.3563 | 0.27743
887,3,22,50 | 887 | 3e-12 | 2.2e-11 | 50 | 4.4e-14 | 0.95375 | 1.2899 | 0.33613
887,3,27,10 | 887 | 3e-12 | 2.7e-11 | 10 | 4.4e-14 | 1.6301 | 1.6199 | -0.010171
887,3,27,15 | 887 | 3e-12 | 2.7e-11 | 15 | 4.4e-14 | 1.4391 | 1.5391 | 0.099994
887,3,27,20 | 887 | 3e-12 | 2.7e-11 | 20 | 4.4e-14 | 1.2919 | 1.466 | 0.17415
887,3,27,25 | 887 | 3e-12 | 2.7e-11 | 25 | 4.4e-14 | 1.169 | 1.4036 | 0.23463
887,3,27,30 | 887 | 3e-12 | 2.7e-11 | 30 | 4.4e-14 | 1.0691 | 1.3513 | 0.28215
887,3,27,40 | 887 | 3e-12 | 2.7e-11 | 40 | 4.4e-14 | 0.8975 | 1.2582 | 0.3607
887,3,27,50 | 887 | 3e-12 | 2.7e-11 | 50 | 4.4e-14 | 0.78474 | 1.1993 | 0.41456
887,3,30,10 | 887 | 3e-12 | 3e-11 | 10 | 4.4e-14 | 1.5513 | 1.5892 | 0.037853
887,3,30,15 | 887 | 3e-12 | 3e-11 | 15 | 4.4e-14 | 1.3598 | 1.4993 | 0.13953
887,3,30,20 | 887 | 3e-12 | 3e-11 | 20 | 4.4e-14 | 1.2016 | 1.421 | 0.21936
887,3,30,25 | 887 | 3e-12 | 3e-11 | 25 | 4.4e-14 | 1.0775 | 1.3545 | 0.27703
887,3,30,30 | 887 | 3e-12 | 3e-11 | 30 | 4.4e-14 | 0.971 | 1.2993 | 0.32828
887,3,30,40 | 887 | 3e-12 | 3e-11 | 40 | 4.4e-14 | 0.81368 | 1.2158 | 0.40216
887,3,30,50 | 887 | 3e-12 | 3e-11 | 50 | 4.4e-14 | 0.69439 | 1.1502 | 0.45585
887,3,33,10 | 887 | 3e-12 | 3.3e-11 | 10 | 4.4e-14 | 1.4845 | 1.5594 | 0.074967
887,3,33,15 | 887 | 3e-12 | 3.3e-11 | 15 | 4.4e-14 | 1.2776 | 1.4593 | 0.18173
887,3,33,20 | 887 | 3e-12 | 3.3e-11 | 20 | 4.4e-14 | 1.1161 | 1.3755 | 0.25939
887,3,33,25 | 887 | 3e-12 | 3.3e-11 | 25 | 4.4e-14 | 0.98493 | 1.3044 | 0.31951
887,3,33,30 | 887 | 3e-12 | 3.3e-11 | 30 | 4.4e-14 | 0.88917 | 1.2551 | 0.3659
887,3,33,40 | 887 | 3e-12 | 3.3e-11 | 40 | 4.4e-14 | 0.73057 | 1.1703 | 0.43978
887,3,33,50 | 887 | 3e-12 | 3.3e-11 | 50 | 4.4e-14 | 0.61933 | 1.1084 | 0.48903
887,3,39,10 | 887 | 3e-12 | 3.9e-11 | 10 | 4.4e-14 | 1.3397 | 1.4881 | 0.14838
887,3,39,15 | 887 | 3e-12 | 3.9e-11 | 15 | 4.4e-14 | 1.1211 | 1.3773 | 0.25613
887,3,39,20 | 887 | 3e-12 | 3.9e-11 | 20 | 4.4e-14 | 0.95779 | 1.2921 | 0.3343
887,3,39,25 | 887 | 3e-12 | 3.9e-11 | 25 | 4.4e-14 | 0.83537 | 1.2262 | 0.39087
887,3,39,30 | 887 | 3e-12 | 3.9e-11 | 30 | 4.4e-14 | 0.73772 | 1.1731 | 0.43538
887,3,39,40 | 887 | 3e-12 | 3.9e-11 | 40 | 4.4e-14 | 0.59183 | 1.0924 | 0.50055
887,3,39,50 | 887 | 3e-12 | 3.9e-11 | 50 | 4.4e-14 | 0.48959 | 1.0355 | 0.54587
887,3,47,10 | 887 | 3e-12 | 4.7e-11 | 10 | 4.4e-14 | 1.1372 | 1.3868 | 0.2496
887,3,47,15 | 887 | 3e-12 | 4.7e-11 | 15 | 4.4e-14 | 0.90949 | 1.2649 | 0.3554
887,3,47,20 | 887 | 3e-12 | 4.7e-11 | 20 | 4.4e-14 | 0.76057 | 1.1864 | 0.42582
887,3,47,25 | 887 | 3e-12 | 4.7e-11 | 25 | 4.4e-14 | 0.65779 | 1.1295 | 0.47174
887,3,47,30 | 887 | 3e-12 | 4.7e-11 | 30 | 4.4e-14 | 0.57523 | 1.0831 | 0.50789
887,3,47,40 | 887 | 3e-12 | 4.7e-11 | 40 | 4.4e-14 | 0.44738 | 1.0116 | 0.56418
887,3,47,50 | 887 | 3e-12 | 4.7e-11 | 50 | 4.4e-14 | null | null | null
887,3,56,10 | 887 | 3e-12 | 5.6e-11 | 10 | 4.4e-14 | 0.974 | 1.3007 | 0.32666
887,3,56,15 | 887 | 3e-12 | 5.6e-11 | 15 | 4.4e-14 | 0.7657 | 1.1882 | 0.42255
887,3,56,20 | 887 | 3e-12 | 5.6e-11 | 20 | 4.4e-14 | 0.61823 | 1.1074 | 0.48913
887,3,56,25 | 887 | 3e-12 | 5.6e-11 | 25 | 4.4e-14 | 0.5151 | 1.0498 | 0.53475
887,3,56,30 | 887 | 3e-12 | 5.6e-11 | 30 | 4.4e-14 | 0.43571 | 1.0053 | 0.56961
887,3,56,40 | 887 | 3e-12 | 5.6e-11 | 40 | 4.4e-14 | null | null | null
887,3,56,50 | 887 | 3e-12 | 5.6e-11 | 50 | 4.4e-14 | null | null | null
887,4,8,10 | 887 | 4e-12 | 8e-12 | 10 | 4.4e-14 | 1.8843 | 1.6859 | -0.19841
887,4,8,15 | 887 | 4e-12 | 8e-12 | 15 | 4.4e-14 | 1.7973 | 1.6744 | -0.12297
887,4,8,20 | 887 | 4e-12 | 8e-12 | 20 | 4.4e-14 | 1.7149 | 1.6512 | -0.063721
887,4,8,25 | 887 | 4e-12 | 8e-12 | 25 | 4.4e-14 | 1.6429 | 1.6272 | -0.01567
887,4,8,30 | 887 | 4e-12 | 8e-12 | 30 | 4.4e-14 | 1.5723 | 1.6012 | 0.028893
887,4,8,40 | 887 | 4e-12 | 8e-12 | 40 | 4.4e-14 | 1.442 | 1.5455 | 0.10344
887,4,8,50 | 887 | 4e-12 | 8e-12 | 50 | 4.4e-14 | 1.3274 | 1.4905 | 0.16307
887,4,9,10 | 887 | 4e-12 | 9e-12 | 10 | 4.4e-14 | 1.8877 | 1.6849 | -0.20278
887,4,9,15 | 887 | 4e-12 | 9e-12 | 15 | 4.4e-14 | 1.8035 | 1.6746 | -0.1289
887,4,9,20 | 887 | 4e-12 | 9e-12 | 20 | 4.4e-14 | 1.7131 | 1.6505 | -0.062575
887,4,9,25 | 887 | 4e-12 | 9e-12 | 25 | 4.4e-14 | 1.6414 | 1.6284 | -0.012993
887,4,9,30 | 887 | 4e-12 | 9e-12 | 30 | 4.4e-14 | 1.5659 | 1.5975 | 0.031636
887,4,9,40 | 887 | 4e-12 | 9e-12 | 40 | 4.4e-14 | 1.4334 | 1.5392 | 0.10578
887,4,9,50 | 887 | 4e-12 | 9e-12 | 50 | 4.4e-14 | 1.3191 | 1.4816 | 0.16249
887,4,10,10 | 887 | 4e-12 | 1e-11 | 10 | 4.4e-14 | 1.8934 | 1.6837 | -0.20965
887,4,10,15 | 887 | 4e-12 | 1e-11 | 15 | 4.4e-14 | 1.796 | 1.6699 | -0.12613
887,4,10,20 | 887 | 4e-12 | 1e-11 | 20 | 4.4e-14 | 1.709 | 1.6507 | -0.0583
887,4,10,25 | 887 | 4e-12 | 1e-11 | 25 | 4.4e-14 | 1.6282 | 1.6223 | -0.0059567
887,4,10,30 | 887 | 4e-12 | 1e-11 | 30 | 4.4e-14 | 1.551 | 1.5909 | 0.039933
887,4,10,40 | 887 | 4e-12 | 1e-11 | 40 | 4.4e-14 | 1.4135 | 1.5299 | 0.11637
887,4,10,50 | 887 | 4e-12 | 1e-11 | 50 | 4.4e-14 | 1.2981 | 1.4726 | 0.17448
887,4,12,10 | 887 | 4e-12 | 1.2e-11 | 10 | 4.4e-14 | 1.8741 | 1.6824 | -0.19172
887,4,12,15 | 887 | 4e-12 | 1.2e-11 | 15 | 4.4e-14 | 1.7682 | 1.6661 | -0.10214
887,4,12,20 | 887 | 4e-12 | 1.2e-11 | 20 | 4.4e-14 | 1.6734 | 1.638 | -0.035375
887,4,12,25 | 887 | 4e-12 | 1.2e-11 | 25 | 4.4e-14 | 1.5807 | 1.6036 | 0.022899
887,4,12,30 | 887 | 4e-12 | 1.2e-11 | 30 | 4.4e-14 | 1.4982 | 1.5666 | 0.068397
887,4,12,40 | 887 | 4e-12 | 1.2e-11 | 40 | 4.4e-14 | 1.3581 | 1.4997 | 0.14155
887,4,12,50 | 887 | 4e-12 | 1.2e-11 | 50 | 4.4e-14 | 1.2377 | 1.4405 | 0.20277
887,4,15,10 | 887 | 4e-12 | 1.5e-11 | 10 | 4.4e-14 | 1.8378 | 1.6804 | -0.15746
887,4,15,15 | 887 | 4e-12 | 1.5e-11 | 15 | 4.4e-14 | 1.708 | 1.6466 | -0.061427
887,4,15,20 | 887 | 4e-12 | 1.5e-11 | 20 | 4.4e-14 | 1.5875 | 1.6049 | 0.017458
887,4,15,25 | 887 | 4e-12 | 1.5e-11 | 25 | 4.4e-14 | 1.494 | 1.5622 | 0.068254
887,4,15,30 | 887 | 4e-12 | 1.5e-11 | 30 | 4.4e-14 | 1.4056 | 1.5217 | 0.11612
887,4,15,40 | 887 | 4e-12 | 1.5e-11 | 40 | 4.4e-14 | 1.2509 | 1.4468 | 0.1959
887,4,15,50 | 887 | 4e-12 | 1.5e-11 | 50 | 4.4e-14 | 1.1308 | 1.384 | 0.25325
887,4,18,10 | 887 | 4e-12 | 1.8e-11 | 10 | 4.4e-14 | 1.7832 | 1.6692 | -0.11396
887,4,18,15 | 887 | 4e-12 | 1.8e-11 | 15 | 4.4e-14 | 1.6346 | 1.6206 | -0.013948
887,4,18,20 | 887 | 4e-12 | 1.8e-11 | 20 | 4.4e-14 | 1.5051 | 1.567 | 0.061913
887,4,18,25 | 887 | 4e-12 | 1.8e-11 | 25 | 4.4e-14 | 1.3951 | 1.5159 | 0.12079
887,4,18,30 | 887 | 4e-12 | 1.8e-11 | 30 | 4.4e-14 | 1.2976 | 1.4676 | 0.17008
887,4,18,40 | 887 | 4e-12 | 1.8e-11 | 40 | 4.4e-14 | 1.1414 | 1.3893 | 0.24788
887,4,18,50 | 887 | 4e-12 | 1.8e-11 | 50 | 4.4e-14 | 1.0171 | 1.3238 | 0.30669
887,4,20,10 | 887 | 4e-12 | 2e-11 | 10 | 4.4e-14 | 1.7232 | 1.6532 | -0.069927
887,4,20,15 | 887 | 4e-12 | 2e-11 | 15 | 4.4e-14 | 1.5609 | 1.5935 | 0.03265
887,4,20,20 | 887 | 4e-12 | 2e-11 | 20 | 4.4e-14 | 1.4422 | 1.539 | 0.096781
887,4,20,25 | 887 | 4e-12 | 2e-11 | 25 | 4.4e-14 | 1.3329 | 1.4868 | 0.15389
887,4,20,30 | 887 | 4e-12 | 2e-11 | 30 | 4.4e-14 | 1.2289 | 1.4359 | 0.20701
887,4,20,40 | 887 | 4e-12 | 2e-11 | 40 | 4.4e-14 | 1.0731 | 1.3536 | 0.28053
887,4,20,50 | 887 | 4e-12 | 2e-11 | 50 | 4.4e-14 | 0.9408 | 1.2834 | 0.34259
887,4,22,10 | 887 | 4e-12 | 2.2e-11 | 10 | 4.4e-14 | 1.6968 | 1.6431 | -0.053658
887,4,22,15 | 887 | 4e-12 | 2.2e-11 | 15 | 4.4e-14 | 1.5224 | 1.5766 | 0.054143
887,4,22,20 | 887 | 4e-12 | 2.2e-11 | 20 | 4.4e-14 | 1.3784 | 1.5091 | 0.13074
887,4,22,25 | 887 | 4e-12 | 2.2e-11 | 25 | 4.4e-14 | 1.2645 | 1.4537 | 0.18921
887,4,22,30 | 887 | 4e-12 | 2.2e-11 | 30 | 4.4e-14 | 1.1635 | 1.4016 | 0.23812
887,4,22,40 | 887 | 4e-12 | 2.2e-11 | 40 | 4.4e-14 | 1.002 | 1.3167 | 0.31463
887,4,22,50 | 887 | 4e-12 | 2.2e-11 | 50 | 4.4e-14 | 0.87983 | 1.2505 | 0.37063
887,4,27,10 | 887 | 4e-12 | 2.7e-11 | 10 | 4.4e-14 | 1.5771 | 1.6007 | 0.023584
887,4,27,15 | 887 | 4e-12 | 2.7e-11 | 15 | 4.4e-14 | 1.3734 | 1.5068 | 0.13344
887,4,27,20 | 887 | 4e-12 | 2.7e-11 | 20 | 4.4e-14 | 1.2215 | 1.4302 | 0.20866
887,4,27,25 | 887 | 4e-12 | 2.7e-11 | 25 | 4.4e-14 | 1.1066 | 1.3704 | 0.26378
887,4,27,30 | 887 | 4e-12 | 2.7e-11 | 30 | 4.4e-14 | 0.99936 | 1.3134 | 0.314
887,4,27,40 | 887 | 4e-12 | 2.7e-11 | 40 | 4.4e-14 | 0.84215 | 1.2298 | 0.38769
887,4,27,50 | 887 | 4e-12 | 2.7e-11 | 50 | 4.4e-14 | 0.72457 | 1.166 | 0.44146
887,4,30,10 | 887 | 4e-12 | 3e-11 | 10 | 4.4e-14 | 1.4898 | 1.5612 | 0.07137
887,4,30,15 | 887 | 4e-12 | 3e-11 | 15 | 4.4e-14 | 1.3021 | 1.4706 | 0.16847
887,4,30,20 | 887 | 4e-12 | 3e-11 | 20 | 4.4e-14 | 1.1353 | 1.3864 | 0.25107
887,4,30,25 | 887 | 4e-12 | 3e-11 | 25 | 4.4e-14 | 1.0183 | 1.3237 | 0.30538
887,4,30,30 | 887 | 4e-12 | 3e-11 | 30 | 4.4e-14 | 0.91479 | 1.2688 | 0.35399
887,4,30,40 | 887 | 4e-12 | 3e-11 | 40 | 4.4e-14 | 0.75709 | 1.1853 | 0.42816
887,4,30,50 | 887 | 4e-12 | 3e-11 | 50 | 4.4e-14 | 0.64332 | 1.1224 | 0.47906
887,4,33,10 | 887 | 4e-12 | 3.3e-11 | 10 | 4.4e-14 | 1.4302 | 1.5326 | 0.10232
887,4,33,15 | 887 | 4e-12 | 3.3e-11 | 15 | 4.4e-14 | 1.2191 | 1.4309 | 0.21187
887,4,33,20 | 887 | 4e-12 | 3.3e-11 | 20 | 4.4e-14 | 1.0372 | 1.3345 | 0.29728
887,4,33,25 | 887 | 4e-12 | 3.3e-11 | 25 | 4.4e-14 | 0.93363 | 1.2788 | 0.34518
887,4,33,30 | 887 | 4e-12 | 3.3e-11 | 30 | 4.4e-14 | 0.83441 | 1.2258 | 0.39141
887,4,33,40 | 887 | 4e-12 | 3.3e-11 | 40 | 4.4e-14 | 0.68374 | 1.1437 | 0.45993
887,4,33,50 | 887 | 4e-12 | 3.3e-11 | 50 | 4.4e-14 | 0.57358 | 1.0823 | 0.50875
887,4,39,10 | 887 | 4e-12 | 3.9e-11 | 10 | 4.4e-14 | 1.2951 | 1.4685 | 0.17339
887,4,39,15 | 887 | 4e-12 | 3.9e-11 | 15 | 4.4e-14 | 1.0747 | 1.3547 | 0.27995
887,4,39,20 | 887 | 4e-12 | 3.9e-11 | 20 | 4.4e-14 | 0.90697 | 1.2642 | 0.35719
887,4,39,25 | 887 | 4e-12 | 3.9e-11 | 25 | 4.4e-14 | 0.79021 | 1.2025 | 0.41225
887,4,39,30 | 887 | 4e-12 | 3.9e-11 | 30 | 4.4e-14 | 0.69067 | 1.1469 | 0.4562
887,4,39,40 | 887 | 4e-12 | 3.9e-11 | 40 | 4.4e-14 | 0.55286 | 1.071 | 0.51818
887,4,39,50 | 887 | 4e-12 | 3.9e-11 | 50 | 4.4e-14 | 0.45454 | 1.0154 | 0.56089
887,4,47,10 | 887 | 4e-12 | 4.7e-11 | 10 | 4.4e-14 | 1.1273 | 1.3807 | 0.25344
887,4,47,15 | 887 | 4e-12 | 4.7e-11 | 15 | 4.4e-14 | 0.89753 | 1.2597 | 0.36214
887,4,47,20 | 887 | 4e-12 | 4.7e-11 | 20 | 4.4e-14 | 0.73786 | 1.1725 | 0.43468
887,4,47,25 | 887 | 4e-12 | 4.7e-11 | 25 | 4.4e-14 | 0.62502 | 1.1109 | 0.48592
887,4,47,30 | 887 | 4e-12 | 4.7e-11 | 30 | 4.4e-14 | 0.54272 | 1.0654 | 0.5227
887,4,47,40 | 887 | 4e-12 | 4.7e-11 | 40 | 4.4e-14 | 0.41898 | 0.99527 | 0.57629
887,4,47,50 | 887 | 4e-12 | 4.7e-11 | 50 | 4.4e-14 | null | null | null
887,4,56,10 | 887 | 4e-12 | 5.6e-11 | 10 | 4.4e-14 | 0.9106 | 1.2658 | 0.35517
887,4,56,15 | 887 | 4e-12 | 5.6e-11 | 15 | 4.4e-14 | 0.73638 | 1.1734 | 0.43698
887,4,56,20 | 887 | 4e-12 | 5.6e-11 | 20 | 4.4e-14 | 0.59044 | 1.0919 | 0.50151
887,4,56,25 | 887 | 4e-12 | 5.6e-11 | 25 | 4.4e-14 | 0.48976 | 1.0354 | 0.54564
887,4,56,30 | 887 | 4e-12 | 5.6e-11 | 30 | 4.4e-14 | 0.41372 | 0.99229 | 0.57857
887,4,56,40 | 887 | 4e-12 | 5.6e-11 | 40 | 4.4e-14 | null | null | null
887,4,56,50 | 887 | 4e-12 | 5.6e-11 | 50 | 4.4e-14 | null | null | null
887,5,8,10 | 887 | 5e-12 | 8e-12 | 10 | 4.4e-14 | 1.8418 | 1.6846 | -0.15725
887,5,8,15 | 887 | 5e-12 | 8e-12 | 15 | 4.4e-14 | 1.7383 | 1.6598 | -0.07857
887,5,8,20 | 887 | 5e-12 | 8e-12 | 20 | 4.4e-14 | 1.6373 | 1.6243 | -0.012999
887,5,8,25 | 887 | 5e-12 | 8e-12 | 25 | 4.4e-14 | 1.55 | 1.5939 | 0.043894
887,5,8,30 | 887 | 5e-12 | 8e-12 | 30 | 4.4e-14 | 1.4707 | 1.5575 | 0.086854
887,5,8,40 | 887 | 5e-12 | 8e-12 | 40 | 4.4e-14 | 1.326 | 1.4868 | 0.16082
887,5,8,50 | 887 | 5e-12 | 8e-12 | 50 | 4.4e-14 | 1.2003 | 1.4234 | 0.22316
887,5,9,10 | 887 | 5e-12 | 9e-12 | 10 | 4.4e-14 | 1.8483 | 1.6836 | -0.1647
887,5,9,15 | 887 | 5e-12 | 9e-12 | 15 | 4.4e-14 | 1.7409 | 1.6592 | -0.081677
887,5,9,20 | 887 | 5e-12 | 9e-12 | 20 | 4.4e-14 | 1.6434 | 1.6295 | -0.013907
887,5,9,25 | 887 | 5e-12 | 9e-12 | 25 | 4.4e-14 | 1.5471 | 1.5908 | 0.043678
887,5,9,30 | 887 | 5e-12 | 9e-12 | 30 | 4.4e-14 | 1.4631 | 1.5544 | 0.09132
887,5,9,40 | 887 | 5e-12 | 9e-12 | 40 | 4.4e-14 | 1.32 | 1.4825 | 0.16248
887,5,9,50 | 887 | 5e-12 | 9e-12 | 50 | 4.4e-14 | 1.1967 | 1.4206 | 0.22383
887,5,10,10 | 887 | 5e-12 | 1e-11 | 10 | 4.4e-14 | 1.8464 | 1.6838 | -0.16262
887,5,10,15 | 887 | 5e-12 | 1e-11 | 15 | 4.4e-14 | 1.7338 | 1.6558 | -0.078018
887,5,10,20 | 887 | 5e-12 | 1e-11 | 20 | 4.4e-14 | 1.6347 | 1.6255 | -0.0092529
887,5,10,25 | 887 | 5e-12 | 1e-11 | 25 | 4.4e-14 | 1.5372 | 1.5858 | 0.048626
887,5,10,30 | 887 | 5e-12 | 1e-11 | 30 | 4.4e-14 | 1.453 | 1.5484 | 0.095347
887,5,10,40 | 887 | 5e-12 | 1e-11 | 40 | 4.4e-14 | 1.3067 | 1.4761 | 0.16939
887,5,10,50 | 887 | 5e-12 | 1e-11 | 50 | 4.4e-14 | 1.1812 | 1.4122 | 0.23099
887,5,12,10 | 887 | 5e-12 | 1.2e-11 | 10 | 4.4e-14 | 1.8297 | 1.6767 | -0.153
887,5,12,15 | 887 | 5e-12 | 1.2e-11 | 15 | 4.4e-14 | 1.7092 | 1.6509 | -0.058384
887,5,12,20 | 887 | 5e-12 | 1.2e-11 | 20 | 4.4e-14 | 1.5977 | 1.6095 | 0.011809
887,5,12,25 | 887 | 5e-12 | 1.2e-11 | 25 | 4.4e-14 | 1.4964 | 1.5675 | 0.07117
887,5,12,30 | 887 | 5e-12 | 1.2e-11 | 30 | 4.4e-14 | 1.4078 | 1.5235 | 0.11569
887,5,12,40 | 887 | 5e-12 | 1.2e-11 | 40 | 4.4e-14 | 1.2586 | 1.451 | 0.19236
887,5,12,50 | 887 | 5e-12 | 1.2e-11 | 50 | 4.4e-14 | 1.1318 | 1.3854 | 0.25354
887,5,15,10 | 887 | 5e-12 | 1.5e-11 | 10 | 4.4e-14 | 1.7874 | 1.6664 | -0.12099
887,5,15,15 | 887 | 5e-12 | 1.5e-11 | 15 | 4.4e-14 | 1.6412 | 1.6253 | -0.015882
887,5,15,20 | 887 | 5e-12 | 1.5e-11 | 20 | 4.4e-14 | 1.5088 | 1.5709 | 0.062042
887,5,15,25 | 887 | 5e-12 | 1.5e-11 | 25 | 4.4e-14 | 1.4177 | 1.5289 | 0.11123
887,5,15,30 | 887 | 5e-12 | 1.5e-11 | 30 | 4.4e-14 | 1.3216 | 1.4821 | 0.16056
887,5,15,40 | 887 | 5e-12 | 1.5e-11 | 40 | 4.4e-14 | 1.1614 | 1.4 | 0.2386
887,5,15,50 | 887 | 5e-12 | 1.5e-11 | 50 | 4.4e-14 | 1.0379 | 1.3349 | 0.29695
887,5,18,10 | 887 | 5e-12 | 1.8e-11 | 10 | 4.4e-14 | 1.7316 | 1.6544 | -0.07723
887,5,18,15 | 887 | 5e-12 | 1.8e-11 | 15 | 4.4e-14 | 1.5708 | 1.5976 | 0.02685
887,5,18,20 | 887 | 5e-12 | 1.8e-11 | 20 | 4.4e-14 | 1.4384 | 1.5385 | 0.10006
887,5,18,25 | 887 | 5e-12 | 1.8e-11 | 25 | 4.4e-14 | 1.3251 | 1.4831 | 0.15804
887,5,18,30 | 887 | 5e-12 | 1.8e-11 | 30 | 4.4e-14 | 1.2191 | 1.4279 | 0.20877
887,5,18,40 | 887 | 5e-12 | 1.8e-11 | 40 | 4.4e-14 | 1.0627 | 1.3488 | 0.28611
887,5,18,50 | 887 | 5e-12 | 1.8e-11 | 50 | 4.4e-14 | 0.93724 | 1.2813 | 0.34406
887,5,20,10 | 887 | 5e-12 | 2e-11 | 10 | 4.4e-14 | 1.693 | 1.6431 | -0.049936
887,5,20,15 | 887 | 5e-12 | 2e-11 | 15 | 4.4e-14 | 1.5152 | 1.5733 | 0.058059
887,5,20,20 | 887 | 5e-12 | 2e-11 | 20 | 4.4e-14 | 1.3779 | 1.5093 | 0.13138
887,5,20,25 | 887 | 5e-12 | 2e-11 | 25 | 4.4e-14 | 1.2533 | 1.4464 | 0.1931
887,5,20,30 | 887 | 5e-12 | 2e-11 | 30 | 4.4e-14 | 1.1592 | 1.3985 | 0.23926
887,5,20,40 | 887 | 5e-12 | 2e-11 | 40 | 4.4e-14 | 0.99746 | 1.3131 | 0.31563
887,5,20,50 | 887 | 5e-12 | 2e-11 | 50 | 4.4e-14 | 0.87228 | 1.2462 | 0.37387
887,5,22,10 | 887 | 5e-12 | 2.2e-11 | 10 | 4.4e-14 | 1.647 | 1.6258 | -0.02117
887,5,22,15 | 887 | 5e-12 | 2.2e-11 | 15 | 4.4e-14 | 1.4555 | 1.5453 | 0.089746
887,5,22,20 | 887 | 5e-12 | 2.2e-11 | 20 | 4.4e-14 | 1.3165 | 1.4797 | 0.16323
887,5,22,25 | 887 | 5e-12 | 2.2e-11 | 25 | 4.4e-14 | 1.1952 | 1.4189 | 0.22374
887,5,22,30 | 887 | 5e-12 | 2.2e-11 | 30 | 4.4e-14 | 1.0947 | 1.3644 | 0.26974
887,5,22,40 | 887 | 5e-12 | 2.2e-11 | 40 | 4.4e-14 | 0.93266 | 1.2789 | 0.3462
887,5,22,50 | 887 | 5e-12 | 2.2e-11 | 50 | 4.4e-14 | 0.80989 | 1.2126 | 0.4027
887,5,27,10 | 887 | 5e-12 | 2.7e-11 | 10 | 4.4e-14 | 1.5267 | 1.5775 | 0.050809
887,5,27,15 | 887 | 5e-12 | 2.7e-11 | 15 | 4.4e-14 | 1.3293 | 1.4848 | 0.15542
887,5,27,20 | 887 | 5e-12 | 2.7e-11 | 20 | 4.4e-14 | 1.1509 | 1.3953 | 0.24436
887,5,27,25 | 887 | 5e-12 | 2.7e-11 | 25 | 4.4e-14 | 1.0427 | 1.3375 | 0.29479
887,5,27,30 | 887 | 5e-12 | 2.7e-11 | 30 | 4.4e-14 | 0.9355 | 1.281 | 0.3455
887,5,27,40 | 887 | 5e-12 | 2.7e-11 | 40 | 4.4e-14 | 0.78036 | 1.1954 | 0.41503
887,5,27,50 | 887 | 5e-12 | 2.7e-11 | 50 | 4.4e-14 | 0.66693 | 1.1332 | 0.46628
887,5,30,10 | 887 | 5e-12 | 3e-11 | 10 | 4.4e-14 | 1.451 | 1.5438 | 0.092796
887,5,30,15 | 887 | 5e-12 | 3e-11 | 15 | 4.4e-14 | 1.2463 | 1.4437 | 0.19741
887,5,30,20 | 887 | 5e-12 | 3e-11 | 20 | 4.4e-14 | 1.0872 | 1.3599 | 0.27271
887,5,30,25 | 887 | 5e-12 | 3e-11 | 25 | 4.4e-14 | 0.9627 | 1.2944 | 0.33166
887,5,30,30 | 887 | 5e-12 | 3e-11 | 30 | 4.4e-14 | 0.85475 | 1.2356 | 0.38086
887,5,30,40 | 887 | 5e-12 | 3e-11 | 40 | 4.4e-14 | 0.70843 | 1.1572 | 0.44876
887,5,30,50 | 887 | 5e-12 | 3e-11 | 50 | 4.4e-14 | 0.59652 | 1.0953 | 0.49879
887,5,33,10 | 887 | 5e-12 | 3.3e-11 | 10 | 4.4e-14 | 1.3799 | 1.5097 | 0.12973
887,5,33,15 | 887 | 5e-12 | 3.3e-11 | 15 | 4.4e-14 | 1.1566 | 1.3981 | 0.2415
887,5,33,20 | 887 | 5e-12 | 3.3e-11 | 20 | 4.4e-14 | 0.99405 | 1.3126 | 0.31851
887,5,33,25 | 887 | 5e-12 | 3.3e-11 | 25 | 4.4e-14 | 0.88501 | 1.2524 | 0.36743
887,5,33,30 | 887 | 5e-12 | 3.3e-11 | 30 | 4.4e-14 | 0.78055 | 1.1976 | 0.41708
887,5,33,40 | 887 | 5e-12 | 3.3e-11 | 40 | 4.4e-14 | 0.63673 | 1.1175 | 0.48079
887,5,33,50 | 887 | 5e-12 | 3.3e-11 | 50 | 4.4e-14 | 0.53138 | 1.0588 | 0.52746
887,5,39,10 | 887 | 5e-12 | 3.9e-11 | 10 | 4.4e-14 | 1.2464 | 1.4419 | 0.19552
887,5,39,15 | 887 | 5e-12 | 3.9e-11 | 15 | 4.4e-14 | 1.0181 | 1.3246 | 0.30657
887,5,39,20 | 887 | 5e-12 | 3.9e-11 | 20 | 4.4e-14 | 0.8628 | 1.2423 | 0.37947
887,5,39,25 | 887 | 5e-12 | 3.9e-11 | 25 | 4.4e-14 | 0.72868 | 1.1695 | 0.44081
887,5,39,30 | 887 | 5e-12 | 3.9e-11 | 30 | 4.4e-14 | 0.64619 | 1.123 | 0.47682
887,5,39,40 | 887 | 5e-12 | 3.9e-11 | 40 | 4.4e-14 | 0.50528 | 1.0434 | 0.53817
887,5,39,50 | 887 | 5e-12 | 3.9e-11 | 50 | 4.4e-14 | 0.42263 | 0.99723 | 0.5746
887,5,47,10 | 887 | 5e-12 | 4.7e-11 | 10 | 4.4e-14 | 1.0487 | 1.3405 | 0.29175
887,5,47,15 | 887 | 5e-12 | 4.7e-11 | 15 | 4.4e-14 | 0.82397 | 1.2211 | 0.39715
887,5,47,20 | 887 | 5e-12 | 4.7e-11 | 20 | 4.4e-14 | 0.70383 | 1.1538 | 0.44995
887,5,47,25 | 887 | 5e-12 | 4.7e-11 | 25 | 4.4e-14 | 0.59356 | 1.0934 | 0.49981
887,5,47,30 | 887 | 5e-12 | 4.7e-11 | 30 | 4.4e-14 | 0.50147 | 1.0413 | 0.53979
887,5,47,40 | 887 | 5e-12 | 4.7e-11 | 40 | 4.4e-14 | 0.39232 | 0.98013 | 0.58781
887,5,47,50 | 887 | 5e-12 | 4.7e-11 | 50 | 4.4e-14 | null | null | null
887,5,56,10 | 887 | 5e-12 | 5.6e-11 | 10 | 4.4e-14 | 0.9187 | 1.2711 | 0.35235
887,5,56,15 | 887 | 5e-12 | 5.6e-11 | 15 | 4.4e-14 | 0.6889 | 1.1462 | 0.45735
887,5,56,20 | 887 | 5e-12 | 5.6e-11 | 20 | 4.4e-14 | 0.56225 | 1.076 | 0.51375
887,5,56,25 | 887 | 5e-12 | 5.6e-11 | 25 | 4.4e-14 | 0.46229 | 1.0202 | 0.55792
887,5,56,30 | 887 | 5e-12 | 5.6e-11 | 30 | 4.4e-14 | 0.38807 | 0.97767 | 0.5896
887,5,56,40 | 887 | 5e-12 | 5.6e-11 | 40 | 4.4e-14 | null | null | null
887,5,56,50 | 887 | 5e-12 | 5.6e-11 | 50 | 4.4e-14 | null | null | null
887,6,8,10 | 887 | 6e-12 | 8e-12 | 10 | 4.4e-14 | 1.786 | 1.6725 | -0.11356
887,6,8,15 | 887 | 6e-12 | 8e-12 | 15 | 4.4e-14 | 1.6732 | 1.6406 | -0.032565
887,6,8,20 | 887 | 6e-12 | 8e-12 | 20 | 4.4e-14 | 1.5491 | 1.5915 | 0.04243
887,6,8,25 | 887 | 6e-12 | 8e-12 | 25 | 4.4e-14 | 1.4591 | 1.5512 | 0.092161
887,6,8,30 | 887 | 6e-12 | 8e-12 | 30 | 4.4e-14 | 1.3665 | 1.5074 | 0.14094
887,6,8,40 | 887 | 6e-12 | 8e-12 | 40 | 4.4e-14 | 1.2067 | 1.427 | 0.2203
887,6,8,50 | 887 | 6e-12 | 8e-12 | 50 | 4.4e-14 | 1.0681 | 1.3547 | 0.2866
887,6,9,10 | 887 | 6e-12 | 9e-12 | 10 | 4.4e-14 | 1.8004 | 1.6745 | -0.12595
887,6,9,15 | 887 | 6e-12 | 9e-12 | 15 | 4.4e-14 | 1.6716 | 1.638 | -0.033595
887,6,9,20 | 887 | 6e-12 | 9e-12 | 20 | 4.4e-14 | 1.559 | 1.5935 | 0.034468
887,6,9,25 | 887 | 6e-12 | 9e-12 | 25 | 4.4e-14 | 1.4567 | 1.5514 | 0.094689
887,6,9,30 | 887 | 6e-12 | 9e-12 | 30 | 4.4e-14 | 1.3668 | 1.5073 | 0.14056
887,6,9,40 | 887 | 6e-12 | 9e-12 | 40 | 4.4e-14 | 1.2101 | 1.4275 | 0.21739
887,6,9,50 | 887 | 6e-12 | 9e-12 | 50 | 4.4e-14 | 1.0738 | 1.3567 | 0.28284
887,6,10,10 | 887 | 6e-12 | 1e-11 | 10 | 4.4e-14 | 1.7983 | 1.6721 | -0.12621
887,6,10,15 | 887 | 6e-12 | 1e-11 | 15 | 4.4e-14 | 1.6706 | 1.6379 | -0.032721
887,6,10,20 | 887 | 6e-12 | 1e-11 | 20 | 4.4e-14 | 1.5528 | 1.5913 | 0.038503
887,6,10,25 | 887 | 6e-12 | 1e-11 | 25 | 4.4e-14 | 1.4437 | 1.5446 | 0.10083
887,6,10,30 | 887 | 6e-12 | 1e-11 | 30 | 4.4e-14 | 1.3571 | 1.5004 | 0.14325
887,6,10,40 | 887 | 6e-12 | 1e-11 | 40 | 4.4e-14 | 1.1998 | 1.4219 | 0.22207
887,6,10,50 | 887 | 6e-12 | 1e-11 | 50 | 4.4e-14 | 1.0671 | 1.3522 | 0.28513
887,6,12,10 | 887 | 6e-12 | 1.2e-11 | 10 | 4.4e-14 | 1.7817 | 1.6661 | -0.11557
887,6,12,15 | 887 | 6e-12 | 1.2e-11 | 15 | 4.4e-14 | 1.6397 | 1.6227 | -0.01705
887,6,12,20 | 887 | 6e-12 | 1.2e-11 | 20 | 4.4e-14 | 1.5172 | 1.5763 | 0.059064
887,6,12,25 | 887 | 6e-12 | 1.2e-11 | 25 | 4.4e-14 | 1.4141 | 1.5286 | 0.11452
887,6,12,30 | 887 | 6e-12 | 1.2e-11 | 30 | 4.4e-14 | 1.322 | 1.483 | 0.16098
887,6,12,40 | 887 | 6e-12 | 1.2e-11 | 40 | 4.4e-14 | 1.1591 | 1.3996 | 0.24051
887,6,12,50 | 887 | 6e-12 | 1.2e-11 | 50 | 4.4e-14 | 1.0302 | 1.3316 | 0.30146
887,6,15,10 | 887 | 6e-12 | 1.5e-11 | 10 | 4.4e-14 | 1.7399 | 1.6582 | -0.081689
887,6,15,15 | 887 | 6e-12 | 1.5e-11 | 15 | 4.4e-14 | 1.5757 | 1.601 | 0.025309
887,6,15,20 | 887 | 6e-12 | 1.5e-11 | 20 | 4.4e-14 | 1.4447 | 1.5401 | 0.095393
887,6,15,25 | 887 | 6e-12 | 1.5e-11 | 25 | 4.4e-14 | 1.3314 | 1.484 | 0.15269
887,6,15,30 | 887 | 6e-12 | 1.5e-11 | 30 | 4.4e-14 | 1.2359 | 1.4368 | 0.2009
887,6,15,40 | 887 | 6e-12 | 1.5e-11 | 40 | 4.4e-14 | 1.077 | 1.3555 | 0.27851
887,6,15,50 | 887 | 6e-12 | 1.5e-11 | 50 | 4.4e-14 | 0.94914 | 1.2879 | 0.33874
887,6,18,10 | 887 | 6e-12 | 1.8e-11 | 10 | 4.4e-14 | 1.6856 | 1.6414 | -0.044249
887,6,18,15 | 887 | 6e-12 | 1.8e-11 | 15 | 4.4e-14 | 1.5055 | 1.5693 | 0.063823
887,6,18,20 | 887 | 6e-12 | 1.8e-11 | 20 | 4.4e-14 | 1.3652 | 1.5005 | 0.13529
887,6,18,25 | 887 | 6e-12 | 1.8e-11 | 25 | 4.4e-14 | 1.2477 | 1.4448 | 0.1971
887,6,18,30 | 887 | 6e-12 | 1.8e-11 | 30 | 4.4e-14 | 1.1485 | 1.3926 | 0.24412
887,6,18,40 | 887 | 6e-12 | 1.8e-11 | 40 | 4.4e-14 | 0.98751 | 1.3081 | 0.32058
887,6,18,50 | 887 | 6e-12 | 1.8e-11 | 50 | 4.4e-14 | 0.86092 | 1.2406 | 0.37973
887,6,20,10 | 887 | 6e-12 | 2e-11 | 10 | 4.4e-14 | 1.6421 | 1.6244 | -0.017611
887,6,20,15 | 887 | 6e-12 | 2e-11 | 15 | 4.4e-14 | 1.4548 | 1.5444 | 0.089588
887,6,20,20 | 887 | 6e-12 | 2e-11 | 20 | 4.4e-14 | 1.3008 | 1.4715 | 0.17068
887,6,20,25 | 887 | 6e-12 | 2e-11 | 25 | 4.4e-14 | 1.1823 | 1.4102 | 0.22791
887,6,20,30 | 887 | 6e-12 | 2e-11 | 30 | 4.4e-14 | 1.088 | 1.3609 | 0.2729
887,6,20,40 | 887 | 6e-12 | 2e-11 | 40 | 4.4e-14 | 0.92519 | 1.2748 | 0.34956
887,6,20,50 | 887 | 6e-12 | 2e-11 | 50 | 4.4e-14 | 0.80201 | 1.2084 | 0.40641
887,6,22,10 | 887 | 6e-12 | 2.2e-11 | 10 | 4.4e-14 | 1.5907 | 1.6059 | 0.015172
887,6,22,15 | 887 | 6e-12 | 2.2e-11 | 15 | 4.4e-14 | 1.4056 | 1.5209 | 0.11527
887,6,22,20 | 887 | 6e-12 | 2.2e-11 | 20 | 4.4e-14 | 1.2525 | 1.4473 | 0.19481
887,6,22,25 | 887 | 6e-12 | 2.2e-11 | 25 | 4.4e-14 | 1.1143 | 1.3757 | 0.26143
887,6,22,30 | 887 | 6e-12 | 2.2e-11 | 30 | 4.4e-14 | 1.0293 | 1.3296 | 0.3003
887,6,22,40 | 887 | 6e-12 | 2.2e-11 | 40 | 4.4e-14 | 0.86744 | 1.2438 | 0.37633
887,6,22,50 | 887 | 6e-12 | 2.2e-11 | 50 | 4.4e-14 | 0.74634 | 1.178 | 0.43165
887,6,27,10 | 887 | 6e-12 | 2.7e-11 | 10 | 4.4e-14 | 1.477 | 1.5565 | 0.079442
887,6,27,15 | 887 | 6e-12 | 2.7e-11 | 15 | 4.4e-14 | 1.274 | 1.4576 | 0.18364
887,6,27,20 | 887 | 6e-12 | 2.7e-11 | 20 | 4.4e-14 | 1.107 | 1.3711 | 0.26408
887,6,27,25 | 887 | 6e-12 | 2.7e-11 | 25 | 4.4e-14 | 0.98138 | 1.3046 | 0.32319
887,6,27,30 | 887 | 6e-12 | 2.7e-11 | 30 | 4.4e-14 | 0.88534 | 1.2538 | 0.36841
887,6,27,40 | 887 | 6e-12 | 2.7e-11 | 40 | 4.4e-14 | 0.73224 | 1.1703 | 0.43806
887,6,27,50 | 887 | 6e-12 | 2.7e-11 | 50 | 4.4e-14 | 0.61557 | 1.1055 | 0.48993
887,6,30,10 | 887 | 6e-12 | 3e-11 | 10 | 4.4e-14 | 1.4076 | 1.5223 | 0.11468
887,6,30,15 | 887 | 6e-12 | 3e-11 | 15 | 4.4e-14 | 1.1912 | 1.4143 | 0.22314
887,6,30,20 | 887 | 6e-12 | 3e-11 | 20 | 4.4e-14 | 1.0183 | 1.3249 | 0.30662
887,6,30,25 | 887 | 6e-12 | 3e-11 | 25 | 4.4e-14 | 0.90879 | 1.2657 | 0.35689
887,6,30,30 | 887 | 6e-12 | 3e-11 | 30 | 4.4e-14 | 0.81111 | 1.2131 | 0.40204
887,6,30,40 | 887 | 6e-12 | 3e-11 | 40 | 4.4e-14 | 0.65979 | 1.1303 | 0.47051
887,6,30,50 | 887 | 6e-12 | 3e-11 | 50 | 4.4e-14 | 0.55197 | 1.0701 | 0.51815
887,6,33,10 | 887 | 6e-12 | 3.3e-11 | 10 | 4.4e-14 | 1.3456 | 1.4919 | 0.14621
887,6,33,15 | 887 | 6e-12 | 3.3e-11 | 15 | 4.4e-14 | 1.1059 | 1.3717 | 0.2658
887,6,33,20 | 887 | 6e-12 | 3.3e-11 | 20 | 4.4e-14 | 0.93826 | 1.2813 | 0.34308
887,6,33,25 | 887 | 6e-12 | 3.3e-11 | 25 | 4.4e-14 | 0.83703 | 1.2271 | 0.39007
887,6,33,30 | 887 | 6e-12 | 3.3e-11 | 30 | 4.4e-14 | 0.73725 | 1.173 | 0.43575
887,6,33,40 | 887 | 6e-12 | 3.3e-11 | 40 | 4.4e-14 | 0.59159 | 1.0926 | 0.50101
887,6,33,50 | 887 | 6e-12 | 3.3e-11 | 50 | 4.4e-14 | 0.48945 | 1.0352 | 0.54574
887,6,39,10 | 887 | 6e-12 | 3.9e-11 | 10 | 4.4e-14 | 1.2098 | 1.4235 | 0.21373
887,6,39,15 | 887 | 6e-12 | 3.9e-11 | 15 | 4.4e-14 | 0.97592 | 1.3025 | 0.32662
887,6,39,20 | 887 | 6e-12 | 3.9e-11 | 20 | 4.4e-14 | 0.81566 | 1.2146 | 0.39891
887,6,39,25 | 887 | 6e-12 | 3.9e-11 | 25 | 4.4e-14 | 0.70198 | 1.1535 | 0.45155
887,6,39,30 | 887 | 6e-12 | 3.9e-11 | 30 | 4.4e-14 | 0.61299 | 1.1034 | 0.49043
887,6,39,40 | 887 | 6e-12 | 3.9e-11 | 40 | 4.4e-14 | 0.48329 | 1.0316 | 0.54829
887,6,39,50 | 887 | 6e-12 | 3.9e-11 | 50 | 4.4e-14 | 0.39368 | 0.9808 | 0.58712
887,6,47,10 | 887 | 6e-12 | 4.7e-11 | 10 | 4.4e-14 | 1.0343 | 1.3321 | 0.2978
887,6,47,15 | 887 | 6e-12 | 4.7e-11 | 15 | 4.4e-14 | 0.8132 | 1.2154 | 0.40217
887,6,47,20 | 887 | 6e-12 | 4.7e-11 | 20 | 4.4e-14 | 0.66677 | 1.1346 | 0.46785
887,6,47,25 | 887 | 6e-12 | 4.7e-11 | 25 | 4.4e-14 | 0.56427 | 1.077 | 0.51269
887,6,47,30 | 887 | 6e-12 | 4.7e-11 | 30 | 4.4e-14 | 0.48267 | 1.0313 | 0.54861
887,6,47,40 | 887 | 6e-12 | 4.7e-11 | 40 | 4.4e-14 | null | null | null
887,6,47,50 | 887 | 6e-12 | 4.7e-11 | 50 | 4.4e-14 | null | null | null
887,6,56,10 | 887 | 6e-12 | 5.6e-11 | 10 | 4.4e-14 | 0.88398 | 1.2534 | 0.36943
887,6,56,15 | 887 | 6e-12 | 5.6e-11 | 15 | 4.4e-14 | 0.66499 | 1.1329 | 0.46793
887,6,56,20 | 887 | 6e-12 | 5.6e-11 | 20 | 4.4e-14 | 0.52936 | 1.0576 | 0.52821
887,6,56,25 | 887 | 6e-12 | 5.6e-11 | 25 | 4.4e-14 | 0.44044 | 1.0073 | 0.56691
887,6,56,30 | 887 | 6e-12 | 5.6e-11 | 30 | 4.4e-14 | null | null | null
887,6,56,40 | 887 | 6e-12 | 5.6e-11 | 40 | 4.4e-14 | null | null | null
887,6,56,50 | 887 | 6e-12 | 5.6e-11 | 50 | 4.4e-14 | null | null | null
887,7,8,10 | 887 | 7e-12 | 8e-12 | 10 | 4.4e-14 | 1.7362 | 1.6636 | -0.072613
887,7,8,15 | 887 | 7e-12 | 8e-12 | 15 | 4.4e-14 | 1.5843 | 1.604 | 0.019716
887,7,8,20 | 887 | 7e-12 | 8e-12 | 20 | 4.4e-14 | 1.4725 | 1.5579 | 0.085451
887,7,8,25 | 887 | 7e-12 | 8e-12 | 25 | 4.4e-14 | 1.3581 | 1.505 | 0.14694
887,7,8,30 | 887 | 7e-12 | 8e-12 | 30 | 4.4e-14 | 1.2608 | 1.455 | 0.19415
887,7,8,40 | 887 | 7e-12 | 8e-12 | 40 | 4.4e-14 | 1.0863 | 1.3645 | 0.27819
887,7,8,50 | 887 | 7e-12 | 8e-12 | 50 | 4.4e-14 | 0.93866 | 1.2867 | 0.34803
887,7,9,10 | 887 | 7e-12 | 9e-12 | 10 | 4.4e-14 | 1.746 | 1.6616 | -0.08449
887,7,9,15 | 887 | 7e-12 | 9e-12 | 15 | 4.4e-14 | 1.6019 | 1.6139 | 0.01195
887,7,9,20 | 887 | 7e-12 | 9e-12 | 20 | 4.4e-14 | 1.4792 | 1.5612 | 0.081968
887,7,9,25 | 887 | 7e-12 | 9e-12 | 25 | 4.4e-14 | 1.369 | 1.5073 | 0.13836
887,7,9,30 | 887 | 7e-12 | 9e-12 | 30 | 4.4e-14 | 1.2668 | 1.4588 | 0.19198
887,7,9,40 | 887 | 7e-12 | 9e-12 | 40 | 4.4e-14 | 1.0944 | 1.3668 | 0.27244
887,7,9,50 | 887 | 7e-12 | 9e-12 | 50 | 4.4e-14 | 0.95566 | 1.2942 | 0.33859
887,7,10,10 | 887 | 7e-12 | 1e-11 | 10 | 4.4e-14 | 1.7382 | 1.6579 | -0.080317
887,7,10,15 | 887 | 7e-12 | 1e-11 | 15 | 4.4e-14 | 1.6032 | 1.6136 | 0.01049
887,7,10,20 | 887 | 7e-12 | 1e-11 | 20 | 4.4e-14 | 1.4723 | 1.558 | 0.085643
887,7,10,25 | 887 | 7e-12 | 1e-11 | 25 | 4.4e-14 | 1.3524 | 1.498 | 0.14565
887,7,10,30 | 887 | 7e-12 | 1e-11 | 30 | 4.4e-14 | 1.2644 | 1.455 | 0.19053
887,7,10,40 | 887 | 7e-12 | 1e-11 | 40 | 4.4e-14 | 1.0954 | 1.3676 | 0.27222
887,7,10,50 | 887 | 7e-12 | 1e-11 | 50 | 4.4e-14 | 0.95775 | 1.2941 | 0.3364
887,7,12,10 | 887 | 7e-12 | 1.2e-11 | 10 | 4.4e-14 | 1.7263 | 1.6532 | -0.073121
887,7,12,15 | 887 | 7e-12 | 1.2e-11 | 15 | 4.4e-14 | 1.5793 | 1.6024 | 0.023141
887,7,12,20 | 887 | 7e-12 | 1.2e-11 | 20 | 4.4e-14 | 1.4475 | 1.5437 | 0.09627
887,7,12,25 | 887 | 7e-12 | 1.2e-11 | 25 | 4.4e-14 | 1.3323 | 1.4872 | 0.15492
887,7,12,30 | 887 | 7e-12 | 1.2e-11 | 30 | 4.4e-14 | 1.2352 | 1.4392 | 0.20402
887,7,12,40 | 887 | 7e-12 | 1.2e-11 | 40 | 4.4e-14 | 1.0621 | 1.3494 | 0.28728
887,7,12,50 | 887 | 7e-12 | 1.2e-11 | 50 | 4.4e-14 | 0.92861 | 1.2778 | 0.34918
887,7,15,10 | 887 | 7e-12 | 1.5e-11 | 10 | 4.4e-14 | 1.6895 | 1.6419 | -0.047576
887,7,15,15 | 887 | 7e-12 | 1.5e-11 | 15 | 4.4e-14 | 1.5174 | 1.5764 | 0.059077
887,7,15,20 | 887 | 7e-12 | 1.5e-11 | 20 | 4.4e-14 | 1.37 | 1.5065 | 0.13647
887,7,15,25 | 887 | 7e-12 | 1.5e-11 | 25 | 4.4e-14 | 1.2626 | 1.4534 | 0.19084
887,7,15,30 | 887 | 7e-12 | 1.5e-11 | 30 | 4.4e-14 | 1.1586 | 1.3979 | 0.23931
887,7,15,40 | 887 | 7e-12 | 1.5e-11 | 40 | 4.4e-14 | 0.99715 | 1.3136 | 0.31643
887,7,15,50 | 887 | 7e-12 | 1.5e-11 | 50 | 4.4e-14 | 0.86784 | 1.2447 | 0.37684
887,7,18,10 | 887 | 7e-12 | 1.8e-11 | 10 | 4.4e-14 | 1.6338 | 1.6219 | -0.011887
887,7,18,15 | 887 | 7e-12 | 1.8e-11 | 15 | 4.4e-14 | 1.4413 | 1.5374 | 0.096072
887,7,18,20 | 887 | 7e-12 | 1.8e-11 | 20 | 4.4e-14 | 1.3024 | 1.4723 | 0.16992
887,7,18,25 | 887 | 7e-12 | 1.8e-11 | 25 | 4.4e-14 | null | null | null
887,7,18,30 | 887 | 7e-12 | 1.8e-11 | 30 | 4.4e-14 | 1.0786 | 1.3561 | 0.27758
887,7,18,40 | 887 | 7e-12 | 1.8e-11 | 40 | 4.4e-14 | 0.9143 | 1.2691 | 0.35479
887,7,18,50 | 887 | 7e-12 | 1.8e-11 | 50 | 4.4e-14 | 0.78616 | 1.2001 | 0.41398
887,7,20,10 | 887 | 7e-12 | 2e-11 | 10 | 4.4e-14 | 1.5935 | 1.6066 | 0.013172
887,7,20,15 | 887 | 7e-12 | 2e-11 | 15 | 4.4e-14 | 1.3972 | 1.5164 | 0.11919
887,7,20,20 | 887 | 7e-12 | 2e-11 | 20 | 4.4e-14 | 1.2443 | 1.4426 | 0.19823
887,7,20,25 | 887 | 7e-12 | 2e-11 | 25 | 4.4e-14 | 1.1233 | 1.3794 | 0.25614
887,7,20,30 | 887 | 7e-12 | 2e-11 | 30 | 4.4e-14 | 1.022 | 1.3263 | 0.30434
887,7,20,40 | 887 | 7e-12 | 2e-11 | 40 | 4.4e-14 | 0.85962 | 1.2399 | 0.38028
887,7,20,50 | 887 | 7e-12 | 2e-11 | 50 | 4.4e-14 | 0.73729 | 1.1731 | 0.4358
887,7,22,10 | 887 | 7e-12 | 2.2e-11 | 10 | 4.4e-14 | 1.541 | 1.5846 | 0.043606
887,7,22,15 | 887 | 7e-12 | 2.2e-11 | 15 | 4.4e-14 | 1.3442 | 1.4904 | 0.14624
887,7,22,20 | 887 | 7e-12 | 2.2e-11 | 20 | 4.4e-14 | 1.1901 | 1.4145 | 0.22434
887,7,22,25 | 887 | 7e-12 | 2.2e-11 | 25 | 4.4e-14 | 1.0677 | 1.35 | 0.28238
887,7,22,30 | 887 | 7e-12 | 2.2e-11 | 30 | 4.4e-14 | 0.96542 | 1.2959 | 0.33049
887,7,22,40 | 887 | 7e-12 | 2.2e-11 | 40 | 4.4e-14 | 0.80606 | 1.2107 | 0.40464
887,7,22,50 | 887 | 7e-12 | 2.2e-11 | 50 | 4.4e-14 | 0.6868 | 1.1453 | 0.45854
887,7,27,10 | 887 | 7e-12 | 2.7e-11 | 10 | 4.4e-14 | 1.4272 | 1.5329 | 0.10571
887,7,27,15 | 887 | 7e-12 | 2.7e-11 | 15 | 4.4e-14 | 1.2035 | 1.4215 | 0.21799
887,7,27,20 | 887 | 7e-12 | 2.7e-11 | 20 | 4.4e-14 | 1.0535 | 1.3419 | 0.28842
887,7,27,25 | 887 | 7e-12 | 2.7e-11 | 25 | 4.4e-14 | 0.92991 | 1.2771 | 0.34716
887,7,27,30 | 887 | 7e-12 | 2.7e-11 | 30 | 4.4e-14 | 0.83222 | 1.2251 | 0.39289
887,7,27,40 | 887 | 7e-12 | 2.7e-11 | 40 | 4.4e-14 | 0.68165 | 1.1424 | 0.46075
887,7,27,50 | 887 | 7e-12 | 2.7e-11 | 50 | 4.4e-14 | 0.57098 | 1.0809 | 0.50989
887,7,30,10 | 887 | 7e-12 | 3e-11 | 10 | 4.4e-14 | 1.3598 | 1.5015 | 0.14165
887,7,30,15 | 887 | 7e-12 | 3e-11 | 15 | 4.4e-14 | 1.1336 | 1.3839 | 0.25027
887,7,30,20 | 887 | 7e-12 | 3e-11 | 20 | 4.4e-14 | 0.98205 | 1.3049 | 0.32281
887,7,30,25 | 887 | 7e-12 | 3e-11 | 25 | 4.4e-14 | 0.85385 | 1.2368 | 0.38299
887,7,30,30 | 887 | 7e-12 | 3e-11 | 30 | 4.4e-14 | 0.76152 | 1.1866 | 0.42509
887,7,30,40 | 887 | 7e-12 | 3e-11 | 40 | 4.4e-14 | 0.61446 | 1.1056 | 0.49109
887,7,30,50 | 887 | 7e-12 | 3e-11 | 50 | 4.4e-14 | 0.50845 | 1.0457 | 0.53724
887,7,33,10 | 887 | 7e-12 | 3.3e-11 | 10 | 4.4e-14 | 1.2993 | 1.4699 | 0.17057
887,7,33,15 | 887 | 7e-12 | 3.3e-11 | 15 | 4.4e-14 | 1.0708 | 1.3511 | 0.28028
887,7,33,20 | 887 | 7e-12 | 3.3e-11 | 20 | 4.4e-14 | 0.89185 | 1.2562 | 0.36432
887,7,33,25 | 887 | 7e-12 | 3.3e-11 | 25 | 4.4e-14 | 0.78853 | 1.2007 | 0.41215
887,7,33,30 | 887 | 7e-12 | 3.3e-11 | 30 | 4.4e-14 | 0.6936 | 1.1489 | 0.45527
887,7,33,40 | 887 | 7e-12 | 3.3e-11 | 40 | 4.4e-14 | 0.55379 | 1.0711 | 0.51735
887,7,33,50 | 887 | 7e-12 | 3.3e-11 | 50 | 4.4e-14 | 0.45573 | 1.016 | 0.56031
887,7,39,10 | 887 | 7e-12 | 3.9e-11 | 10 | 4.4e-14 | 1.1676 | 1.4027 | 0.23509
887,7,39,15 | 887 | 7e-12 | 3.9e-11 | 15 | 4.4e-14 | 0.92626 | 1.2754 | 0.34918
887,7,39,20 | 887 | 7e-12 | 3.9e-11 | 20 | 4.4e-14 | 0.77885 | 1.1956 | 0.41674
887,7,39,25 | 887 | 7e-12 | 3.9e-11 | 25 | 4.4e-14 | 0.66835 | 1.1353 | 0.4669
887,7,39,30 | 887 | 7e-12 | 3.9e-11 | 30 | 4.4e-14 | 0.5782 | 1.0852 | 0.50701
887,7,39,40 | 887 | 7e-12 | 3.9e-11 | 40 | 4.4e-14 | 0.45142 | 1.0136 | 0.56223
887,7,39,50 | 887 | 7e-12 | 3.9e-11 | 50 | 4.4e-14 | null | null | null
887,7,47,10 | 887 | 7e-12 | 4.7e-11 | 10 | 4.4e-14 | 1.0155 | 1.3224 | 0.30682
887,7,47,15 | 887 | 7e-12 | 4.7e-11 | 15 | 4.4e-14 | 0.76375 | 1.188 | 0.42428
887,7,47,20 | 887 | 7e-12 | 4.7e-11 | 20 | 4.4e-14 | 0.6396 | 1.1187 | 0.47905
887,7,47,25 | 887 | 7e-12 | 4.7e-11 | 25 | 4.4e-14 | 0.5323 | 1.0592 | 0.52693
887,7,47,30 | 887 | 7e-12 | 4.7e-11 | 30 | 4.4e-14 | 0.45342 | 1.0149 | 0.5615
887,7,47,40 | 887 | 7e-12 | 4.7e-11 | 40 | 4.4e-14 | null | null | null
887,7,47,50 | 887 | 7e-12 | 4.7e-11 | 50 | 4.4e-14 | null | null | null
887,7,56,10 | 887 | 7e-12 | 5.6e-11 | 10 | 4.4e-14 | 0.8416 | 1.2302 | 0.38861
887,7,56,15 | 887 | 7e-12 | 5.6e-11 | 15 | 4.4e-14 | 0.63562 | 1.1177 | 0.48209
887,7,56,20 | 887 | 7e-12 | 5.6e-11 | 20 | 4.4e-14 | 0.50536 | 1.044 | 0.5386
887,7,56,25 | 887 | 7e-12 | 5.6e-11 | 25 | 4.4e-14 | 0.41287 | 0.9919 | 0.57903
887,7,56,30 | 887 | 7e-12 | 5.6e-11 | 30 | 4.4e-14 | null | null | null
887,7,56,40 | 887 | 7e-12 | 5.6e-11 | 40 | 4.4e-14 | null | null | null
887,7,56,50 | 887 | 7e-12 | 5.6e-11 | 50 | 4.4e-14 | null | null | null
1000,1,8,10 | 1000 | 1e-12 | 8e-12 | 10 | 4.4e-14 | 1.9838 | 1.6783 | -0.30549
1000,1,8,15 | 1000 | 1e-12 | 8e-12 | 15 | 4.4e-14 | 1.9397 | 1.6812 | -0.25846
1000,1,8,20 | 1000 | 1e-12 | 8e-12 | 20 | 4.4e-14 | 1.9049 | 1.6852 | -0.21975
1000,1,8,25 | 1000 | 1e-12 | 8e-12 | 25 | 4.4e-14 | 1.8652 | 1.6822 | -0.18294
1000,1,8,30 | 1000 | 1e-12 | 8e-12 | 30 | 4.4e-14 | 1.8363 | 1.6819 | -0.15437
1000,1,8,40 | 1000 | 1e-12 | 8e-12 | 40 | 4.4e-14 | 1.7589 | 1.665 | -0.093867
1000,1,8,50 | 1000 | 1e-12 | 8e-12 | 50 | 4.4e-14 | 1.6894 | 1.6433 | -0.046011
1000,1,9,10 | 1000 | 1e-12 | 9e-12 | 10 | 4.4e-14 | 1.9883 | 1.6798 | -0.30849
1000,1,9,15 | 1000 | 1e-12 | 9e-12 | 15 | 4.4e-14 | 1.9475 | 1.6866 | -0.26096
1000,1,9,20 | 1000 | 1e-12 | 9e-12 | 20 | 4.4e-14 | 1.8914 | 1.6825 | -0.20895
1000,1,9,25 | 1000 | 1e-12 | 9e-12 | 25 | 4.4e-14 | 1.8582 | 1.6833 | -0.1749
1000,1,9,30 | 1000 | 1e-12 | 9e-12 | 30 | 4.4e-14 | 1.8092 | 1.6718 | -0.13746
1000,1,9,40 | 1000 | 1e-12 | 9e-12 | 40 | 4.4e-14 | 1.7348 | 1.6567 | -0.07816
1000,1,9,50 | 1000 | 1e-12 | 9e-12 | 50 | 4.4e-14 | 1.6616 | 1.6337 | -0.027898
1000,1,10,10 | 1000 | 1e-12 | 1e-11 | 10 | 4.4e-14 | 1.9881 | 1.6804 | -0.3077
1000,1,10,15 | 1000 | 1e-12 | 1e-11 | 15 | 4.4e-14 | 1.9317 | 1.6838 | -0.24795
1000,1,10,20 | 1000 | 1e-12 | 1e-11 | 20 | 4.4e-14 | 1.8779 | 1.6821 | -0.1958
1000,1,10,25 | 1000 | 1e-12 | 1e-11 | 25 | 4.4e-14 | 1.8365 | 1.68 | -0.1565
1000,1,10,30 | 1000 | 1e-12 | 1e-11 | 30 | 4.4e-14 | 1.7827 | 1.6663 | -0.11633
1000,1,10,40 | 1000 | 1e-12 | 1e-11 | 40 | 4.4e-14 | 1.6996 | 1.6469 | -0.052649
1000,1,10,50 | 1000 | 1e-12 | 1e-11 | 50 | 4.4e-14 | 1.6218 | 1.6188 | -0.0029647
1000,1,12,10 | 1000 | 1e-12 | 1.2e-11 | 10 | 4.4e-14 | 1.9681 | 1.6822 | -0.28592
1000,1,12,15 | 1000 | 1e-12 | 1.2e-11 | 15 | 4.4e-14 | 1.9027 | 1.6846 | -0.21806
1000,1,12,20 | 1000 | 1e-12 | 1.2e-11 | 20 | 4.4e-14 | 1.8412 | 1.6783 | -0.16288
1000,1,12,25 | 1000 | 1e-12 | 1.2e-11 | 25 | 4.4e-14 | 1.7773 | 1.6653 | -0.11194
1000,1,12,30 | 1000 | 1e-12 | 1.2e-11 | 30 | 4.4e-14 | 1.7276 | 1.6526 | -0.074992
1000,1,12,40 | 1000 | 1e-12 | 1.2e-11 | 40 | 4.4e-14 | 1.6257 | 1.6196 | -0.0060715
1000,1,12,50 | 1000 | 1e-12 | 1.2e-11 | 50 | 4.4e-14 | 1.5264 | 1.5807 | 0.054225
1000,1,15,10 | 1000 | 1e-12 | 1.5e-11 | 10 | 4.4e-14 | 1.9333 | 1.6845 | -0.24874
1000,1,15,15 | 1000 | 1e-12 | 1.5e-11 | 15 | 4.4e-14 | 1.8417 | 1.6762 | -0.16547
1000,1,15,20 | 1000 | 1e-12 | 1.5e-11 | 20 | 4.4e-14 | 1.7612 | 1.6646 | -0.09652
1000,1,15,25 | 1000 | 1e-12 | 1.5e-11 | 25 | 4.4e-14 | 1.6851 | 1.6387 | -0.046379
1000,1,15,30 | 1000 | 1e-12 | 1.5e-11 | 30 | 4.4e-14 | 1.617 | 1.6145 | -0.0024548
1000,1,15,40 | 1000 | 1e-12 | 1.5e-11 | 40 | 4.4e-14 | 1.4866 | 1.561 | 0.074404
1000,1,15,50 | 1000 | 1e-12 | 1.5e-11 | 50 | 4.4e-14 | 1.3825 | 1.5094 | 0.12691
1000,1,18,10 | 1000 | 1e-12 | 1.8e-11 | 10 | 4.4e-14 | 1.8707 | 1.6774 | -0.19335
1000,1,18,15 | 1000 | 1e-12 | 1.8e-11 | 15 | 4.4e-14 | 1.7662 | 1.6652 | -0.10098
1000,1,18,20 | 1000 | 1e-12 | 1.8e-11 | 20 | 4.4e-14 | 1.6634 | 1.633 | -0.03043
1000,1,18,25 | 1000 | 1e-12 | 1.8e-11 | 25 | 4.4e-14 | 1.5777 | 1.6005 | 0.022804
1000,1,18,30 | 1000 | 1e-12 | 1.8e-11 | 30 | 4.4e-14 | 1.4941 | 1.5622 | 0.068172
1000,1,18,40 | 1000 | 1e-12 | 1.8e-11 | 40 | 4.4e-14 | 1.3516 | 1.4957 | 0.14405
1000,1,18,50 | 1000 | 1e-12 | 1.8e-11 | 50 | 4.4e-14 | 1.234 | 1.4371 | 0.20302
1000,1,20,10 | 1000 | 1e-12 | 2e-11 | 10 | 4.4e-14 | 1.8357 | 1.6796 | -0.15616
1000,1,20,15 | 1000 | 1e-12 | 2e-11 | 15 | 4.4e-14 | 1.7142 | 1.6493 | -0.064979
1000,1,20,20 | 1000 | 1e-12 | 2e-11 | 20 | 4.4e-14 | 1.6023 | 1.6098 | 0.0074953
1000,1,20,25 | 1000 | 1e-12 | 2e-11 | 25 | 4.4e-14 | 1.5016 | 1.5674 | 0.065882
1000,1,20,30 | 1000 | 1e-12 | 2e-11 | 30 | 4.4e-14 | 1.4161 | 1.5273 | 0.11123
1000,1,20,40 | 1000 | 1e-12 | 2e-11 | 40 | 4.4e-14 | 1.2609 | 1.4511 | 0.19017
1000,1,20,50 | 1000 | 1e-12 | 2e-11 | 50 | 4.4e-14 | 1.1436 | 1.3912 | 0.24754
1000,1,22,10 | 1000 | 1e-12 | 2.2e-11 | 10 | 4.4e-14 | 1.798 | 1.6722 | -0.12578
1000,1,22,15 | 1000 | 1e-12 | 2.2e-11 | 15 | 4.4e-14 | 1.656 | 1.6294 | -0.026631
1000,1,22,20 | 1000 | 1e-12 | 2.2e-11 | 20 | 4.4e-14 | 1.528 | 1.5784 | 0.050376
1000,1,22,25 | 1000 | 1e-12 | 2.2e-11 | 25 | 4.4e-14 | 1.4262 | 1.5319 | 0.10567
1000,1,22,30 | 1000 | 1e-12 | 2.2e-11 | 30 | 4.4e-14 | 1.3321 | 1.4854 | 0.15335
1000,1,22,40 | 1000 | 1e-12 | 2.2e-11 | 40 | 4.4e-14 | 1.1786 | 1.4097 | 0.2311
1000,1,22,50 | 1000 | 1e-12 | 2.2e-11 | 50 | 4.4e-14 | 1.0549 | 1.3439 | 0.28896
1000,1,27,10 | 1000 | 1e-12 | 2.7e-11 | 10 | 4.4e-14 | 1.6766 | 1.6374 | -0.039228
1000,1,27,15 | 1000 | 1e-12 | 2.7e-11 | 15 | 4.4e-14 | 1.4952 | 1.5642 | 0.068993
1000,1,27,20 | 1000 | 1e-12 | 2.7e-11 | 20 | 4.4e-14 | 1.36 | 1.5014 | 0.14146
1000,1,27,25 | 1000 | 1e-12 | 2.7e-11 | 25 | 4.4e-14 | 1.2342 | 1.4382 | 0.20403
1000,1,27,30 | 1000 | 1e-12 | 2.7e-11 | 30 | 4.4e-14 | 1.1388 | 1.3889 | 0.25005
1000,1,27,40 | 1000 | 1e-12 | 2.7e-11 | 40 | 4.4e-14 | 0.97804 | 1.3046 | 0.32651
1000,1,27,50 | 1000 | 1e-12 | 2.7e-11 | 50 | 4.4e-14 | 0.85463 | 1.2386 | 0.38395
1000,1,30,10 | 1000 | 1e-12 | 3e-11 | 10 | 4.4e-14 | 1.5998 | 1.6078 | 0.0080166
1000,1,30,15 | 1000 | 1e-12 | 3e-11 | 15 | 4.4e-14 | 1.4033 | 1.5225 | 0.1192
1000,1,30,20 | 1000 | 1e-12 | 3e-11 | 20 | 4.4e-14 | 1.2573 | 1.4486 | 0.19127
1000,1,30,25 | 1000 | 1e-12 | 3e-11 | 25 | 4.4e-14 | 1.137 | 1.3875 | 0.2505
1000,1,30,30 | 1000 | 1e-12 | 3e-11 | 30 | 4.4e-14 | 1.0341 | 1.3323 | 0.29818
1000,1,30,40 | 1000 | 1e-12 | 3e-11 | 40 | 4.4e-14 | 0.87224 | 1.2472 | 0.37494
1000,1,30,50 | 1000 | 1e-12 | 3e-11 | 50 | 4.4e-14 | 0.7516 | 1.1814 | 0.4298
1000,1,33,10 | 1000 | 1e-12 | 3.3e-11 | 10 | 4.4e-14 | 1.5182 | 1.5753 | 0.05704
1000,1,33,15 | 1000 | 1e-12 | 3.3e-11 | 15 | 4.4e-14 | 1.3184 | 1.4785 | 0.16017
1000,1,33,20 | 1000 | 1e-12 | 3.3e-11 | 20 | 4.4e-14 | 1.1607 | 1.4016 | 0.24098
1000,1,33,25 | 1000 | 1e-12 | 3.3e-11 | 25 | 4.4e-14 | 1.0367 | 1.3355 | 0.29878
1000,1,33,30 | 1000 | 1e-12 | 3.3e-11 | 30 | 4.4e-14 | 0.93818 | 1.2817 | 0.34348
1000,1,33,40 | 1000 | 1e-12 | 3.3e-11 | 40 | 4.4e-14 | 0.78084 | 1.1975 | 0.41669
1000,1,33,50 | 1000 | 1e-12 | 3.3e-11 | 50 | 4.4e-14 | 0.66332 | 1.1327 | 0.46934
1000,1,39,10 | 1000 | 1e-12 | 3.9e-11 | 10 | 4.4e-14 | 1.363 | 1.5009 | 0.13785
1000,1,39,15 | 1000 | 1e-12 | 3.9e-11 | 15 | 4.4e-14 | 1.1526 | 1.3957 | 0.24312
1000,1,39,20 | 1000 | 1e-12 | 3.9e-11 | 20 | 4.4e-14 | 0.98648 | 1.3088 | 0.32234
1000,1,39,25 | 1000 | 1e-12 | 3.9e-11 | 25 | 4.4e-14 | 0.86782 | 1.2445 | 0.37673
1000,1,39,30 | 1000 | 1e-12 | 3.9e-11 | 30 | 4.4e-14 | 0.76324 | 1.1868 | 0.42356
1000,1,39,40 | 1000 | 1e-12 | 3.9e-11 | 40 | 4.4e-14 | 0.6121 | 1.1042 | 0.49207
1000,1,39,50 | 1000 | 1e-12 | 3.9e-11 | 50 | 4.4e-14 | 0.50594 | 1.0451 | 0.53911
1000,1,47,10 | 1000 | 1e-12 | 4.7e-11 | 10 | 4.4e-14 | 1.1716 | 1.4061 | 0.23451
1000,1,47,15 | 1000 | 1e-12 | 4.7e-11 | 15 | 4.4e-14 | 0.95436 | 1.2904 | 0.33603
1000,1,47,20 | 1000 | 1e-12 | 4.7e-11 | 20 | 4.4e-14 | 0.79955 | 1.2076 | 0.40802
1000,1,47,25 | 1000 | 1e-12 | 4.7e-11 | 25 | 4.4e-14 | 0.67864 | 1.1412 | 0.46253
1000,1,47,30 | 1000 | 1e-12 | 4.7e-11 | 30 | 4.4e-14 | 0.58819 | 1.0912 | 0.50303
1000,1,47,40 | 1000 | 1e-12 | 4.7e-11 | 40 | 4.4e-14 | 0.45902 | 1.019 | 0.56001
1000,1,47,50 | 1000 | 1e-12 | 4.7e-11 | 50 | 4.4e-14 | null | null | null
1000,1,56,10 | 1000 | 1e-12 | 5.6e-11 | 10 | 4.4e-14 | 0.99288 | 1.3113 | 0.31842
1000,1,56,15 | 1000 | 1e-12 | 5.6e-11 | 15 | 4.4e-14 | 0.75854 | 1.1838 | 0.42523
1000,1,56,20 | 1000 | 1e-12 | 5.6e-11 | 20 | 4.4e-14 | 0.62262 | 1.1105 | 0.48787
1000,1,56,25 | 1000 | 1e-12 | 5.6e-11 | 25 | 4.4e-14 | 0.51851 | 1.0522 | 0.53368
1000,1,56,30 | 1000 | 1e-12 | 5.6e-11 | 30 | 4.4e-14 | 0.43822 | 1.0067 | 0.56853
1000,1,56,40 | 1000 | 1e-12 | 5.6e-11 | 40 | 4.4e-14 | null | null | null
1000,1,56,50 | 1000 | 1e-12 | 5.6e-11 | 50 | 4.4e-14 | null | null | null
1000,1.5,8,10 | 1000 | 1.5e-12 | 8e-12 | 10 | 4.4e-14 | 1.9655 | 1.6811 | -0.28438
1000,1.5,8,15 | 1000 | 1.5e-12 | 8e-12 | 15 | 4.4e-14 | 1.9185 | 1.6859 | -0.23267
1000,1.5,8,20 | 1000 | 1.5e-12 | 8e-12 | 20 | 4.4e-14 | 1.8736 | 1.6849 | -0.18866
1000,1.5,8,25 | 1000 | 1.5e-12 | 8e-12 | 25 | 4.4e-14 | 1.8252 | 1.6768 | -0.14839
1000,1.5,8,30 | 1000 | 1.5e-12 | 8e-12 | 30 | 4.4e-14 | 1.7845 | 1.6708 | -0.11362
1000,1.5,8,40 | 1000 | 1.5e-12 | 8e-12 | 40 | 4.4e-14 | 1.7056 | 1.6477 | -0.057854
1000,1.5,8,50 | 1000 | 1.5e-12 | 8e-12 | 50 | 4.4e-14 | 1.6257 | 1.621 | -0.0046975
1000,1.5,9,10 | 1000 | 1.5e-12 | 9e-12 | 10 | 4.4e-14 | 1.9684 | 1.6837 | -0.28473
1000,1.5,9,15 | 1000 | 1.5e-12 | 9e-12 | 15 | 4.4e-14 | 1.9143 | 1.6876 | -0.22678
1000,1.5,9,20 | 1000 | 1.5e-12 | 9e-12 | 20 | 4.4e-14 | 1.8653 | 1.6849 | -0.18044
1000,1.5,9,25 | 1000 | 1.5e-12 | 9e-12 | 25 | 4.4e-14 | 1.8078 | 1.6727 | -0.13506
1000,1.5,9,30 | 1000 | 1.5e-12 | 9e-12 | 30 | 4.4e-14 | 1.7627 | 1.6645 | -0.098213
1000,1.5,9,40 | 1000 | 1.5e-12 | 9e-12 | 40 | 4.4e-14 | 1.6765 | 1.6387 | -0.037732
1000,1.5,9,50 | 1000 | 1.5e-12 | 9e-12 | 50 | 4.4e-14 | 1.5964 | 1.6099 | 0.013489
1000,1.5,10,10 | 1000 | 1.5e-12 | 1e-11 | 10 | 4.4e-14 | 1.9603 | 1.6783 | -0.28199
1000,1.5,10,15 | 1000 | 1.5e-12 | 1e-11 | 15 | 4.4e-14 | 1.8985 | 1.6797 | -0.21884
1000,1.5,10,20 | 1000 | 1.5e-12 | 1e-11 | 20 | 4.4e-14 | 1.8479 | 1.681 | -0.1669
1000,1.5,10,25 | 1000 | 1.5e-12 | 1e-11 | 25 | 4.4e-14 | 1.788 | 1.6682 | -0.11982
1000,1.5,10,30 | 1000 | 1.5e-12 | 1e-11 | 30 | 4.4e-14 | 1.7438 | 1.6607 | -0.083112
1000,1.5,10,40 | 1000 | 1.5e-12 | 1e-11 | 40 | 4.4e-14 | 1.6448 | 1.6256 | -0.019226
1000,1.5,10,50 | 1000 | 1.5e-12 | 1e-11 | 50 | 4.4e-14 | 1.5561 | 1.5932 | 0.037034
1000,1.5,12,10 | 1000 | 1.5e-12 | 1.2e-11 | 10 | 4.4e-14 | 1.9465 | 1.6808 | -0.26572
1000,1.5,12,15 | 1000 | 1.5e-12 | 1.2e-11 | 15 | 4.4e-14 | 1.8751 | 1.6836 | -0.1915
1000,1.5,12,20 | 1000 | 1.5e-12 | 1.2e-11 | 20 | 4.4e-14 | 1.8064 | 1.6703 | -0.13606
1000,1.5,12,25 | 1000 | 1.5e-12 | 1.2e-11 | 25 | 4.4e-14 | 1.7432 | 1.6581 | -0.085102
1000,1.5,12,30 | 1000 | 1.5e-12 | 1.2e-11 | 30 | 4.4e-14 | 1.6791 | 1.636 | -0.043139
1000,1.5,12,40 | 1000 | 1.5e-12 | 1.2e-11 | 40 | 4.4e-14 | 1.5683 | 1.5987 | 0.030383
1000,1.5,12,50 | 1000 | 1.5e-12 | 1.2e-11 | 50 | 4.4e-14 | 1.4714 | 1.5531 | 0.081712
1000,1.5,15,10 | 1000 | 1.5e-12 | 1.5e-11 | 10 | 4.4e-14 | 1.9056 | 1.6826 | -0.22297
1000,1.5,15,15 | 1000 | 1.5e-12 | 1.5e-11 | 15 | 4.4e-14 | 1.8107 | 1.674 | -0.13673
1000,1.5,15,20 | 1000 | 1.5e-12 | 1.5e-11 | 20 | 4.4e-14 | 1.7223 | 1.6503 | -0.07199
1000,1.5,15,25 | 1000 | 1.5e-12 | 1.5e-11 | 25 | 4.4e-14 | 1.6461 | 1.6264 | -0.019773
1000,1.5,15,30 | 1000 | 1.5e-12 | 1.5e-11 | 30 | 4.4e-14 | 1.574 | 1.5984 | 0.024448
1000,1.5,15,40 | 1000 | 1.5e-12 | 1.5e-11 | 40 | 4.4e-14 | 1.4377 | 1.5371 | 0.099344
1000,1.5,15,50 | 1000 | 1.5e-12 | 1.5e-11 | 50 | 4.4e-14 | 1.3314 | 1.4875 | 0.15618
1000,1.5,18,10 | 1000 | 1.5e-12 | 1.8e-11 | 10 | 4.4e-14 | 1.8594 | 1.6826 | -0.17681
1000,1.5,18,15 | 1000 | 1.5e-12 | 1.8e-11 | 15 | 4.4e-14 | 1.7382 | 1.6533 | -0.084873
1000,1.5,18,20 | 1000 | 1.5e-12 | 1.8e-11 | 20 | 4.4e-14 | 1.6293 | 1.6191 | -0.010116
1000,1.5,18,25 | 1000 | 1.5e-12 | 1.8e-11 | 25 | 4.4e-14 | 1.5357 | 1.5835 | 0.047828
1000,1.5,18,30 | 1000 | 1.5e-12 | 1.8e-11 | 30 | 4.4e-14 | 1.4552 | 1.5463 | 0.091154
1000,1.5,18,40 | 1000 | 1.5e-12 | 1.8e-11 | 40 | 4.4e-14 | 1.3096 | 1.4757 | 0.1661
1000,1.5,18,50 | 1000 | 1.5e-12 | 1.8e-11 | 50 | 4.4e-14 | 1.1869 | 1.4133 | 0.22637
1000,1.5,20,10 | 1000 | 1.5e-12 | 2e-11 | 10 | 4.4e-14 | 1.8149 | 1.6743 | -0.14066
1000,1.5,20,15 | 1000 | 1.5e-12 | 2e-11 | 15 | 4.4e-14 | 1.6847 | 1.6399 | -0.04477
1000,1.5,20,20 | 1000 | 1.5e-12 | 2e-11 | 20 | 4.4e-14 | 1.563 | 1.5948 | 0.031739
1000,1.5,20,25 | 1000 | 1.5e-12 | 2e-11 | 25 | 4.4e-14 | 1.4592 | 1.5486 | 0.089331
1000,1.5,20,30 | 1000 | 1.5e-12 | 2e-11 | 30 | 4.4e-14 | 1.3713 | 1.5061 | 0.13471
1000,1.5,20,40 | 1000 | 1.5e-12 | 2e-11 | 40 | 4.4e-14 | 1.2116 | 1.4263 | 0.21471
1000,1.5,20,50 | 1000 | 1.5e-12 | 2e-11 | 50 | 4.4e-14 | 1.0913 | 1.3645 | 0.27312
1000,1.5,22,10 | 1000 | 1.5e-12 | 2.2e-11 | 10 | 4.4e-14 | 1.774 | 1.6654 | -0.1086
1000,1.5,22,15 | 1000 | 1.5e-12 | 2.2e-11 | 15 | 4.4e-14 | 1.6239 | 1.6184 | -0.0054381
1000,1.5,22,20 | 1000 | 1.5e-12 | 2.2e-11 | 20 | 4.4e-14 | 1.4917 | 1.562 | 0.070346
1000,1.5,22,25 | 1000 | 1.5e-12 | 2.2e-11 | 25 | 4.4e-14 | 1.3843 | 1.5136 | 0.12937
1000,1.5,22,30 | 1000 | 1.5e-12 | 2.2e-11 | 30 | 4.4e-14 | 1.2891 | 1.4634 | 0.17435
1000,1.5,22,40 | 1000 | 1.5e-12 | 2.2e-11 | 40 | 4.4e-14 | 1.1358 | 1.3868 | 0.25101
1000,1.5,22,50 | 1000 | 1.5e-12 | 2.2e-11 | 50 | 4.4e-14 | 1.0098 | 1.321 | 0.31125
1000,1.5,27,10 | 1000 | 1.5e-12 | 2.7e-11 | 10 | 4.4e-14 | 1.6483 | 1.6261 | -0.022162
1000,1.5,27,15 | 1000 | 1.5e-12 | 2.7e-11 | 15 | 4.4e-14 | 1.467 | 1.5501 | 0.083006
1000,1.5,27,20 | 1000 | 1.5e-12 | 2.7e-11 | 20 | 4.4e-14 | 1.3195 | 1.4809 | 0.16136
1000,1.5,27,25 | 1000 | 1.5e-12 | 2.7e-11 | 25 | 4.4e-14 | 1.2051 | 1.4231 | 0.21796
1000,1.5,27,30 | 1000 | 1.5e-12 | 2.7e-11 | 30 | 4.4e-14 | 1.1037 | 1.3691 | 0.26539
1000,1.5,27,40 | 1000 | 1.5e-12 | 2.7e-11 | 40 | 4.4e-14 | 0.9443 | 1.2852 | 0.34085
1000,1.5,27,50 | 1000 | 1.5e-12 | 2.7e-11 | 50 | 4.4e-14 | 0.8195 | 1.2178 | 0.3983
1000,1.5,30,10 | 1000 | 1.5e-12 | 3e-11 | 10 | 4.4e-14 | 1.5731 | 1.5972 | 0.024024
1000,1.5,30,15 | 1000 | 1.5e-12 | 3e-11 | 15 | 4.4e-14 | 1.3821 | 1.5123 | 0.13012
1000,1.5,30,20 | 1000 | 1.5e-12 | 3e-11 | 20 | 4.4e-14 | 1.2261 | 1.4339 | 0.20789
1000,1.5,30,25 | 1000 | 1.5e-12 | 3e-11 | 25 | 4.4e-14 | 1.1052 | 1.371 | 0.26585
1000,1.5,30,30 | 1000 | 1.5e-12 | 3e-11 | 30 | 4.4e-14 | 0.99752 | 1.3142 | 0.31669
1000,1.5,30,40 | 1000 | 1.5e-12 | 3e-11 | 40 | 4.4e-14 | 0.84176 | 1.231 | 0.3892
1000,1.5,30,50 | 1000 | 1.5e-12 | 3e-11 | 50 | 4.4e-14 | 0.71769 | 1.1638 | 0.44612
1000,1.5,33,10 | 1000 | 1.5e-12 | 3.3e-11 | 10 | 4.4e-14 | 1.4887 | 1.5609 | 0.072194
1000,1.5,33,15 | 1000 | 1.5e-12 | 3.3e-11 | 15 | 4.4e-14 | 1.292 | 1.4675 | 0.17549
1000,1.5,33,20 | 1000 | 1.5e-12 | 3.3e-11 | 20 | 4.4e-14 | 1.1307 | 1.3833 | 0.25263
1000,1.5,33,25 | 1000 | 1.5e-12 | 3.3e-11 | 25 | 4.4e-14 | 1.0057 | 1.3188 | 0.31314
1000,1.5,33,30 | 1000 | 1.5e-12 | 3.3e-11 | 30 | 4.4e-14 | 0.90719 | 1.2657 | 0.35852
1000,1.5,33,40 | 1000 | 1.5e-12 | 3.3e-11 | 40 | 4.4e-14 | 0.74899 | 1.1805 | 0.4315
1000,1.5,33,50 | 1000 | 1.5e-12 | 3.3e-11 | 50 | 4.4e-14 | 0.63464 | 1.1171 | 0.48241
1000,1.5,39,10 | 1000 | 1.5e-12 | 3.9e-11 | 10 | 4.4e-14 | 1.3376 | 1.4888 | 0.15121
1000,1.5,39,15 | 1000 | 1.5e-12 | 3.9e-11 | 15 | 4.4e-14 | 1.1195 | 1.3772 | 0.25768
1000,1.5,39,20 | 1000 | 1.5e-12 | 3.9e-11 | 20 | 4.4e-14 | 0.96148 | 1.2944 | 0.33292
1000,1.5,39,25 | 1000 | 1.5e-12 | 3.9e-11 | 25 | 4.4e-14 | 0.84279 | 1.2318 | 0.38896
1000,1.5,39,30 | 1000 | 1.5e-12 | 3.9e-11 | 30 | 4.4e-14 | 0.743 | 1.177 | 0.43396
1000,1.5,39,40 | 1000 | 1.5e-12 | 3.9e-11 | 40 | 4.4e-14 | 0.59778 | 1.0965 | 0.49874
1000,1.5,39,50 | 1000 | 1.5e-12 | 3.9e-11 | 50 | 4.4e-14 | 0.49117 | 1.0368 | 0.54564
1000,1.5,47,10 | 1000 | 1.5e-12 | 4.7e-11 | 10 | 4.4e-14 | 1.1534 | 1.3963 | 0.24291
1000,1.5,47,15 | 1000 | 1.5e-12 | 4.7e-11 | 15 | 4.4e-14 | 0.93487 | 1.2803 | 0.34539
1000,1.5,47,20 | 1000 | 1.5e-12 | 4.7e-11 | 20 | 4.4e-14 | 0.77493 | 1.1942 | 0.41928
1000,1.5,47,25 | 1000 | 1.5e-12 | 4.7e-11 | 25 | 4.4e-14 | 0.66042 | 1.132 | 0.47154
1000,1.5,47,30 | 1000 | 1.5e-12 | 4.7e-11 | 30 | 4.4e-14 | 0.56113 | 1.0754 | 0.51422
1000,1.5,47,40 | 1000 | 1.5e-12 | 4.7e-11 | 40 | 4.4e-14 | 0.44305 | 1.0095 | 0.56649
1000,1.5,47,50 | 1000 | 1.5e-12 | 4.7e-11 | 50 | 4.4e-14 | null | null | null
1000,1.5,56,10 | 1000 | 1.5e-12 | 5.6e-11 | 10 | 4.4e-14 | 0.96339 | 1.2946 | 0.33125
1000,1.5,56,15 | 1000 | 1.5e-12 | 5.6e-11 | 15 | 4.4e-14 | 0.75553 | 1.1823 | 0.42675
1000,1.5,56,20 | 1000 | 1.5e-12 | 5.6e-11 | 20 | 4.4e-14 | 0.60577 | 1.101 | 0.49526
1000,1.5,56,25 | 1000 | 1.5e-12 | 5.6e-11 | 25 | 4.4e-14 | 0.49948 | 1.0418 | 0.54235
1000,1.5,56,30 | 1000 | 1.5e-12 | 5.6e-11 | 30 | 4.4e-14 | 0.42412 | 0.999 | 0.57489
1000,1.5,56,40 | 1000 | 1.5e-12 | 5.6e-11 | 40 | 4.4e-14 | null | null | null
1000,1.5,56,50 | 1000 | 1.5e-12 | 5.6e-11 | 50 | 4.4e-14 | null | null | null
1000,2,8,10 | 1000 | 2e-12 | 8e-12 | 10 | 4.4e-14 | 1.9468 | 1.6858 | -0.26103
1000,2,8,15 | 1000 | 2e-12 | 8e-12 | 15 | 4.4e-14 | 1.8914 | 1.685 | -0.20646
1000,2,8,20 | 1000 | 2e-12 | 8e-12 | 20 | 4.4e-14 | 1.8353 | 1.6802 | -0.15506
1000,2,8,25 | 1000 | 2e-12 | 8e-12 | 25 | 4.4e-14 | 1.7904 | 1.6711 | -0.11923
1000,2,8,30 | 1000 | 2e-12 | 8e-12 | 30 | 4.4e-14 | 1.7359 | 1.6571 | -0.078804
1000,2,8,40 | 1000 | 2e-12 | 8e-12 | 40 | 4.4e-14 | 1.6475 | 1.6299 | -0.017642
1000,2,8,50 | 1000 | 2e-12 | 8e-12 | 50 | 4.4e-14 | 1.5598 | 1.5946 | 0.034827
1000,2,9,10 | 1000 | 2e-12 | 9e-12 | 10 | 4.4e-14 | 1.9506 | 1.6821 | -0.26855
1000,2,9,15 | 1000 | 2e-12 | 9e-12 | 15 | 4.4e-14 | 1.8889 | 1.6862 | -0.20267
1000,2,9,20 | 1000 | 2e-12 | 9e-12 | 20 | 4.4e-14 | 1.8316 | 1.6787 | -0.15291
1000,2,9,25 | 1000 | 2e-12 | 9e-12 | 25 | 4.4e-14 | 1.7721 | 1.6698 | -0.10234
1000,2,9,30 | 1000 | 2e-12 | 9e-12 | 30 | 4.4e-14 | 1.7238 | 1.6549 | -0.068869
1000,2,9,40 | 1000 | 2e-12 | 9e-12 | 40 | 4.4e-14 | 1.6235 | 1.6207 | -0.0028376
1000,2,9,50 | 1000 | 2e-12 | 9e-12 | 50 | 4.4e-14 | 1.5326 | 1.5834 | 0.050812
1000,2,10,10 | 1000 | 2e-12 | 1e-11 | 10 | 4.4e-14 | 1.9383 | 1.6787 | -0.25962
1000,2,10,15 | 1000 | 2e-12 | 1e-11 | 15 | 4.4e-14 | 1.8775 | 1.683 | -0.19446
1000,2,10,20 | 1000 | 2e-12 | 1e-11 | 20 | 4.4e-14 | 1.8122 | 1.6732 | -0.13895
1000,2,10,25 | 1000 | 2e-12 | 1e-11 | 25 | 4.4e-14 | 1.7596 | 1.6642 | -0.095357
1000,2,10,30 | 1000 | 2e-12 | 1e-11 | 30 | 4.4e-14 | 1.6967 | 1.6448 | -0.051899
1000,2,10,40 | 1000 | 2e-12 | 1e-11 | 40 | 4.4e-14 | 1.5911 | 1.6077 | 0.016614
1000,2,10,50 | 1000 | 2e-12 | 1e-11 | 50 | 4.4e-14 | 1.4965 | 1.5662 | 0.069648
1000,2,12,10 | 1000 | 2e-12 | 1.2e-11 | 10 | 4.4e-14 | 1.9272 | 1.6813 | -0.24581
1000,2,12,15 | 1000 | 2e-12 | 1.2e-11 | 15 | 4.4e-14 | 1.8416 | 1.6762 | -0.16537
1000,2,12,20 | 1000 | 2e-12 | 1.2e-11 | 20 | 4.4e-14 | 1.7708 | 1.6665 | -0.10429
1000,2,12,25 | 1000 | 2e-12 | 1.2e-11 | 25 | 4.4e-14 | 1.7062 | 1.6493 | -0.056929
1000,2,12,30 | 1000 | 2e-12 | 1.2e-11 | 30 | 4.4e-14 | 1.6378 | 1.6241 | -0.013754
1000,2,12,40 | 1000 | 2e-12 | 1.2e-11 | 40 | 4.4e-14 | 1.5127 | 1.5726 | 0.059885
1000,2,12,50 | 1000 | 2e-12 | 1.2e-11 | 50 | 4.4e-14 | 1.4111 | 1.5235 | 0.11243
1000,2,15,10 | 1000 | 2e-12 | 1.5e-11 | 10 | 4.4e-14 | 1.8804 | 1.6786 | -0.20186
1000,2,15,15 | 1000 | 2e-12 | 1.5e-11 | 15 | 4.4e-14 | 1.7829 | 1.6692 | -0.11379
1000,2,15,20 | 1000 | 2e-12 | 1.5e-11 | 20 | 4.4e-14 | 1.6912 | 1.6413 | -0.049898
1000,2,15,25 | 1000 | 2e-12 | 1.5e-11 | 25 | 4.4e-14 | 1.6057 | 1.6114 | 0.0057251
1000,2,15,30 | 1000 | 2e-12 | 1.5e-11 | 30 | 4.4e-14 | 1.5213 | 1.5759 | 0.054642
1000,2,15,40 | 1000 | 2e-12 | 1.5e-11 | 40 | 4.4e-14 | 1.3912 | 1.5162 | 0.12496
1000,2,15,50 | 1000 | 2e-12 | 1.5e-11 | 50 | 4.4e-14 | 1.2723 | 1.4582 | 0.18588
1000,2,18,10 | 1000 | 2e-12 | 1.8e-11 | 10 | 4.4e-14 | 1.8322 | 1.6771 | -0.15509
1000,2,18,15 | 1000 | 2e-12 | 1.8e-11 | 15 | 4.4e-14 | 1.7076 | 1.6468 | -0.060851
1000,2,18,20 | 1000 | 2e-12 | 1.8e-11 | 20 | 4.4e-14 | 1.5958 | 1.6066 | 0.01074
1000,2,18,25 | 1000 | 2e-12 | 1.8e-11 | 25 | 4.4e-14 | 1.494 | 1.5622 | 0.06821
1000,2,18,30 | 1000 | 2e-12 | 1.8e-11 | 30 | 4.4e-14 | 1.409 | 1.523 | 0.11406
1000,2,18,40 | 1000 | 2e-12 | 1.8e-11 | 40 | 4.4e-14 | 1.2609 | 1.4514 | 0.19054
1000,2,18,50 | 1000 | 2e-12 | 1.8e-11 | 50 | 4.4e-14 | 1.1368 | 1.3879 | 0.25107
1000,2,20,10 | 1000 | 2e-12 | 2e-11 | 10 | 4.4e-14 | 1.7937 | 1.6717 | -0.12203
1000,2,20,15 | 1000 | 2e-12 | 2e-11 | 15 | 4.4e-14 | 1.6475 | 1.6258 | -0.021731
1000,2,20,20 | 1000 | 2e-12 | 2e-11 | 20 | 4.4e-14 | 1.5211 | 1.5775 | 0.056366
1000,2,20,25 | 1000 | 2e-12 | 2e-11 | 25 | 4.4e-14 | 1.4185 | 1.5299 | 0.11135
1000,2,20,30 | 1000 | 2e-12 | 2e-11 | 30 | 4.4e-14 | 1.3308 | 1.4854 | 0.15457
1000,2,20,40 | 1000 | 2e-12 | 2e-11 | 40 | 4.4e-14 | 1.1731 | 1.4053 | 0.2322
1000,2,20,50 | 1000 | 2e-12 | 2e-11 | 50 | 4.4e-14 | 1.0502 | 1.3428 | 0.2926
1000,2,22,10 | 1000 | 2e-12 | 2.2e-11 | 10 | 4.4e-14 | 1.7435 | 1.6587 | -0.084814
1000,2,22,15 | 1000 | 2e-12 | 2.2e-11 | 15 | 4.4e-14 | 1.5937 | 1.6071 | 0.013399
1000,2,22,20 | 1000 | 2e-12 | 2.2e-11 | 20 | 4.4e-14 | 1.462 | 1.5486 | 0.086619
1000,2,22,25 | 1000 | 2e-12 | 2.2e-11 | 25 | 4.4e-14 | 1.3486 | 1.4948 | 0.14626
1000,2,22,30 | 1000 | 2e-12 | 2.2e-11 | 30 | 4.4e-14 | 1.2526 | 1.4474 | 0.19489
1000,2,22,40 | 1000 | 2e-12 | 2.2e-11 | 40 | 4.4e-14 | 1.0936 | 1.3648 | 0.27125
1000,2,22,50 | 1000 | 2e-12 | 2.2e-11 | 50 | 4.4e-14 | 0.96929 | 1.2985 | 0.32921
1000,2,27,10 | 1000 | 2e-12 | 2.7e-11 | 10 | 4.4e-14 | 1.6256 | 1.6185 | -0.0071693
1000,2,27,15 | 1000 | 2e-12 | 2.7e-11 | 15 | 4.4e-14 | 1.4266 | 1.532 | 0.10544
1000,2,27,20 | 1000 | 2e-12 | 2.7e-11 | 20 | 4.4e-14 | 1.2861 | 1.4663 | 0.18023
1000,2,27,25 | 1000 | 2e-12 | 2.7e-11 | 25 | 4.4e-14 | 1.1664 | 1.4018 | 0.23544
1000,2,27,30 | 1000 | 2e-12 | 2.7e-11 | 30 | 4.4e-14 | 1.0684 | 1.3518 | 0.28339
1000,2,27,40 | 1000 | 2e-12 | 2.7e-11 | 40 | 4.4e-14 | 0.90851 | 1.2661 | 0.35762
1000,2,27,50 | 1000 | 2e-12 | 2.7e-11 | 50 | 4.4e-14 | 0.78465 | 1.2003 | 0.41569
1000,2,30,10 | 1000 | 2e-12 | 3e-11 | 10 | 4.4e-14 | 1.5493 | 1.5874 | 0.038106
1000,2,30,15 | 1000 | 2e-12 | 3e-11 | 15 | 4.4e-14 | 1.3429 | 1.4931 | 0.15022
1000,2,30,20 | 1000 | 2e-12 | 3e-11 | 20 | 4.4e-14 | 1.187 | 1.413 | 0.226
1000,2,30,25 | 1000 | 2e-12 | 3e-11 | 25 | 4.4e-14 | 1.0727 | 1.3529 | 0.2802
1000,2,30,30 | 1000 | 2e-12 | 3e-11 | 30 | 4.4e-14 | 0.96744 | 1.2981 | 0.33066
1000,2,30,40 | 1000 | 2e-12 | 3e-11 | 40 | 4.4e-14 | 0.81216 | 1.2143 | 0.40216
1000,2,30,50 | 1000 | 2e-12 | 3e-11 | 50 | 4.4e-14 | 0.68944 | 1.1475 | 0.45803
1000,2,33,10 | 1000 | 2e-12 | 3.3e-11 | 10 | 4.4e-14 | 1.4691 | 1.5499 | 0.080832
1000,2,33,15 | 1000 | 2e-12 | 3.3e-11 | 15 | 4.4e-14 | 1.2626 | 1.4527 | 0.19006
1000,2,33,20 | 1000 | 2e-12 | 3.3e-11 | 20 | 4.4e-14 | 1.1038 | 1.3704 | 0.2666
1000,2,33,25 | 1000 | 2e-12 | 3.3e-11 | 25 | 4.4e-14 | 0.97234 | 1.3006 | 0.32827
1000,2,33,30 | 1000 | 2e-12 | 3.3e-11 | 30 | 4.4e-14 | 0.87474 | 1.2484 | 0.37362
1000,2,33,40 | 1000 | 2e-12 | 3.3e-11 | 40 | 4.4e-14 | 0.72368 | 1.1664 | 0.44273
1000,2,33,50 | 1000 | 2e-12 | 3.3e-11 | 50 | 4.4e-14 | 0.6095 | 1.103 | 0.49352
1000,2,39,10 | 1000 | 2e-12 | 3.9e-11 | 10 | 4.4e-14 | 1.3041 | 1.471 | 0.16692
1000,2,39,15 | 1000 | 2e-12 | 3.9e-11 | 15 | 4.4e-14 | 1.1026 | 1.3679 | 0.26531
1000,2,39,20 | 1000 | 2e-12 | 3.9e-11 | 20 | 4.4e-14 | 0.93554 | 1.2816 | 0.34609
1000,2,39,25 | 1000 | 2e-12 | 3.9e-11 | 25 | 4.4e-14 | 0.81747 | 1.2162 | 0.3987
1000,2,39,30 | 1000 | 2e-12 | 3.9e-11 | 30 | 4.4e-14 | 0.71818 | 1.1634 | 0.44517
1000,2,39,40 | 1000 | 2e-12 | 3.9e-11 | 40 | 4.4e-14 | 0.57626 | 1.0842 | 0.50795
1000,2,39,50 | 1000 | 2e-12 | 3.9e-11 | 50 | 4.4e-14 | 0.47551 | 1.0284 | 0.55289
1000,2,47,10 | 1000 | 2e-12 | 4.7e-11 | 10 | 4.4e-14 | 1.1269 | 1.3827 | 0.25578
1000,2,47,15 | 1000 | 2e-12 | 4.7e-11 | 15 | 4.4e-14 | 0.91446 | 1.2688 | 0.35435
1000,2,47,20 | 1000 | 2e-12 | 4.7e-11 | 20 | 4.4e-14 | 0.75431 | 1.183 | 0.42867
1000,2,47,25 | 1000 | 2e-12 | 4.7e-11 | 25 | 4.4e-14 | 0.63826 | 1.119 | 0.48074
1000,2,47,30 | 1000 | 2e-12 | 4.7e-11 | 30 | 4.4e-14 | 0.54327 | 1.0659 | 0.5226
1000,2,47,40 | 1000 | 2e-12 | 4.7e-11 | 40 | 4.4e-14 | 0.42651 | 1.0005 | 0.57396
1000,2,47,50 | 1000 | 2e-12 | 4.7e-11 | 50 | 4.4e-14 | null | null | null
1000,2,56,10 | 1000 | 2e-12 | 5.6e-11 | 10 | 4.4e-14 | 0.94593 | 1.2846 | 0.33863
1000,2,56,15 | 1000 | 2e-12 | 5.6e-11 | 15 | 4.4e-14 | 0.73483 | 1.1724 | 0.43757
1000,2,56,20 | 1000 | 2e-12 | 5.6e-11 | 20 | 4.4e-14 | 0.58719 | 1.0903 | 0.50312
1000,2,56,25 | 1000 | 2e-12 | 5.6e-11 | 25 | 4.4e-14 | 0.48819 | 1.0349 | 0.54673
1000,2,56,30 | 1000 | 2e-12 | 5.6e-11 | 30 | 4.4e-14 | 0.4085 | 0.98998 | 0.58148
1000,2,56,40 | 1000 | 2e-12 | 5.6e-11 | 40 | 4.4e-14 | null | null | null
1000,2,56,50 | 1000 | 2e-12 | 5.6e-11 | 50 | 4.4e-14 | null | null | null
1000,2.5,8,10 | 1000 | 2.5e-12 | 8e-12 | 10 | 4.4e-14 | 1.9318 | 1.6878 | -0.24398
1000,2.5,8,15 | 1000 | 2.5e-12 | 8e-12 | 15 | 4.4e-14 | 1.8669 | 1.6863 | -0.1806
1000,2.5,8,20 | 1000 | 2.5e-12 | 8e-12 | 20 | 4.4e-14 | 1.8031 | 1.6728 | -0.13024
1000,2.5,8,25 | 1000 | 2.5e-12 | 8e-12 | 25 | 4.4e-14 | 1.742 | 1.6601 | -0.081805
1000,2.5,8,30 | 1000 | 2.5e-12 | 8e-12 | 30 | 4.4e-14 | 1.6934 | 1.6459 | -0.047503
1000,2.5,8,40 | 1000 | 2.5e-12 | 8e-12 | 40 | 4.4e-14 | 1.5834 | 1.6033 | 0.019917
1000,2.5,8,50 | 1000 | 2.5e-12 | 8e-12 | 50 | 4.4e-14 | 1.4924 | 1.5669 | 0.074506
1000,2.5,9,10 | 1000 | 2.5e-12 | 9e-12 | 10 | 4.4e-14 | 1.9308 | 1.6833 | -0.24751
1000,2.5,9,15 | 1000 | 2.5e-12 | 9e-12 | 15 | 4.4e-14 | 1.855 | 1.6805 | -0.17445
1000,2.5,9,20 | 1000 | 2.5e-12 | 9e-12 | 20 | 4.4e-14 | 1.7982 | 1.6733 | -0.1249
1000,2.5,9,25 | 1000 | 2.5e-12 | 9e-12 | 25 | 4.4e-14 | 1.7291 | 1.6547 | -0.074402
1000,2.5,9,30 | 1000 | 2.5e-12 | 9e-12 | 30 | 4.4e-14 | 1.6719 | 1.6362 | -0.035707
1000,2.5,9,40 | 1000 | 2.5e-12 | 9e-12 | 40 | 4.4e-14 | 1.563 | 1.5941 | 0.031131
1000,2.5,9,50 | 1000 | 2.5e-12 | 9e-12 | 50 | 4.4e-14 | 1.4698 | 1.5551 | 0.085221
1000,2.5,10,10 | 1000 | 2.5e-12 | 1e-11 | 10 | 4.4e-14 | 1.9272 | 1.685 | -0.24218
1000,2.5,10,15 | 1000 | 2.5e-12 | 1e-11 | 15 | 4.4e-14 | 1.851 | 1.6838 | -0.1672
1000,2.5,10,20 | 1000 | 2.5e-12 | 1e-11 | 20 | 4.4e-14 | 1.78 | 1.6709 | -0.10901
1000,2.5,10,25 | 1000 | 2.5e-12 | 1e-11 | 25 | 4.4e-14 | 1.7103 | 1.6485 | -0.061857
1000,2.5,10,30 | 1000 | 2.5e-12 | 1e-11 | 30 | 4.4e-14 | 1.6525 | 1.6306 | -0.021897
1000,2.5,10,40 | 1000 | 2.5e-12 | 1e-11 | 40 | 4.4e-14 | 1.5332 | 1.5833 | 0.050131
1000,2.5,10,50 | 1000 | 2.5e-12 | 1e-11 | 50 | 4.4e-14 | 1.437 | 1.5394 | 0.1024
1000,2.5,12,10 | 1000 | 2.5e-12 | 1.2e-11 | 10 | 4.4e-14 | 1.908 | 1.6871 | -0.22095
1000,2.5,12,15 | 1000 | 2.5e-12 | 1.2e-11 | 15 | 4.4e-14 | 1.8121 | 1.6737 | -0.13835
1000,2.5,12,20 | 1000 | 2.5e-12 | 1.2e-11 | 20 | 4.4e-14 | 1.7388 | 1.6598 | -0.078978
1000,2.5,12,25 | 1000 | 2.5e-12 | 1.2e-11 | 25 | 4.4e-14 | 1.6584 | 1.6288 | -0.029595
1000,2.5,12,30 | 1000 | 2.5e-12 | 1.2e-11 | 30 | 4.4e-14 | 1.59 | 1.6059 | 0.015959
1000,2.5,12,40 | 1000 | 2.5e-12 | 1.2e-11 | 40 | 4.4e-14 | 1.4653 | 1.5523 | 0.08698
1000,2.5,12,50 | 1000 | 2.5e-12 | 1.2e-11 | 50 | 4.4e-14 | 1.3476 | 1.4955 | 0.1479
1000,2.5,15,10 | 1000 | 2.5e-12 | 1.5e-11 | 10 | 4.4e-14 | 1.8633 | 1.6847 | -0.17855
1000,2.5,15,15 | 1000 | 2.5e-12 | 1.5e-11 | 15 | 4.4e-14 | 1.7557 | 1.6643 | -0.091399
1000,2.5,15,20 | 1000 | 2.5e-12 | 1.5e-11 | 20 | 4.4e-14 | 1.6528 | 1.6285 | -0.024285
1000,2.5,15,25 | 1000 | 2.5e-12 | 1.5e-11 | 25 | 4.4e-14 | 1.5616 | 1.594 | 0.032389
1000,2.5,15,30 | 1000 | 2.5e-12 | 1.5e-11 | 30 | 4.4e-14 | 1.4827 | 1.5585 | 0.075795
1000,2.5,15,40 | 1000 | 2.5e-12 | 1.5e-11 | 40 | 4.4e-14 | 1.3338 | 1.4874 | 0.15365
1000,2.5,15,50 | 1000 | 2.5e-12 | 1.5e-11 | 50 | 4.4e-14 | 1.2134 | 1.4268 | 0.21345
1000,2.5,18,10 | 1000 | 2.5e-12 | 1.8e-11 | 10 | 4.4e-14 | 1.8128 | 1.6749 | -0.13798
1000,2.5,18,15 | 1000 | 2.5e-12 | 1.8e-11 | 15 | 4.4e-14 | 1.6708 | 1.6354 | -0.035408
1000,2.5,18,20 | 1000 | 2.5e-12 | 1.8e-11 | 20 | 4.4e-14 | 1.5559 | 1.5913 | 0.035457
1000,2.5,18,25 | 1000 | 2.5e-12 | 1.8e-11 | 25 | 4.4e-14 | 1.4538 | 1.5457 | 0.091919
1000,2.5,18,30 | 1000 | 2.5e-12 | 1.8e-11 | 30 | 4.4e-14 | 1.3637 | 1.5003 | 0.13653
1000,2.5,18,40 | 1000 | 2.5e-12 | 1.8e-11 | 40 | 4.4e-14 | 1.2118 | 1.4257 | 0.21391
1000,2.5,18,50 | 1000 | 2.5e-12 | 1.8e-11 | 50 | 4.4e-14 | 1.0908 | 1.3634 | 0.27257
1000,2.5,20,10 | 1000 | 2.5e-12 | 2e-11 | 10 | 4.4e-14 | 1.7683 | 1.6652 | -0.10308
1000,2.5,20,15 | 1000 | 2.5e-12 | 2e-11 | 15 | 4.4e-14 | 1.6195 | 1.6168 | -0.0027554
1000,2.5,20,20 | 1000 | 2.5e-12 | 2e-11 | 20 | 4.4e-14 | 1.4853 | 1.5592 | 0.07392
1000,2.5,20,25 | 1000 | 2.5e-12 | 2e-11 | 25 | 4.4e-14 | 1.383 | 1.5104 | 0.12741
1000,2.5,20,30 | 1000 | 2.5e-12 | 2e-11 | 30 | 4.4e-14 | 1.2767 | 1.4592 | 0.18242
1000,2.5,20,40 | 1000 | 2.5e-12 | 2e-11 | 40 | 4.4e-14 | 1.1314 | 1.3842 | 0.25288
1000,2.5,20,50 | 1000 | 2.5e-12 | 2e-11 | 50 | 4.4e-14 | 1.0077 | 1.3193 | 0.31159
1000,2.5,22,10 | 1000 | 2.5e-12 | 2.2e-11 | 10 | 4.4e-14 | 1.7231 | 1.6522 | -0.07089
1000,2.5,22,15 | 1000 | 2.5e-12 | 2.2e-11 | 15 | 4.4e-14 | 1.5511 | 1.5901 | 0.039014
1000,2.5,22,20 | 1000 | 2.5e-12 | 2.2e-11 | 20 | 4.4e-14 | 1.4203 | 1.5299 | 0.10962
1000,2.5,22,25 | 1000 | 2.5e-12 | 2.2e-11 | 25 | 4.4e-14 | 1.3088 | 1.4759 | 0.1671
1000,2.5,22,30 | 1000 | 2.5e-12 | 2.2e-11 | 30 | 4.4e-14 | 1.2091 | 1.423 | 0.21392
1000,2.5,22,40 | 1000 | 2.5e-12 | 2.2e-11 | 40 | 4.4e-14 | 1.0534 | 1.3434 | 0.28999
1000,2.5,22,50 | 1000 | 2.5e-12 | 2.2e-11 | 50 | 4.4e-14 | 0.92877 | 1.277 | 0.34822
1000,2.5,27,10 | 1000 | 2.5e-12 | 2.7e-11 | 10 | 4.4e-14 | 1.595 | 1.6042 | 0.0091347
1000,2.5,27,15 | 1000 | 2.5e-12 | 2.7e-11 | 15 | 4.4e-14 | 1.4006 | 1.52 | 0.11941
1000,2.5,27,20 | 1000 | 2.5e-12 | 2.7e-11 | 20 | 4.4e-14 | 1.2558 | 1.4466 | 0.19082
1000,2.5,27,25 | 1000 | 2.5e-12 | 2.7e-11 | 25 | 4.4e-14 | 1.1365 | 1.3861 | 0.24962
1000,2.5,27,30 | 1000 | 2.5e-12 | 2.7e-11 | 30 | 4.4e-14 | 1.0311 | 1.3305 | 0.29939
1000,2.5,27,40 | 1000 | 2.5e-12 | 2.7e-11 | 40 | 4.4e-14 | 0.87615 | 1.2487 | 0.37257
1000,2.5,27,50 | 1000 | 2.5e-12 | 2.7e-11 | 50 | 4.4e-14 | 0.75489 | 1.1832 | 0.42834
1000,2.5,30,10 | 1000 | 2.5e-12 | 3e-11 | 10 | 4.4e-14 | 1.4877 | 1.5622 | 0.074468
1000,2.5,30,15 | 1000 | 2.5e-12 | 3e-11 | 15 | 4.4e-14 | 1.3208 | 1.4829 | 0.16208
1000,2.5,30,20 | 1000 | 2.5e-12 | 3e-11 | 20 | 4.4e-14 | 1.1606 | 1.4012 | 0.24064
1000,2.5,30,25 | 1000 | 2.5e-12 | 3e-11 | 25 | 4.4e-14 | 1.0388 | 1.336 | 0.29715
1000,2.5,30,30 | 1000 | 2.5e-12 | 3e-11 | 30 | 4.4e-14 | 0.9345 | 1.2799 | 0.34542
1000,2.5,30,40 | 1000 | 2.5e-12 | 3e-11 | 40 | 4.4e-14 | 0.78175 | 1.1983 | 0.4165
1000,2.5,30,50 | 1000 | 2.5e-12 | 3e-11 | 50 | 4.4e-14 | 0.66351 | 1.1331 | 0.46958
1000,2.5,33,10 | 1000 | 2.5e-12 | 3.3e-11 | 10 | 4.4e-14 | 1.4377 | 1.5389 | 0.10125
1000,2.5,33,15 | 1000 | 2.5e-12 | 3.3e-11 | 15 | 4.4e-14 | 1.203 | 1.4216 | 0.21856
1000,2.5,33,20 | 1000 | 2.5e-12 | 3.3e-11 | 20 | 4.4e-14 | 1.077 | 1.3547 | 0.27764
1000,2.5,33,25 | 1000 | 2.5e-12 | 3.3e-11 | 25 | 4.4e-14 | 0.95273 | 1.2896 | 0.33687
1000,2.5,33,30 | 1000 | 2.5e-12 | 3.3e-11 | 30 | 4.4e-14 | 0.84669 | 1.2331 | 0.38639
1000,2.5,33,40 | 1000 | 2.5e-12 | 3.3e-11 | 40 | 4.4e-14 | 0.69656 | 1.1504 | 0.45382
1000,2.5,33,50 | 1000 | 2.5e-12 | 3.3e-11 | 50 | 4.4e-14 | 0.58536 | 1.0886 | 0.5032
1000,2.5,39,10 | 1000 | 2.5e-12 | 3.9e-11 | 10 | 4.4e-14 | 1.2957 | 1.4684 | 0.1727
1000,2.5,39,15 | 1000 | 2.5e-12 | 3.9e-11 | 15 | 4.4e-14 | 1.0778 | 1.3559 | 0.27806
1000,2.5,39,20 | 1000 | 2.5e-12 | 3.9e-11 | 20 | 4.4e-14 | 0.90099 | 1.2628 | 0.36181
1000,2.5,39,25 | 1000 | 2.5e-12 | 3.9e-11 | 25 | 4.4e-14 | 0.79348 | 1.2048 | 0.41133
1000,2.5,39,30 | 1000 | 2.5e-12 | 3.9e-11 | 30 | 4.4e-14 | 0.69493 | 1.1509 | 0.45601
1000,2.5,39,40 | 1000 | 2.5e-12 | 3.9e-11 | 40 | 4.4e-14 | 0.55597 | 1.0735 | 0.51755
1000,2.5,39,50 | 1000 | 2.5e-12 | 3.9e-11 | 50 | 4.4e-14 | 0.45627 | 1.0171 | 0.56078
1000,2.5,47,10 | 1000 | 2.5e-12 | 4.7e-11 | 10 | 4.4e-14 | 1.118 | 1.3762 | 0.25816
1000,2.5,47,15 | 1000 | 2.5e-12 | 4.7e-11 | 15 | 4.4e-14 | 0.88758 | 1.2541 | 0.36648
1000,2.5,47,20 | 1000 | 2.5e-12 | 4.7e-11 | 20 | 4.4e-14 | 0.72936 | 1.1702 | 0.44089
1000,2.5,47,25 | 1000 | 2.5e-12 | 4.7e-11 | 25 | 4.4e-14 | 0.62195 | 1.1102 | 0.48825
1000,2.5,47,30 | 1000 | 2.5e-12 | 4.7e-11 | 30 | 4.4e-14 | 0.52961 | 1.0579 | 0.52832
1000,2.5,47,40 | 1000 | 2.5e-12 | 4.7e-11 | 40 | 4.4e-14 | 0.41422 | 0.99316 | 0.57894
1000,2.5,47,50 | 1000 | 2.5e-12 | 4.7e-11 | 50 | 4.4e-14 | null | null | null
1000,2.5,56,10 | 1000 | 2.5e-12 | 5.6e-11 | 10 | 4.4e-14 | 0.91445 | 1.2694 | 0.35494
1000,2.5,56,15 | 1000 | 2.5e-12 | 5.6e-11 | 15 | 4.4e-14 | 0.72106 | 1.1633 | 0.44219
1000,2.5,56,20 | 1000 | 2.5e-12 | 5.6e-11 | 20 | 4.4e-14 | 0.56399 | 1.0779 | 0.51392
1000,2.5,56,25 | 1000 | 2.5e-12 | 5.6e-11 | 25 | 4.4e-14 | 0.47422 | 1.0272 | 0.55302
1000,2.5,56,30 | 1000 | 2.5e-12 | 5.6e-11 | 30 | 4.4e-14 | 0.40172 | 0.98622 | 0.5845
1000,2.5,56,40 | 1000 | 2.5e-12 | 5.6e-11 | 40 | 4.4e-14 | null | null | null
1000,2.5,56,50 | 1000 | 2.5e-12 | 5.6e-11 | 50 | 4.4e-14 | null | null | null
1000,3,8,10 | 1000 | 3e-12 | 8e-12 | 10 | 4.4e-14 | 1.9075 | 1.6884 | -0.21917
1000,3,8,15 | 1000 | 3e-12 | 8e-12 | 15 | 4.4e-14 | 1.8363 | 1.6805 | -0.15575
1000,3,8,20 | 1000 | 3e-12 | 8e-12 | 20 | 4.4e-14 | 1.7637 | 1.6654 | -0.09832
1000,3,8,25 | 1000 | 3e-12 | 8e-12 | 25 | 4.4e-14 | 1.706 | 1.6511 | -0.054872
1000,3,8,30 | 1000 | 3e-12 | 8e-12 | 30 | 4.4e-14 | 1.6424 | 1.6283 | -0.014065
1000,3,8,40 | 1000 | 3e-12 | 8e-12 | 40 | 4.4e-14 | 1.5263 | 1.5779 | 0.051607
1000,3,8,50 | 1000 | 3e-12 | 8e-12 | 50 | 4.4e-14 | 1.4307 | 1.5371 | 0.10642
1000,3,9,10 | 1000 | 3e-12 | 9e-12 | 10 | 4.4e-14 | 1.9032 | 1.682 | -0.22119
1000,3,9,15 | 1000 | 3e-12 | 9e-12 | 15 | 4.4e-14 | 1.8379 | 1.6833 | -0.15455
1000,3,9,20 | 1000 | 3e-12 | 9e-12 | 20 | 4.4e-14 | 1.7608 | 1.6658 | -0.094995
1000,3,9,25 | 1000 | 3e-12 | 9e-12 | 25 | 4.4e-14 | 1.6904 | 1.6432 | -0.04719
1000,3,9,30 | 1000 | 3e-12 | 9e-12 | 30 | 4.4e-14 | 1.6261 | 1.6221 | -0.0039862
1000,3,9,40 | 1000 | 3e-12 | 9e-12 | 40 | 4.4e-14 | 1.5051 | 1.5718 | 0.066753
1000,3,9,50 | 1000 | 3e-12 | 9e-12 | 50 | 4.4e-14 | 1.3918 | 1.5209 | 0.12903
1000,3,10,10 | 1000 | 3e-12 | 1e-11 | 10 | 4.4e-14 | 1.9007 | 1.6833 | -0.21742
1000,3,10,15 | 1000 | 3e-12 | 1e-11 | 15 | 4.4e-14 | 1.8177 | 1.6752 | -0.1425
1000,3,10,20 | 1000 | 3e-12 | 1e-11 | 20 | 4.4e-14 | 1.7407 | 1.66 | -0.080776
1000,3,10,25 | 1000 | 3e-12 | 1e-11 | 25 | 4.4e-14 | 1.6668 | 1.6364 | -0.030363
1000,3,10,30 | 1000 | 3e-12 | 1e-11 | 30 | 4.4e-14 | 1.603 | 1.6107 | 0.0076952
1000,3,10,40 | 1000 | 3e-12 | 1e-11 | 40 | 4.4e-14 | 1.4786 | 1.5577 | 0.079173
1000,3,10,50 | 1000 | 3e-12 | 1e-11 | 50 | 4.4e-14 | 1.3758 | 1.5097 | 0.13386
1000,3,12,10 | 1000 | 3e-12 | 1.2e-11 | 10 | 4.4e-14 | 1.8821 | 1.6811 | -0.20104
1000,3,12,15 | 1000 | 3e-12 | 1.2e-11 | 15 | 4.4e-14 | 1.7904 | 1.6687 | -0.12172
1000,3,12,20 | 1000 | 3e-12 | 1.2e-11 | 20 | 4.4e-14 | 1.7028 | 1.6483 | -0.054542
1000,3,12,25 | 1000 | 3e-12 | 1.2e-11 | 25 | 4.4e-14 | 1.6186 | 1.6172 | -0.0014749
1000,3,12,30 | 1000 | 3e-12 | 1.2e-11 | 30 | 4.4e-14 | 1.5405 | 1.5868 | 0.046335
1000,3,12,40 | 1000 | 3e-12 | 1.2e-11 | 40 | 4.4e-14 | 1.4095 | 1.524 | 0.11449
1000,3,12,50 | 1000 | 3e-12 | 1.2e-11 | 50 | 4.4e-14 | 1.2986 | 1.4714 | 0.17278
1000,3,15,10 | 1000 | 3e-12 | 1.5e-11 | 10 | 4.4e-14 | 1.8371 | 1.6776 | -0.15956
1000,3,15,15 | 1000 | 3e-12 | 1.5e-11 | 15 | 4.4e-14 | 1.7255 | 1.6554 | -0.070059
1000,3,15,20 | 1000 | 3e-12 | 1.5e-11 | 20 | 4.4e-14 | 1.6188 | 1.6168 | -0.0020159
1000,3,15,25 | 1000 | 3e-12 | 1.5e-11 | 25 | 4.4e-14 | 1.5169 | 1.5761 | 0.059154
1000,3,15,30 | 1000 | 3e-12 | 1.5e-11 | 30 | 4.4e-14 | 1.4364 | 1.5366 | 0.10027
1000,3,15,40 | 1000 | 3e-12 | 1.5e-11 | 40 | 4.4e-14 | 1.2931 | 1.4679 | 0.17481
1000,3,15,50 | 1000 | 3e-12 | 1.5e-11 | 50 | 4.4e-14 | 1.1653 | 1.4049 | 0.23957
1000,3,18,10 | 1000 | 3e-12 | 1.8e-11 | 10 | 4.4e-14 | 1.7852 | 1.6706 | -0.11454
1000,3,18,15 | 1000 | 3e-12 | 1.8e-11 | 15 | 4.4e-14 | 1.6436 | 1.6247 | -0.018901
1000,3,18,20 | 1000 | 3e-12 | 1.8e-11 | 20 | 4.4e-14 | 1.5185 | 1.5764 | 0.057933
1000,3,18,25 | 1000 | 3e-12 | 1.8e-11 | 25 | 4.4e-14 | 1.4161 | 1.527 | 0.11084
1000,3,18,30 | 1000 | 3e-12 | 1.8e-11 | 30 | 4.4e-14 | 1.3223 | 1.4794 | 0.15703
1000,3,18,40 | 1000 | 3e-12 | 1.8e-11 | 40 | 4.4e-14 | 1.1615 | 1.3979 | 0.23635
1000,3,18,50 | 1000 | 3e-12 | 1.8e-11 | 50 | 4.4e-14 | 1.0451 | 1.3388 | 0.29374
1000,3,20,10 | 1000 | 3e-12 | 2e-11 | 10 | 4.4e-14 | 1.7405 | 1.6584 | -0.082132
1000,3,20,15 | 1000 | 3e-12 | 2e-11 | 15 | 4.4e-14 | 1.5831 | 1.6012 | 0.018139
1000,3,20,20 | 1000 | 3e-12 | 2e-11 | 20 | 4.4e-14 | 1.4537 | 1.5457 | 0.091963
1000,3,20,25 | 1000 | 3e-12 | 2e-11 | 25 | 4.4e-14 | 1.3395 | 1.4892 | 0.14971
1000,3,20,30 | 1000 | 3e-12 | 2e-11 | 30 | 4.4e-14 | 1.2445 | 1.4455 | 0.20098
1000,3,20,40 | 1000 | 3e-12 | 2e-11 | 40 | 4.4e-14 | 1.0904 | 1.3627 | 0.27234
1000,3,20,50 | 1000 | 3e-12 | 2e-11 | 50 | 4.4e-14 | 0.9659 | 1.2966 | 0.33072
1000,3,22,10 | 1000 | 3e-12 | 2.2e-11 | 10 | 4.4e-14 | 1.693 | 1.6419 | -0.051097
1000,3,22,15 | 1000 | 3e-12 | 2.2e-11 | 15 | 4.4e-14 | 1.5229 | 1.579 | 0.056117
1000,3,22,20 | 1000 | 3e-12 | 2.2e-11 | 20 | 4.4e-14 | 1.3895 | 1.5143 | 0.12485
1000,3,22,25 | 1000 | 3e-12 | 2.2e-11 | 25 | 4.4e-14 | 1.2745 | 1.4583 | 0.18377
1000,3,22,30 | 1000 | 3e-12 | 2.2e-11 | 30 | 4.4e-14 | 1.1732 | 1.4068 | 0.23362
1000,3,22,40 | 1000 | 3e-12 | 2.2e-11 | 40 | 4.4e-14 | 1.0125 | 1.3227 | 0.31018
1000,3,22,50 | 1000 | 3e-12 | 2.2e-11 | 50 | 4.4e-14 | 0.88912 | 1.2563 | 0.36713
1000,3,27,10 | 1000 | 3e-12 | 2.7e-11 | 10 | 4.4e-14 | 1.5749 | 1.5985 | 0.023615
1000,3,27,15 | 1000 | 3e-12 | 2.7e-11 | 15 | 4.4e-14 | 1.3801 | 1.5106 | 0.13051
1000,3,27,20 | 1000 | 3e-12 | 2.7e-11 | 20 | 4.4e-14 | 1.2257 | 1.4336 | 0.20791
1000,3,27,25 | 1000 | 3e-12 | 2.7e-11 | 25 | 4.4e-14 | 1.0922 | 1.3646 | 0.27235
1000,3,27,30 | 1000 | 3e-12 | 2.7e-11 | 30 | 4.4e-14 | 0.99988 | 1.3159 | 0.31602
1000,3,27,40 | 1000 | 3e-12 | 2.7e-11 | 40 | 4.4e-14 | 0.84377 | 1.2314 | 0.38759
1000,3,27,50 | 1000 | 3e-12 | 2.7e-11 | 50 | 4.4e-14 | 0.72119 | 1.1659 | 0.44466
1000,3,30,10 | 1000 | 3e-12 | 3e-11 | 10 | 4.4e-14 | 1.4981 | 1.5642 | 0.066073
1000,3,30,15 | 1000 | 3e-12 | 3e-11 | 15 | 4.4e-14 | 1.2869 | 1.4626 | 0.17571
1000,3,30,20 | 1000 | 3e-12 | 3e-11 | 20 | 4.4e-14 | 1.1308 | 1.3841 | 0.25334
1000,3,30,25 | 1000 | 3e-12 | 3e-11 | 25 | 4.4e-14 | 1.0086 | 1.3188 | 0.31022
1000,3,30,30 | 1000 | 3e-12 | 3e-11 | 30 | 4.4e-14 | 0.90695 | 1.2652 | 0.35825
1000,3,30,40 | 1000 | 3e-12 | 3e-11 | 40 | 4.4e-14 | 0.75317 | 1.1821 | 0.42894
1000,3,30,50 | 1000 | 3e-12 | 3e-11 | 50 | 4.4e-14 | 0.63741 | 1.118 | 0.48064
1000,3,33,10 | 1000 | 3e-12 | 3.3e-11 | 10 | 4.4e-14 | 1.4156 | 1.5278 | 0.11225
1000,3,33,15 | 1000 | 3e-12 | 3.3e-11 | 15 | 4.4e-14 | 1.2056 | 1.4225 | 0.21685
1000,3,33,20 | 1000 | 3e-12 | 3.3e-11 | 20 | 4.4e-14 | 1.0493 | 1.3409 | 0.29157
1000,3,33,25 | 1000 | 3e-12 | 3.3e-11 | 25 | 4.4e-14 | 0.91782 | 1.2713 | 0.35352
1000,3,33,30 | 1000 | 3e-12 | 3.3e-11 | 30 | 4.4e-14 | 0.82385 | 1.2208 | 0.39693
1000,3,33,40 | 1000 | 3e-12 | 3.3e-11 | 40 | 4.4e-14 | 0.6729 | 1.138 | 0.46515
1000,3,33,50 | 1000 | 3e-12 | 3.3e-11 | 50 | 4.4e-14 | 0.56284 | 1.0776 | 0.51475
1000,3,39,10 | 1000 | 3e-12 | 3.9e-11 | 10 | 4.4e-14 | 1.2771 | 1.4592 | 0.18213
1000,3,39,15 | 1000 | 3e-12 | 3.9e-11 | 15 | 4.4e-14 | 1.0552 | 1.3438 | 0.2886
1000,3,39,20 | 1000 | 3e-12 | 3.9e-11 | 20 | 4.4e-14 | 0.87703 | 1.2495 | 0.37244
1000,3,39,25 | 1000 | 3e-12 | 3.9e-11 | 25 | 4.4e-14 | 0.76657 | 1.1901 | 0.4235
1000,3,39,30 | 1000 | 3e-12 | 3.9e-11 | 30 | 4.4e-14 | 0.67064 | 1.1376 | 0.46692
1000,3,39,40 | 1000 | 3e-12 | 3.9e-11 | 40 | 4.4e-14 | 0.53709 | 1.0626 | 0.52549
1000,3,39,50 | 1000 | 3e-12 | 3.9e-11 | 50 | 4.4e-14 | 0.43899 | 1.0075 | 0.56853
1000,3,47,10 | 1000 | 3e-12 | 4.7e-11 | 10 | 4.4e-14 | 1.093 | 1.364 | 0.27096
1000,3,47,15 | 1000 | 3e-12 | 4.7e-11 | 15 | 4.4e-14 | 0.86383 | 1.242 | 0.37815
1000,3,47,20 | 1000 | 3e-12 | 4.7e-11 | 20 | 4.4e-14 | 0.71793 | 1.1624 | 0.44452
1000,3,47,25 | 1000 | 3e-12 | 4.7e-11 | 25 | 4.4e-14 | 0.60572 | 1.1011 | 0.49533
1000,3,47,30 | 1000 | 3e-12 | 4.7e-11 | 30 | 4.4e-14 | 0.51808 | 1.0515 | 0.53344
1000,3,47,40 | 1000 | 3e-12 | 4.7e-11 | 40 | 4.4e-14 | 0.39797 | 0.98435 | 0.58638
1000,3,47,50 | 1000 | 3e-12 | 4.7e-11 | 50 | 4.4e-14 | null | null | null
1000,3,56,10 | 1000 | 3e-12 | 5.6e-11 | 10 | 4.4e-14 | 0.88071 | 1.2517 | 0.37103
1000,3,56,15 | 1000 | 3e-12 | 5.6e-11 | 15 | 4.4e-14 | 0.70071 | 1.1534 | 0.45273
1000,3,56,20 | 1000 | 3e-12 | 5.6e-11 | 20 | 4.4e-14 | 0.54726 | 1.0683 | 0.52101
1000,3,56,25 | 1000 | 3e-12 | 5.6e-11 | 25 | 4.4e-14 | 0.46291 | 1.021 | 0.5581
1000,3,56,30 | 1000 | 3e-12 | 5.6e-11 | 30 | 4.4e-14 | 0.38752 | 0.978 | 0.59047
1000,3,56,40 | 1000 | 3e-12 | 5.6e-11 | 40 | 4.4e-14 | null | null | null
1000,3,56,50 | 1000 | 3e-12 | 5.6e-11 | 50 | 4.4e-14 | null | null | null
1000,4,8,10 | 1000 | 4e-12 | 8e-12 | 10 | 4.4e-14 | 1.8681 | 1.687 | -0.18112
1000,4,8,15 | 1000 | 4e-12 | 8e-12 | 15 | 4.4e-14 | 1.7718 | 1.6689 | -0.10296
1000,4,8,20 | 1000 | 4e-12 | 8e-12 | 20 | 4.4e-14 | 1.6886 | 1.643 | -0.045564
1000,4,8,25 | 1000 | 4e-12 | 8e-12 | 25 | 4.4e-14 | 1.6088 | 1.6139 | 0.0050837
1000,4,8,30 | 1000 | 4e-12 | 8e-12 | 30 | 4.4e-14 | 1.5335 | 1.5822 | 0.048687
1000,4,8,40 | 1000 | 4e-12 | 8e-12 | 40 | 4.4e-14 | 1.4134 | 1.5292 | 0.11577
1000,4,8,50 | 1000 | 4e-12 | 8e-12 | 50 | 4.4e-14 | 1.2955 | 1.4729 | 0.17742
1000,4,9,10 | 1000 | 4e-12 | 9e-12 | 10 | 4.4e-14 | 1.8625 | 1.6831 | -0.17945
1000,4,9,15 | 1000 | 4e-12 | 9e-12 | 15 | 4.4e-14 | 1.7704 | 1.6702 | -0.10019
1000,4,9,20 | 1000 | 4e-12 | 9e-12 | 20 | 4.4e-14 | 1.6808 | 1.6397 | -0.04117
1000,4,9,25 | 1000 | 4e-12 | 9e-12 | 25 | 4.4e-14 | 1.6029 | 1.613 | 0.010074
1000,4,9,30 | 1000 | 4e-12 | 9e-12 | 30 | 4.4e-14 | 1.5242 | 1.5805 | 0.056341
1000,4,9,40 | 1000 | 4e-12 | 9e-12 | 40 | 4.4e-14 | 1.3927 | 1.5195 | 0.1268
1000,4,9,50 | 1000 | 4e-12 | 9e-12 | 50 | 4.4e-14 | 1.2767 | 1.4625 | 0.18586
1000,4,10,10 | 1000 | 4e-12 | 1e-11 | 10 | 4.4e-14 | 1.8627 | 1.6818 | -0.18086
1000,4,10,15 | 1000 | 4e-12 | 1e-11 | 15 | 4.4e-14 | 1.7587 | 1.666 | -0.092721
1000,4,10,20 | 1000 | 4e-12 | 1e-11 | 20 | 4.4e-14 | 1.6701 | 1.6387 | -0.031468
1000,4,10,25 | 1000 | 4e-12 | 1e-11 | 25 | 4.4e-14 | 1.5767 | 1.6021 | 0.025359
1000,4,10,30 | 1000 | 4e-12 | 1e-11 | 30 | 4.4e-14 | 1.5056 | 1.5708 | 0.065147
1000,4,10,40 | 1000 | 4e-12 | 1e-11 | 40 | 4.4e-14 | 1.3678 | 1.5067 | 0.1389
1000,4,10,50 | 1000 | 4e-12 | 1e-11 | 50 | 4.4e-14 | 1.2543 | 1.4484 | 0.19411
1000,4,12,10 | 1000 | 4e-12 | 1.2e-11 | 10 | 4.4e-14 | 1.8307 | 1.6782 | -0.15254
1000,4,12,15 | 1000 | 4e-12 | 1.2e-11 | 15 | 4.4e-14 | 1.7295 | 1.6577 | -0.071772
1000,4,12,20 | 1000 | 4e-12 | 1.2e-11 | 20 | 4.4e-14 | 1.6257 | 1.6199 | -0.005806
1000,4,12,25 | 1000 | 4e-12 | 1.2e-11 | 25 | 4.4e-14 | 1.5331 | 1.5831 | 0.049984
1000,4,12,30 | 1000 | 4e-12 | 1.2e-11 | 30 | 4.4e-14 | 1.4516 | 1.546 | 0.094377
1000,4,12,40 | 1000 | 4e-12 | 1.2e-11 | 40 | 4.4e-14 | 1.309 | 1.4764 | 0.16734
1000,4,12,50 | 1000 | 4e-12 | 1.2e-11 | 50 | 4.4e-14 | 1.1862 | 1.4138 | 0.22759
1000,4,15,10 | 1000 | 4e-12 | 1.5e-11 | 10 | 4.4e-14 | 1.7951 | 1.6696 | -0.12554
1000,4,15,15 | 1000 | 4e-12 | 1.5e-11 | 15 | 4.4e-14 | 1.6578 | 1.6303 | -0.02751
1000,4,15,20 | 1000 | 4e-12 | 1.5e-11 | 20 | 4.4e-14 | 1.5425 | 1.5864 | 0.043874
1000,4,15,25 | 1000 | 4e-12 | 1.5e-11 | 25 | 4.4e-14 | 1.4342 | 1.5347 | 0.10048
1000,4,15,30 | 1000 | 4e-12 | 1.5e-11 | 30 | 4.4e-14 | 1.3466 | 1.4916 | 0.14494
1000,4,15,40 | 1000 | 4e-12 | 1.5e-11 | 40 | 4.4e-14 | 1.1915 | 1.4127 | 0.22121
1000,4,15,50 | 1000 | 4e-12 | 1.5e-11 | 50 | 4.4e-14 | 1.0743 | 1.3545 | 0.28024
1000,4,18,10 | 1000 | 4e-12 | 1.8e-11 | 10 | 4.4e-14 | 1.7314 | 1.6564 | -0.074984
1000,4,18,15 | 1000 | 4e-12 | 1.8e-11 | 15 | 4.4e-14 | 1.5812 | 1.6012 | 0.020058
1000,4,18,20 | 1000 | 4e-12 | 1.8e-11 | 20 | 4.4e-14 | 1.4434 | 1.5389 | 0.095485
1000,4,18,25 | 1000 | 4e-12 | 1.8e-11 | 25 | 4.4e-14 | 1.3396 | 1.4911 | 0.15148
1000,4,18,30 | 1000 | 4e-12 | 1.8e-11 | 30 | 4.4e-14 | 1.2385 | 1.4404 | 0.2019
1000,4,18,40 | 1000 | 4e-12 | 1.8e-11 | 40 | 4.4e-14 | 1.0779 | 1.356 | 0.27812
1000,4,18,50 | 1000 | 4e-12 | 1.8e-11 | 50 | 4.4e-14 | 0.95583 | 1.2929 | 0.33711
1000,4,20,10 | 1000 | 4e-12 | 2e-11 | 10 | 4.4e-14 | 1.6896 | 1.6434 | -0.046194
1000,4,20,15 | 1000 | 4e-12 | 2e-11 | 15 | 4.4e-14 | 1.5199 | 1.5759 | 0.056022
1000,4,20,20 | 1000 | 4e-12 | 2e-11 | 20 | 4.4e-14 | 1.3867 | 1.5139 | 0.12724
1000,4,20,25 | 1000 | 4e-12 | 2e-11 | 25 | 4.4e-14 | 1.2701 | 1.4562 | 0.18607
1000,4,20,30 | 1000 | 4e-12 | 2e-11 | 30 | 4.4e-14 | 1.1663 | 1.4022 | 0.23592
1000,4,20,40 | 1000 | 4e-12 | 2e-11 | 40 | 4.4e-14 | 1.0087 | 1.3195 | 0.31076
1000,4,20,50 | 1000 | 4e-12 | 2e-11 | 50 | 4.4e-14 | 0.88596 | 1.2541 | 0.36816
1000,4,22,10 | 1000 | 4e-12 | 2.2e-11 | 10 | 4.4e-14 | 1.6423 | 1.6237 | -0.018567
1000,4,22,15 | 1000 | 4e-12 | 2.2e-11 | 15 | 4.4e-14 | 1.4669 | 1.5525 | 0.085523
1000,4,22,20 | 1000 | 4e-12 | 2.2e-11 | 20 | 4.4e-14 | 1.3225 | 1.4826 | 0.1601
1000,4,22,25 | 1000 | 4e-12 | 2.2e-11 | 25 | 4.4e-14 | 1.1999 | 1.4199 | 0.22002
1000,4,22,30 | 1000 | 4e-12 | 2.2e-11 | 30 | 4.4e-14 | 1.0986 | 1.366 | 0.26742
1000,4,22,40 | 1000 | 4e-12 | 2.2e-11 | 40 | 4.4e-14 | 0.93858 | 1.2815 | 0.34288
1000,4,22,50 | 1000 | 4e-12 | 2.2e-11 | 50 | 4.4e-14 | 0.81747 | 1.2172 | 0.39975
1000,4,27,10 | 1000 | 4e-12 | 2.7e-11 | 10 | 4.4e-14 | 1.5148 | 1.5734 | 0.058627
1000,4,27,15 | 1000 | 4e-12 | 2.7e-11 | 15 | 4.4e-14 | 1.3183 | 1.4797 | 0.16132
1000,4,27,20 | 1000 | 4e-12 | 2.7e-11 | 20 | 4.4e-14 | 1.1612 | 1.3998 | 0.2386
1000,4,27,25 | 1000 | 4e-12 | 2.7e-11 | 25 | 4.4e-14 | 1.0264 | 1.3308 | 0.30442
1000,4,27,30 | 1000 | 4e-12 | 2.7e-11 | 30 | 4.4e-14 | 0.9385 | 1.2823 | 0.34383
1000,4,27,40 | 1000 | 4e-12 | 2.7e-11 | 40 | 4.4e-14 | 0.78251 | 1.1981 | 0.41555
1000,4,27,50 | 1000 | 4e-12 | 2.7e-11 | 50 | 4.4e-14 | 0.66529 | 1.1343 | 0.46899
1000,4,30,10 | 1000 | 4e-12 | 3e-11 | 10 | 4.4e-14 | 1.4398 | 1.5369 | 0.097093
1000,4,30,15 | 1000 | 4e-12 | 3e-11 | 15 | 4.4e-14 | 1.2338 | 1.4366 | 0.20278
1000,4,30,20 | 1000 | 4e-12 | 3e-11 | 20 | 4.4e-14 | 1.0776 | 1.3554 | 0.27785
1000,4,30,25 | 1000 | 4e-12 | 3e-11 | 25 | 4.4e-14 | 0.94949 | 1.2871 | 0.33761
1000,4,30,30 | 1000 | 4e-12 | 3e-11 | 30 | 4.4e-14 | 0.84939 | 1.2354 | 0.38598
1000,4,30,40 | 1000 | 4e-12 | 3e-11 | 40 | 4.4e-14 | 0.69823 | 1.1525 | 0.45431
1000,4,30,50 | 1000 | 4e-12 | 3e-11 | 50 | 4.4e-14 | 0.58836 | 1.0914 | 0.50305
1000,4,33,10 | 1000 | 4e-12 | 3.3e-11 | 10 | 4.4e-14 | 1.3693 | 1.5044 | 0.13507
1000,4,33,15 | 1000 | 4e-12 | 3.3e-11 | 15 | 4.4e-14 | 1.154 | 1.396 | 0.24196
1000,4,33,20 | 1000 | 4e-12 | 3.3e-11 | 20 | 4.4e-14 | 0.97596 | 1.302 | 0.32607
1000,4,33,25 | 1000 | 4e-12 | 3.3e-11 | 25 | 4.4e-14 | 0.86411 | 1.2413 | 0.37714
1000,4,33,30 | 1000 | 4e-12 | 3.3e-11 | 30 | 4.4e-14 | 0.76816 | 1.1904 | 0.4222
1000,4,33,40 | 1000 | 4e-12 | 3.3e-11 | 40 | 4.4e-14 | 0.62441 | 1.1114 | 0.48701
1000,4,33,50 | 1000 | 4e-12 | 3.3e-11 | 50 | 4.4e-14 | 0.5201 | 1.0531 | 0.53298
1000,4,39,10 | 1000 | 4e-12 | 3.9e-11 | 10 | 4.4e-14 | 1.2164 | 1.4268 | 0.21045
1000,4,39,15 | 1000 | 4e-12 | 3.9e-11 | 15 | 4.4e-14 | 1.0006 | 1.3158 | 0.31512
1000,4,39,20 | 1000 | 4e-12 | 3.9e-11 | 20 | 4.4e-14 | 0.84597 | 1.2326 | 0.38667
1000,4,39,25 | 1000 | 4e-12 | 3.9e-11 | 25 | 4.4e-14 | 0.72027 | 1.1654 | 0.4451
1000,4,39,30 | 1000 | 4e-12 | 3.9e-11 | 30 | 4.4e-14 | 0.63165 | 1.1157 | 0.48407
1000,4,39,40 | 1000 | 4e-12 | 3.9e-11 | 40 | 4.4e-14 | 0.49912 | 1.0408 | 0.54171
1000,4,39,50 | 1000 | 4e-12 | 3.9e-11 | 50 | 4.4e-14 | 0.4082 | 0.98973 | 0.58153
1000,4,47,10 | 1000 | 4e-12 | 4.7e-11 | 10 | 4.4e-14 | 1.0282 | 1.3276 | 0.29935
1000,4,47,15 | 1000 | 4e-12 | 4.7e-11 | 15 | 4.4e-14 | 0.83003 | 1.2237 | 0.39368
1000,4,47,20 | 1000 | 4e-12 | 4.7e-11 | 20 | 4.4e-14 | 0.67156 | 1.1374 | 0.46583
1000,4,47,25 | 1000 | 4e-12 | 4.7e-11 | 25 | 4.4e-14 | 0.5697 | 1.081 | 0.51126
1000,4,47,30 | 1000 | 4e-12 | 4.7e-11 | 30 | 4.4e-14 | 0.48897 | 1.0356 | 0.54658
1000,4,47,40 | 1000 | 4e-12 | 4.7e-11 | 40 | 4.4e-14 | null | null | null
1000,4,47,50 | 1000 | 4e-12 | 4.7e-11 | 50 | 4.4e-14 | null | null | null
1000,4,56,10 | 1000 | 4e-12 | 5.6e-11 | 10 | 4.4e-14 | 0.88055 | 1.2517 | 0.37115
1000,4,56,15 | 1000 | 4e-12 | 5.6e-11 | 15 | 4.4e-14 | 0.66595 | 1.1342 | 0.46829
1000,4,56,20 | 1000 | 4e-12 | 5.6e-11 | 20 | 4.4e-14 | 0.52319 | 1.0544 | 0.53123
1000,4,56,25 | 1000 | 4e-12 | 5.6e-11 | 25 | 4.4e-14 | 0.43637 | 1.0059 | 0.56949
1000,4,56,30 | 1000 | 4e-12 | 5.6e-11 | 30 | 4.4e-14 | null | null | null
1000,4,56,40 | 1000 | 4e-12 | 5.6e-11 | 40 | 4.4e-14 | null | null | null
1000,4,56,50 | 1000 | 4e-12 | 5.6e-11 | 50 | 4.4e-14 | null | null | null
1000,5,8,10 | 1000 | 5e-12 | 8e-12 | 10 | 4.4e-14 | 1.808 | 1.6768 | -0.13127
1000,5,8,15 | 1000 | 5e-12 | 8e-12 | 15 | 4.4e-14 | 1.6983 | 1.6464 | -0.051933
1000,5,8,20 | 1000 | 5e-12 | 8e-12 | 20 | 4.4e-14 | 1.6071 | 1.6147 | 0.0076089
1000,5,8,25 | 1000 | 5e-12 | 8e-12 | 25 | 4.4e-14 | 1.5166 | 1.5774 | 0.060777
1000,5,8,30 | 1000 | 5e-12 | 8e-12 | 30 | 4.4e-14 | 1.4338 | 1.5411 | 0.10738
1000,5,8,40 | 1000 | 5e-12 | 8e-12 | 40 | 4.4e-14 | 1.2946 | 1.4708 | 0.1762
1000,5,8,50 | 1000 | 5e-12 | 8e-12 | 50 | 4.4e-14 | 1.1699 | 1.4066 | 0.23673
1000,5,9,10 | 1000 | 5e-12 | 9e-12 | 10 | 4.4e-14 | 1.8106 | 1.6771 | -0.13348
1000,5,9,15 | 1000 | 5e-12 | 9e-12 | 15 | 4.4e-14 | 1.6981 | 1.6464 | -0.051682
1000,5,9,20 | 1000 | 5e-12 | 9e-12 | 20 | 4.4e-14 | 1.6036 | 1.6136 | 0.010035
1000,5,9,25 | 1000 | 5e-12 | 9e-12 | 25 | 4.4e-14 | 1.5084 | 1.5724 | 0.06403
1000,5,9,30 | 1000 | 5e-12 | 9e-12 | 30 | 4.4e-14 | 1.4276 | 1.5371 | 0.10946
1000,5,9,40 | 1000 | 5e-12 | 9e-12 | 40 | 4.4e-14 | 1.2825 | 1.4634 | 0.18085
1000,5,9,50 | 1000 | 5e-12 | 9e-12 | 50 | 4.4e-14 | 1.1596 | 1.4011 | 0.24149
1000,5,10,10 | 1000 | 5e-12 | 1e-11 | 10 | 4.4e-14 | 1.8189 | 1.6785 | -0.14037
1000,5,10,15 | 1000 | 5e-12 | 1e-11 | 15 | 4.4e-14 | 1.6925 | 1.6428 | -0.049694
1000,5,10,20 | 1000 | 5e-12 | 1e-11 | 20 | 4.4e-14 | 1.5947 | 1.6094 | 0.014602
1000,5,10,25 | 1000 | 5e-12 | 1e-11 | 25 | 4.4e-14 | 1.4924 | 1.5661 | 0.073671
1000,5,10,30 | 1000 | 5e-12 | 1e-11 | 30 | 4.4e-14 | 1.4046 | 1.5247 | 0.1201
1000,5,10,40 | 1000 | 5e-12 | 1e-11 | 40 | 4.4e-14 | 1.2638 | 1.4545 | 0.19073
1000,5,10,50 | 1000 | 5e-12 | 1e-11 | 50 | 4.4e-14 | 1.1382 | 1.3886 | 0.25033
1000,5,12,10 | 1000 | 5e-12 | 1.2e-11 | 10 | 4.4e-14 | 1.7921 | 1.6695 | -0.12258
1000,5,12,15 | 1000 | 5e-12 | 1.2e-11 | 15 | 4.4e-14 | 1.666 | 1.6346 | -0.031482
1000,5,12,20 | 1000 | 5e-12 | 1.2e-11 | 20 | 4.4e-14 | 1.5515 | 1.5895 | 0.038075
1000,5,12,25 | 1000 | 5e-12 | 1.2e-11 | 25 | 4.4e-14 | 1.4476 | 1.5453 | 0.0977
1000,5,12,30 | 1000 | 5e-12 | 1.2e-11 | 30 | 4.4e-14 | 1.3609 | 1.5011 | 0.14024
1000,5,12,40 | 1000 | 5e-12 | 1.2e-11 | 40 | 4.4e-14 | 1.2072 | 1.4249 | 0.21774
1000,5,12,50 | 1000 | 5e-12 | 1.2e-11 | 50 | 4.4e-14 | 1.0821 | 1.3592 | 0.27713
1000,5,15,10 | 1000 | 5e-12 | 1.5e-11 | 10 | 4.4e-14 | 1.7409 | 1.6605 | -0.080425
1000,5,15,15 | 1000 | 5e-12 | 1.5e-11 | 15 | 4.4e-14 | 1.5932 | 1.6076 | 0.014362
1000,5,15,20 | 1000 | 5e-12 | 1.5e-11 | 20 | 4.4e-14 | 1.4615 | 1.5503 | 0.08879
1000,5,15,25 | 1000 | 5e-12 | 1.5e-11 | 25 | 4.4e-14 | 1.3609 | 1.5013 | 0.14039
1000,5,15,30 | 1000 | 5e-12 | 1.5e-11 | 30 | 4.4e-14 | 1.2612 | 1.452 | 0.19077
1000,5,15,40 | 1000 | 5e-12 | 1.5e-11 | 40 | 4.4e-14 | 1.1077 | 1.3719 | 0.26417
1000,5,15,50 | 1000 | 5e-12 | 1.5e-11 | 50 | 4.4e-14 | 0.98041 | 1.305 | 0.32464
1000,5,18,10 | 1000 | 5e-12 | 1.8e-11 | 10 | 4.4e-14 | 1.6882 | 1.6422 | -0.046001
1000,5,18,15 | 1000 | 5e-12 | 1.8e-11 | 15 | 4.4e-14 | 1.5156 | 1.5755 | 0.059893
1000,5,18,20 | 1000 | 5e-12 | 1.8e-11 | 20 | 4.4e-14 | 1.3696 | 1.5058 | 0.13622
1000,5,18,25 | 1000 | 5e-12 | 1.8e-11 | 25 | 4.4e-14 | 1.2577 | 1.4526 | 0.19497
1000,5,18,30 | 1000 | 5e-12 | 1.8e-11 | 30 | 4.4e-14 | 1.1577 | 1.3983 | 0.24057
1000,5,18,40 | 1000 | 5e-12 | 1.8e-11 | 40 | 4.4e-14 | 1.0014 | 1.3163 | 0.31491
1000,5,18,50 | 1000 | 5e-12 | 1.8e-11 | 50 | 4.4e-14 | 0.87937 | 1.2504 | 0.37104
1000,5,20,10 | 1000 | 5e-12 | 2e-11 | 10 | 4.4e-14 | 1.636 | 1.6225 | -0.013539
1000,5,20,15 | 1000 | 5e-12 | 2e-11 | 15 | 4.4e-14 | 1.4537 | 1.5445 | 0.090787
1000,5,20,20 | 1000 | 5e-12 | 2e-11 | 20 | 4.4e-14 | 1.3116 | 1.4767 | 0.16505
1000,5,20,25 | 1000 | 5e-12 | 2e-11 | 25 | 4.4e-14 | 1.1914 | 1.4124 | 0.221
1000,5,20,30 | 1000 | 5e-12 | 2e-11 | 30 | 4.4e-14 | 1.0906 | 1.3633 | 0.27271
1000,5,20,40 | 1000 | 5e-12 | 2e-11 | 40 | 4.4e-14 | 0.93467 | 1.2805 | 0.34587
1000,5,20,50 | 1000 | 5e-12 | 2e-11 | 50 | 4.4e-14 | 0.81334 | 1.215 | 0.40162
1000,5,22,10 | 1000 | 5e-12 | 2.2e-11 | 10 | 4.4e-14 | 1.5938 | 1.6063 | 0.012576
1000,5,22,15 | 1000 | 5e-12 | 2.2e-11 | 15 | 4.4e-14 | 1.4005 | 1.5184 | 0.11785
1000,5,22,20 | 1000 | 5e-12 | 2.2e-11 | 20 | 4.4e-14 | 1.2501 | 1.4433 | 0.19328
1000,5,22,25 | 1000 | 5e-12 | 2.2e-11 | 25 | 4.4e-14 | 1.1303 | 1.3831 | 0.25287
1000,5,22,30 | 1000 | 5e-12 | 2.2e-11 | 30 | 4.4e-14 | 1.0286 | 1.3309 | 0.30234
1000,5,22,40 | 1000 | 5e-12 | 2.2e-11 | 40 | 4.4e-14 | 0.8713 | 1.2463 | 0.37502
1000,5,22,50 | 1000 | 5e-12 | 2.2e-11 | 50 | 4.4e-14 | 0.75076 | 1.181 | 0.43023
1000,5,27,10 | 1000 | 5e-12 | 2.7e-11 | 10 | 4.4e-14 | 1.4694 | 1.5506 | 0.081218
1000,5,27,15 | 1000 | 5e-12 | 2.7e-11 | 15 | 4.4e-14 | 1.2596 | 1.4479 | 0.18829
1000,5,27,20 | 1000 | 5e-12 | 2.7e-11 | 20 | 4.4e-14 | 1.1035 | 1.3699 | 0.26632
1000,5,27,25 | 1000 | 5e-12 | 2.7e-11 | 25 | 4.4e-14 | 0.97105 | 1.2994 | 0.32835
1000,5,27,30 | 1000 | 5e-12 | 2.7e-11 | 30 | 4.4e-14 | 0.87603 | 1.249 | 0.37297
1000,5,27,40 | 1000 | 5e-12 | 2.7e-11 | 40 | 4.4e-14 | 0.72514 | 1.1664 | 0.44124
1000,5,27,50 | 1000 | 5e-12 | 2.7e-11 | 50 | 4.4e-14 | 0.61248 | 1.1045 | 0.49206
1000,5,30,10 | 1000 | 5e-12 | 3e-11 | 10 | 4.4e-14 | 1.3923 | 1.5158 | 0.12355
1000,5,30,15 | 1000 | 5e-12 | 3e-11 | 15 | 4.4e-14 | 1.1735 | 1.4087 | 0.23511
1000,5,30,20 | 1000 | 5e-12 | 3e-11 | 20 | 4.4e-14 | 1.0124 | 1.3217 | 0.30929
1000,5,30,25 | 1000 | 5e-12 | 3e-11 | 25 | 4.4e-14 | 0.89374 | 1.2585 | 0.36472
1000,5,30,30 | 1000 | 5e-12 | 3e-11 | 30 | 4.4e-14 | 0.79575 | 1.2049 | 0.40915
1000,5,30,40 | 1000 | 5e-12 | 3e-11 | 40 | 4.4e-14 | 0.64824 | 1.1241 | 0.47581
1000,5,30,50 | 1000 | 5e-12 | 3e-11 | 50 | 4.4e-14 | 0.54198 | 1.0652 | 0.52327
1000,5,33,10 | 1000 | 5e-12 | 3.3e-11 | 10 | 4.4e-14 | 1.3137 | 1.477 | 0.16328
1000,5,33,15 | 1000 | 5e-12 | 3.3e-11 | 15 | 4.4e-14 | 1.1044 | 1.3693 | 0.26497
1000,5,33,20 | 1000 | 5e-12 | 3.3e-11 | 20 | 4.4e-14 | 0.9246 | 1.2739 | 0.34929
1000,5,33,25 | 1000 | 5e-12 | 3.3e-11 | 25 | 4.4e-14 | 0.81385 | 1.2149 | 0.40107
1000,5,33,30 | 1000 | 5e-12 | 3.3e-11 | 30 | 4.4e-14 | 0.72211 | 1.1658 | 0.4437
1000,5,33,40 | 1000 | 5e-12 | 3.3e-11 | 40 | 4.4e-14 | 0.58025 | 1.0866 | 0.50639
1000,5,33,50 | 1000 | 5e-12 | 3.3e-11 | 50 | 4.4e-14 | 0.48047 | 1.0304 | 0.54997
1000,5,39,10 | 1000 | 5e-12 | 3.9e-11 | 10 | 4.4e-14 | 1.1626 | 1.3997 | 0.23707
1000,5,39,15 | 1000 | 5e-12 | 3.9e-11 | 15 | 4.4e-14 | 0.95559 | 1.2924 | 0.33681
1000,5,39,20 | 1000 | 5e-12 | 3.9e-11 | 20 | 4.4e-14 | 0.79303 | 1.2043 | 0.41124
1000,5,39,25 | 1000 | 5e-12 | 3.9e-11 | 25 | 4.4e-14 | 0.6843 | 1.1444 | 0.46007
1000,5,39,30 | 1000 | 5e-12 | 3.9e-11 | 30 | 4.4e-14 | 0.58864 | 1.0908 | 0.5022
1000,5,39,40 | 1000 | 5e-12 | 3.9e-11 | 40 | 4.4e-14 | 0.46604 | 1.0223 | 0.55627
1000,5,39,50 | 1000 | 5e-12 | 3.9e-11 | 50 | 4.4e-14 | 0.38007 | 0.97386 | 0.59379
1000,5,47,10 | 1000 | 5e-12 | 4.7e-11 | 10 | 4.4e-14 | 1.0188 | 1.325 | 0.30627
1000,5,47,15 | 1000 | 5e-12 | 4.7e-11 | 15 | 4.4e-14 | 0.75825 | 1.1848 | 0.42651
1000,5,47,20 | 1000 | 5e-12 | 4.7e-11 | 20 | 4.4e-14 | 0.6351 | 1.1164 | 0.4813
1000,5,47,25 | 1000 | 5e-12 | 4.7e-11 | 25 | 4.4e-14 | 0.54008 | 1.0645 | 0.52437
1000,5,47,30 | 1000 | 5e-12 | 4.7e-11 | 30 | 4.4e-14 | 0.45936 | 1.0188 | 0.55943
1000,5,47,40 | 1000 | 5e-12 | 4.7e-11 | 40 | 4.4e-14 | null | null | null
1000,5,47,50 | 1000 | 5e-12 | 4.7e-11 | 50 | 4.4e-14 | null | null | null
1000,5,56,10 | 1000 | 5e-12 | 5.6e-11 | 10 | 4.4e-14 | 0.85506 | 1.2386 | 0.38351
1000,5,56,15 | 1000 | 5e-12 | 5.6e-11 | 15 | 4.4e-14 | 0.6303 | 1.1142 | 0.48385
1000,5,56,20 | 1000 | 5e-12 | 5.6e-11 | 20 | 4.4e-14 | 0.50579 | 1.0448 | 0.53898
1000,5,56,25 | 1000 | 5e-12 | 5.6e-11 | 25 | 4.4e-14 | 0.41554 | 0.99385 | 0.57831
1000,5,56,30 | 1000 | 5e-12 | 5.6e-11 | 30 | 4.4e-14 | null | null | null
1000,5,56,40 | 1000 | 5e-12 | 5.6e-11 | 40 | 4.4e-14 | null | null | null
1000,5,56,50 | 1000 | 5e-12 | 5.6e-11 | 50 | 4.4e-14 | null | null | null
1000,6,8,10 | 1000 | 6e-12 | 8e-12 | 10 | 4.4e-14 | 1.7595 | 1.6648 | -0.094696
1000,6,8,15 | 1000 | 6e-12 | 8e-12 | 15 | 4.4e-14 | 1.636 | 1.6255 | -0.010576
1000,6,8,20 | 1000 | 6e-12 | 8e-12 | 20 | 4.4e-14 | 1.5257 | 1.5804 | 0.054757
1000,6,8,25 | 1000 | 6e-12 | 8e-12 | 25 | 4.4e-14 | 1.4243 | 1.5362 | 0.11188
1000,6,8,30 | 1000 | 6e-12 | 8e-12 | 30 | 4.4e-14 | 1.3317 | 1.4915 | 0.15974
1000,6,8,40 | 1000 | 6e-12 | 8e-12 | 40 | 4.4e-14 | 1.1762 | 1.4108 | 0.23467
1000,6,8,50 | 1000 | 6e-12 | 8e-12 | 50 | 4.4e-14 | 1.0374 | 1.338 | 0.30051
1000,6,9,10 | 1000 | 6e-12 | 9e-12 | 10 | 4.4e-14 | 1.7608 | 1.6641 | -0.096734
1000,6,9,15 | 1000 | 6e-12 | 9e-12 | 15 | 4.4e-14 | 1.6372 | 1.6264 | -0.010766
1000,6,9,20 | 1000 | 6e-12 | 9e-12 | 20 | 4.4e-14 | 1.5239 | 1.5797 | 0.055746
1000,6,9,25 | 1000 | 6e-12 | 9e-12 | 25 | 4.4e-14 | 1.4223 | 1.5328 | 0.11049
1000,6,9,30 | 1000 | 6e-12 | 9e-12 | 30 | 4.4e-14 | 1.33 | 1.4889 | 0.15882
1000,6,9,40 | 1000 | 6e-12 | 9e-12 | 40 | 4.4e-14 | 1.1668 | 1.4063 | 0.23956
1000,6,9,50 | 1000 | 6e-12 | 9e-12 | 50 | 4.4e-14 | 1.0417 | 1.3395 | 0.2978
1000,6,10,10 | 1000 | 6e-12 | 1e-11 | 10 | 4.4e-14 | 1.7562 | 1.6615 | -0.094741
1000,6,10,15 | 1000 | 6e-12 | 1e-11 | 15 | 4.4e-14 | 1.6274 | 1.6205 | -0.0068498
1000,6,10,20 | 1000 | 6e-12 | 1e-11 | 20 | 4.4e-14 | 1.5137 | 1.5745 | 0.060821
1000,6,10,25 | 1000 | 6e-12 | 1e-11 | 25 | 4.4e-14 | 1.4082 | 1.5249 | 0.11672
1000,6,10,30 | 1000 | 6e-12 | 1e-11 | 30 | 4.4e-14 | 1.314 | 1.4788 | 0.16481
1000,6,10,40 | 1000 | 6e-12 | 1e-11 | 40 | 4.4e-14 | 1.1474 | 1.3923 | 0.24496
1000,6,10,50 | 1000 | 6e-12 | 1e-11 | 50 | 4.4e-14 | 1.0286 | 1.3316 | 0.30303
1000,6,12,10 | 1000 | 6e-12 | 1.2e-11 | 10 | 4.4e-14 | 1.7379 | 1.6607 | -0.077208
1000,6,12,15 | 1000 | 6e-12 | 1.2e-11 | 15 | 4.4e-14 | 1.5972 | 1.6076 | 0.010463
1000,6,12,20 | 1000 | 6e-12 | 1.2e-11 | 20 | 4.4e-14 | 1.471 | 1.5525 | 0.081499
1000,6,12,25 | 1000 | 6e-12 | 1.2e-11 | 25 | 4.4e-14 | 1.3637 | 1.503 | 0.13928
1000,6,12,30 | 1000 | 6e-12 | 1.2e-11 | 30 | 4.4e-14 | 1.2698 | 1.4567 | 0.18688
1000,6,12,40 | 1000 | 6e-12 | 1.2e-11 | 40 | 4.4e-14 | 1.1122 | 1.375 | 0.26284
1000,6,12,50 | 1000 | 6e-12 | 1.2e-11 | 50 | 4.4e-14 | 0.98268 | 1.3063 | 0.32358
1000,6,15,10 | 1000 | 6e-12 | 1.5e-11 | 10 | 4.4e-14 | 1.6928 | 1.6438 | -0.049055
1000,6,15,15 | 1000 | 6e-12 | 1.5e-11 | 15 | 4.4e-14 | 1.532 | 1.5818 | 0.049851
1000,6,15,20 | 1000 | 6e-12 | 1.5e-11 | 20 | 4.4e-14 | 1.3937 | 1.5144 | 0.1207
1000,6,15,25 | 1000 | 6e-12 | 1.5e-11 | 25 | 4.4e-14 | 1.2723 | 1.4584 | 0.18608
1000,6,15,30 | 1000 | 6e-12 | 1.5e-11 | 30 | 4.4e-14 | 1.1814 | 1.4102 | 0.2288
1000,6,15,40 | 1000 | 6e-12 | 1.5e-11 | 40 | 4.4e-14 | 1.0209 | 1.3265 | 0.30561
1000,6,15,50 | 1000 | 6e-12 | 1.5e-11 | 50 | 4.4e-14 | 0.89605 | 1.2598 | 0.36375
1000,6,18,10 | 1000 | 6e-12 | 1.8e-11 | 10 | 4.4e-14 | 1.6341 | 1.6222 | -0.011909
1000,6,18,15 | 1000 | 6e-12 | 1.8e-11 | 15 | 4.4e-14 | 1.448 | 1.5439 | 0.095849
1000,6,18,20 | 1000 | 6e-12 | 1.8e-11 | 20 | 4.4e-14 | 1.3095 | 1.4757 | 0.16618
1000,6,18,25 | 1000 | 6e-12 | 1.8e-11 | 25 | 4.4e-14 | 1.1788 | 1.4092 | 0.23038
1000,6,18,30 | 1000 | 6e-12 | 1.8e-11 | 30 | 4.4e-14 | 1.0889 | 1.3618 | 0.27291
1000,6,18,40 | 1000 | 6e-12 | 1.8e-11 | 40 | 4.4e-14 | 0.92437 | 1.2746 | 0.35025
1000,6,18,50 | 1000 | 6e-12 | 1.8e-11 | 50 | 4.4e-14 | 0.80453 | 1.2102 | 0.4057
1000,6,20,10 | 1000 | 6e-12 | 2e-11 | 10 | 4.4e-14 | 1.5778 | 1.6013 | 0.023463
1000,6,20,15 | 1000 | 6e-12 | 2e-11 | 15 | 4.4e-14 | 1.3921 | 1.5157 | 0.12364
1000,6,20,20 | 1000 | 6e-12 | 2e-11 | 20 | 4.4e-14 | 1.243 | 1.4403 | 0.19729
1000,6,20,25 | 1000 | 6e-12 | 2e-11 | 25 | 4.4e-14 | 1.1267 | 1.3825 | 0.25576
1000,6,20,30 | 1000 | 6e-12 | 2e-11 | 30 | 4.4e-14 | 1.0177 | 1.3247 | 0.30695
1000,6,20,40 | 1000 | 6e-12 | 2e-11 | 40 | 4.4e-14 | 0.86369 | 1.242 | 0.37833
1000,6,20,50 | 1000 | 6e-12 | 2e-11 | 50 | 4.4e-14 | 0.74506 | 1.1777 | 0.4326
1000,6,22,10 | 1000 | 6e-12 | 2.2e-11 | 10 | 4.4e-14 | 1.5391 | 1.5826 | 0.043549
1000,6,22,15 | 1000 | 6e-12 | 2.2e-11 | 15 | 4.4e-14 | 1.3369 | 1.4885 | 0.15156
1000,6,22,20 | 1000 | 6e-12 | 2.2e-11 | 20 | 4.4e-14 | 1.1868 | 1.4125 | 0.22572
1000,6,22,25 | 1000 | 6e-12 | 2.2e-11 | 25 | 4.4e-14 | 1.0613 | 1.3483 | 0.28705
1000,6,22,30 | 1000 | 6e-12 | 2.2e-11 | 30 | 4.4e-14 | 0.96041 | 1.2951 | 0.33466
1000,6,22,40 | 1000 | 6e-12 | 2.2e-11 | 40 | 4.4e-14 | 0.80665 | 1.2112 | 0.40454
1000,6,22,50 | 1000 | 6e-12 | 2.2e-11 | 50 | 4.4e-14 | 0.68925 | 1.1471 | 0.45781
1000,6,27,10 | 1000 | 6e-12 | 2.7e-11 | 10 | 4.4e-14 | 1.4203 | 1.5284 | 0.1081
1000,6,27,15 | 1000 | 6e-12 | 2.7e-11 | 15 | 4.4e-14 | 1.205 | 1.423 | 0.21798
1000,6,27,20 | 1000 | 6e-12 | 2.7e-11 | 20 | 4.4e-14 | 1.0251 | 1.3281 | 0.303
1000,6,27,25 | 1000 | 6e-12 | 2.7e-11 | 25 | 4.4e-14 | 0.91321 | 1.2689 | 0.35565
1000,6,27,30 | 1000 | 6e-12 | 2.7e-11 | 30 | 4.4e-14 | 0.81908 | 1.2178 | 0.39876
1000,6,27,40 | 1000 | 6e-12 | 2.7e-11 | 40 | 4.4e-14 | 0.67337 | 1.1384 | 0.46504
1000,6,27,50 | 1000 | 6e-12 | 2.7e-11 | 50 | 4.4e-14 | 0.56414 | 1.0775 | 0.51337
1000,6,30,10 | 1000 | 6e-12 | 3e-11 | 10 | 4.4e-14 | 1.3474 | 1.4925 | 0.14513
1000,6,30,15 | 1000 | 6e-12 | 3e-11 | 15 | 4.4e-14 | 1.1294 | 1.3831 | 0.25369
1000,6,30,20 | 1000 | 6e-12 | 3e-11 | 20 | 4.4e-14 | 0.95187 | 1.2898 | 0.33793
1000,6,30,25 | 1000 | 6e-12 | 3e-11 | 25 | 4.4e-14 | 0.84398 | 1.2321 | 0.38814
1000,6,30,30 | 1000 | 6e-12 | 3e-11 | 30 | 4.4e-14 | 0.74606 | 1.1783 | 0.43223
1000,6,30,40 | 1000 | 6e-12 | 3e-11 | 40 | 4.4e-14 | 0.60307 | 1.0994 | 0.49629
1000,6,30,50 | 1000 | 6e-12 | 3e-11 | 50 | 4.4e-14 | 0.50009 | 1.0415 | 0.54145
1000,6,33,10 | 1000 | 6e-12 | 3.3e-11 | 10 | 4.4e-14 | 1.2724 | 1.4549 | 0.18247
1000,6,33,15 | 1000 | 6e-12 | 3.3e-11 | 15 | 4.4e-14 | 1.0559 | 1.3441 | 0.28826
1000,6,33,20 | 1000 | 6e-12 | 3.3e-11 | 20 | 4.4e-14 | 0.88673 | 1.2542 | 0.36749
1000,6,33,25 | 1000 | 6e-12 | 3.3e-11 | 25 | 4.4e-14 | 0.7706 | 1.1923 | 0.42171
1000,6,33,30 | 1000 | 6e-12 | 3.3e-11 | 30 | 4.4e-14 | 0.6753 | 1.1396 | 0.46431
1000,6,33,40 | 1000 | 6e-12 | 3.3e-11 | 40 | 4.4e-14 | 0.54002 | 1.064 | 0.52403
1000,6,33,50 | 1000 | 6e-12 | 3.3e-11 | 50 | 4.4e-14 | 0.44322 | 1.0097 | 0.56645
1000,6,39,10 | 1000 | 6e-12 | 3.9e-11 | 10 | 4.4e-14 | 1.1298 | 1.3811 | 0.25129
1000,6,39,15 | 1000 | 6e-12 | 3.9e-11 | 15 | 4.4e-14 | 0.90153 | 1.2615 | 0.35995
1000,6,39,20 | 1000 | 6e-12 | 3.9e-11 | 20 | 4.4e-14 | 0.75999 | 1.186 | 0.42604
1000,6,39,25 | 1000 | 6e-12 | 3.9e-11 | 25 | 4.4e-14 | 0.64138 | 1.12 | 0.47864
1000,6,39,30 | 1000 | 6e-12 | 3.9e-11 | 30 | 4.4e-14 | 0.55777 | 1.0745 | 0.51677
1000,6,39,40 | 1000 | 6e-12 | 3.9e-11 | 40 | 4.4e-14 | 0.43194 | 1.0031 | 0.57119
1000,6,39,50 | 1000 | 6e-12 | 3.9e-11 | 50 | 4.4e-14 | null | null | null
1000,6,47,10 | 1000 | 6e-12 | 4.7e-11 | 10 | 4.4e-14 | 0.97961 | 1.3041 | 0.32446
1000,6,47,15 | 1000 | 6e-12 | 4.7e-11 | 15 | 4.4e-14 | 0.74013 | 1.1755 | 0.43542
1000,6,47,20 | 1000 | 6e-12 | 4.7e-11 | 20 | 4.4e-14 | 0.6104 | 1.1024 | 0.49196
1000,6,47,25 | 1000 | 6e-12 | 4.7e-11 | 25 | 4.4e-14 | 0.50903 | 1.0462 | 0.53722
1000,6,47,30 | 1000 | 6e-12 | 4.7e-11 | 30 | 4.4e-14 | 0.43348 | 1.0038 | 0.57036
1000,6,47,40 | 1000 | 6e-12 | 4.7e-11 | 40 | 4.4e-14 | null | null | null
1000,6,47,50 | 1000 | 6e-12 | 4.7e-11 | 50 | 4.4e-14 | null | null | null
1000,6,56,10 | 1000 | 6e-12 | 5.6e-11 | 10 | 4.4e-14 | 0.82603 | 1.2213 | 0.39531
1000,6,56,15 | 1000 | 6e-12 | 5.6e-11 | 15 | 4.4e-14 | 0.60345 | 1.0994 | 0.49596
1000,6,56,20 | 1000 | 6e-12 | 5.6e-11 | 20 | 4.4e-14 | 0.45779 | 1.0178 | 0.56
1000,6,56,25 | 1000 | 6e-12 | 5.6e-11 | 25 | 4.4e-14 | 0.38651 | 0.97721 | 0.5907
1000,6,56,30 | 1000 | 6e-12 | 5.6e-11 | 30 | 4.4e-14 | null | null | null
1000,6,56,40 | 1000 | 6e-12 | 5.6e-11 | 40 | 4.4e-14 | null | null | null
1000,6,56,50 | 1000 | 6e-12 | 5.6e-11 | 50 | 4.4e-14 | null | null | null
1000,7,8,10 | 1000 | 7e-12 | 8e-12 | 10 | 4.4e-14 | 1.7042 | 1.6507 | -0.053541
1000,7,8,15 | 1000 | 7e-12 | 8e-12 | 15 | 4.4e-14 | 1.5642 | 1.5975 | 0.03336
1000,7,8,20 | 1000 | 7e-12 | 8e-12 | 20 | 4.4e-14 | 1.4352 | 1.5416 | 0.10645
1000,7,8,25 | 1000 | 7e-12 | 8e-12 | 25 | 4.4e-14 | 1.3312 | 1.4896 | 0.15836
1000,7,8,30 | 1000 | 7e-12 | 8e-12 | 30 | 4.4e-14 | 1.2309 | 1.4403 | 0.20945
1000,7,8,40 | 1000 | 7e-12 | 8e-12 | 40 | 4.4e-14 | 1.0621 | 1.351 | 0.28892
1000,7,8,50 | 1000 | 7e-12 | 8e-12 | 50 | 4.4e-14 | 0.91998 | 1.2757 | 0.3557
1000,7,9,10 | 1000 | 7e-12 | 9e-12 | 10 | 4.4e-14 | 1.7125 | 1.6527 | -0.059773
1000,7,9,15 | 1000 | 7e-12 | 9e-12 | 15 | 4.4e-14 | 1.5532 | 1.5939 | 0.040651
1000,7,9,20 | 1000 | 7e-12 | 9e-12 | 20 | 4.4e-14 | 1.4391 | 1.5434 | 0.10435
1000,7,9,25 | 1000 | 7e-12 | 9e-12 | 25 | 4.4e-14 | 1.3322 | 1.4891 | 0.15691
1000,7,9,30 | 1000 | 7e-12 | 9e-12 | 30 | 4.4e-14 | 1.2257 | 1.4336 | 0.20792
1000,7,9,40 | 1000 | 7e-12 | 9e-12 | 40 | 4.4e-14 | 1.0596 | 1.3475 | 0.28792
1000,7,9,50 | 1000 | 7e-12 | 9e-12 | 50 | 4.4e-14 | 0.92804 | 1.2793 | 0.35126
1000,7,10,10 | 1000 | 7e-12 | 1e-11 | 10 | 4.4e-14 | 1.7102 | 1.6504 | -0.059773
1000,7,10,15 | 1000 | 7e-12 | 1e-11 | 15 | 4.4e-14 | 1.5538 | 1.5909 | 0.03706
1000,7,10,20 | 1000 | 7e-12 | 1e-11 | 20 | 4.4e-14 | 1.4296 | 1.5364 | 0.10682
1000,7,10,25 | 1000 | 7e-12 | 1e-11 | 25 | 4.4e-14 | 1.3227 | 1.4832 | 0.1605
1000,7,10,30 | 1000 | 7e-12 | 1e-11 | 30 | 4.4e-14 | 1.2186 | 1.4322 | 0.2136
1000,7,10,40 | 1000 | 7e-12 | 1e-11 | 40 | 4.4e-14 | 1.0579 | 1.3473 | 0.28933
1000,7,10,50 | 1000 | 7e-12 | 1e-11 | 50 | 4.4e-14 | 0.9224 | 1.2754 | 0.35302
1000,7,12,10 | 1000 | 7e-12 | 1.2e-11 | 10 | 4.4e-14 | 1.6901 | 1.6439 | -0.046207
1000,7,12,15 | 1000 | 7e-12 | 1.2e-11 | 15 | 4.4e-14 | 1.5284 | 1.5824 | 0.054006
1000,7,12,20 | 1000 | 7e-12 | 1.2e-11 | 20 | 4.4e-14 | 1.3977 | 1.5203 | 0.12264
1000,7,12,25 | 1000 | 7e-12 | 1.2e-11 | 25 | 4.4e-14 | 1.2838 | 1.463 | 0.17919
1000,7,12,30 | 1000 | 7e-12 | 1.2e-11 | 30 | 4.4e-14 | 1.1753 | 1.4069 | 0.23159
1000,7,12,40 | 1000 | 7e-12 | 1.2e-11 | 40 | 4.4e-14 | 1.0176 | 1.3258 | 0.30822
1000,7,12,50 | 1000 | 7e-12 | 1.2e-11 | 50 | 4.4e-14 | 0.88944 | 1.2569 | 0.36743
1000,7,15,10 | 1000 | 7e-12 | 1.5e-11 | 10 | 4.4e-14 | 1.6447 | 1.6287 | -0.015937
1000,7,15,15 | 1000 | 7e-12 | 1.5e-11 | 15 | 4.4e-14 | 1.4508 | 1.5428 | 0.091984
1000,7,15,20 | 1000 | 7e-12 | 1.5e-11 | 20 | 4.4e-14 | 1.3251 | 1.4838 | 0.15871
1000,7,15,25 | 1000 | 7e-12 | 1.5e-11 | 25 | 4.4e-14 | 1.2014 | 1.4204 | 0.21893
1000,7,15,30 | 1000 | 7e-12 | 1.5e-11 | 30 | 4.4e-14 | 1.1048 | 1.3706 | 0.26577
1000,7,15,40 | 1000 | 7e-12 | 1.5e-11 | 40 | 4.4e-14 | 0.94302 | 1.2847 | 0.34173
1000,7,15,50 | 1000 | 7e-12 | 1.5e-11 | 50 | 4.4e-14 | 0.81728 | 1.2174 | 0.40009
1000,7,18,10 | 1000 | 7e-12 | 1.8e-11 | 10 | 4.4e-14 | 1.5818 | 1.6014 | 0.019654
1000,7,18,15 | 1000 | 7e-12 | 1.8e-11 | 15 | 4.4e-14 | 1.3851 | 1.5127 | 0.12768
1000,7,18,20 | 1000 | 7e-12 | 1.8e-11 | 20 | 4.4e-14 | 1.23 | 1.433 | 0.20298
1000,7,18,25 | 1000 | 7e-12 | 1.8e-11 | 25 | 4.4e-14 | 1.1202 | 1.3779 | 0.2577
1000,7,18,30 | 1000 | 7e-12 | 1.8e-11 | 30 | 4.4e-14 | 1.0174 | 1.3242 | 0.30675
1000,7,18,40 | 1000 | 7e-12 | 1.8e-11 | 40 | 4.4e-14 | 0.8551 | 1.2371 | 0.38199
1000,7,18,50 | 1000 | 7e-12 | 1.8e-11 | 50 | 4.4e-14 | 0.72919 | 1.1685 | 0.43927
1000,7,20,10 | 1000 | 7e-12 | 2e-11 | 10 | 4.4e-14 | 1.5284 | 1.5802 | 0.05187
1000,7,20,15 | 1000 | 7e-12 | 2e-11 | 15 | 4.4e-14 | 1.3405 | 1.4899 | 0.14933
1000,7,20,20 | 1000 | 7e-12 | 2e-11 | 20 | 4.4e-14 | 1.1683 | 1.4012 | 0.23291
1000,7,20,25 | 1000 | 7e-12 | 2e-11 | 25 | 4.4e-14 | 1.0501 | 1.3432 | 0.29314
1000,7,20,30 | 1000 | 7e-12 | 2e-11 | 30 | 4.4e-14 | 0.95867 | 1.2933 | 0.3346
1000,7,20,40 | 1000 | 7e-12 | 2e-11 | 40 | 4.4e-14 | 0.80167 | 1.2085 | 0.40688
1000,7,20,50 | 1000 | 7e-12 | 2e-11 | 50 | 4.4e-14 | 0.68102 | 1.1425 | 0.46147
1000,7,22,10 | 1000 | 7e-12 | 2.2e-11 | 10 | 4.4e-14 | 1.483 | 1.5591 | 0.07609
1000,7,22,15 | 1000 | 7e-12 | 2.2e-11 | 15 | 4.4e-14 | 1.2853 | 1.4637 | 0.17838
1000,7,22,20 | 1000 | 7e-12 | 2.2e-11 | 20 | 4.4e-14 | 1.1252 | 1.3796 | 0.25439
1000,7,22,25 | 1000 | 7e-12 | 2.2e-11 | 25 | 4.4e-14 | 1.0021 | 1.3157 | 0.31362
1000,7,22,30 | 1000 | 7e-12 | 2.2e-11 | 30 | 4.4e-14 | 0.90293 | 1.2629 | 0.35994
1000,7,22,40 | 1000 | 7e-12 | 2.2e-11 | 40 | 4.4e-14 | 0.74736 | 1.179 | 0.43162
1000,7,22,50 | 1000 | 7e-12 | 2.2e-11 | 50 | 4.4e-14 | 0.63232 | 1.1158 | 0.48343
1000,7,27,10 | 1000 | 7e-12 | 2.7e-11 | 10 | 4.4e-14 | 1.3689 | 1.5032 | 0.13427
1000,7,27,15 | 1000 | 7e-12 | 2.7e-11 | 15 | 4.4e-14 | 1.1346 | 1.3835 | 0.24883
1000,7,27,20 | 1000 | 7e-12 | 2.7e-11 | 20 | 4.4e-14 | 0.98009 | 1.3044 | 0.32427
1000,7,27,25 | 1000 | 7e-12 | 2.7e-11 | 25 | 4.4e-14 | 0.87022 | 1.2455 | 0.37529
1000,7,27,30 | 1000 | 7e-12 | 2.7e-11 | 30 | 4.4e-14 | 0.77122 | 1.1918 | 0.42063
1000,7,27,40 | 1000 | 7e-12 | 2.7e-11 | 40 | 4.4e-14 | 0.62471 | 1.1113 | 0.48663
1000,7,27,50 | 1000 | 7e-12 | 2.7e-11 | 50 | 4.4e-14 | 0.51941 | 1.0523 | 0.53285
1000,7,30,10 | 1000 | 7e-12 | 3e-11 | 10 | 4.4e-14 | 1.2996 | 1.4696 | 0.17002
1000,7,30,15 | 1000 | 7e-12 | 3e-11 | 15 | 4.4e-14 | 1.0776 | 1.3547 | 0.27708
1000,7,30,20 | 1000 | 7e-12 | 3e-11 | 20 | 4.4e-14 | 0.89348 | 1.2573 | 0.36383
1000,7,30,25 | 1000 | 7e-12 | 3e-11 | 25 | 4.4e-14 | 0.79247 | 1.2038 | 0.41133
1000,7,30,30 | 1000 | 7e-12 | 3e-11 | 30 | 4.4e-14 | 0.69674 | 1.1508 | 0.45407
1000,7,30,40 | 1000 | 7e-12 | 3e-11 | 40 | 4.4e-14 | 0.56033 | 1.0752 | 0.51482
1000,7,30,50 | 1000 | 7e-12 | 3e-11 | 50 | 4.4e-14 | 0.46096 | 1.0191 | 0.55816
1000,7,33,10 | 1000 | 7e-12 | 3.3e-11 | 10 | 4.4e-14 | 1.22 | 1.4286 | 0.20862
1000,7,33,15 | 1000 | 7e-12 | 3.3e-11 | 15 | 4.4e-14 | 1.0016 | 1.3165 | 0.31487
1000,7,33,20 | 1000 | 7e-12 | 3.3e-11 | 20 | 4.4e-14 | 0.84039 | 1.2294 | 0.38897
1000,7,33,25 | 1000 | 7e-12 | 3.3e-11 | 25 | 4.4e-14 | 0.72202 | 1.1642 | 0.44221
1000,7,33,30 | 1000 | 7e-12 | 3.3e-11 | 30 | 4.4e-14 | 0.63674 | 1.1182 | 0.48151
1000,7,33,40 | 1000 | 7e-12 | 3.3e-11 | 40 | 4.4e-14 | 0.50274 | 1.0429 | 0.54018
1000,7,33,50 | 1000 | 7e-12 | 3.3e-11 | 50 | 4.4e-14 | 0.41131 | 0.9911 | 0.57978
1000,7,39,10 | 1000 | 7e-12 | 3.9e-11 | 10 | 4.4e-14 | 1.0833 | 1.3577 | 0.27443
1000,7,39,15 | 1000 | 7e-12 | 3.9e-11 | 15 | 4.4e-14 | 0.8666 | 1.2444 | 0.37776
1000,7,39,20 | 1000 | 7e-12 | 3.9e-11 | 20 | 4.4e-14 | 0.70515 | 1.1557 | 0.45057
1000,7,39,25 | 1000 | 7e-12 | 3.9e-11 | 25 | 4.4e-14 | 0.60613 | 1.1009 | 0.49479
1000,7,39,30 | 1000 | 7e-12 | 3.9e-11 | 30 | 4.4e-14 | 0.52495 | 1.0553 | 0.53035
1000,7,39,40 | 1000 | 7e-12 | 3.9e-11 | 40 | 4.4e-14 | 0.40633 | 0.98845 | 0.58212
1000,7,39,50 | 1000 | 7e-12 | 3.9e-11 | 50 | 4.4e-14 | null | null | null
1000,7,47,10 | 1000 | 7e-12 | 4.7e-11 | 10 | 4.4e-14 | 0.94139 | 1.2837 | 0.34226
1000,7,47,15 | 1000 | 7e-12 | 4.7e-11 | 15 | 4.4e-14 | 0.72128 | 1.1645 | 0.44317
1000,7,47,20 | 1000 | 7e-12 | 4.7e-11 | 20 | 4.4e-14 | 0.58185 | 1.0884 | 0.50651
1000,7,47,25 | 1000 | 7e-12 | 4.7e-11 | 25 | 4.4e-14 | 0.48213 | 1.0315 | 0.54933
1000,7,47,30 | 1000 | 7e-12 | 4.7e-11 | 30 | 4.4e-14 | 0.40748 | 0.98949 | 0.582
1000,7,47,40 | 1000 | 7e-12 | 4.7e-11 | 40 | 4.4e-14 | null | null | null
1000,7,47,50 | 1000 | 7e-12 | 4.7e-11 | 50 | 4.4e-14 | null | null | null
1000,7,56,10 | 1000 | 7e-12 | 5.6e-11 | 10 | 4.4e-14 | 0.75986 | 1.1858 | 0.4259
1000,7,56,15 | 1000 | 7e-12 | 5.6e-11 | 15 | 4.4e-14 | 0.56451 | 1.0775 | 0.51297
1000,7,56,20 | 1000 | 7e-12 | 5.6e-11 | 20 | 4.4e-14 | 0.45799 | 1.0182 | 0.56021
1000,7,56,25 | 1000 | 7e-12 | 5.6e-11 | 25 | 4.4e-14 | null | null | null
1000,7,56,30 | 1000 | 7e-12 | 5.6e-11 | 30 | 4.4e-14 | null | null | null
1000,7,56,40 | 1000 | 7e-12 | 5.6e-11 | 40 | 4.4e-14 | null | null | null
1000,7,56,50 | 1000 | 7e-12 | 5.6e-11 | 50 | 4.4e-14 | null | null | null
1250,1,8,10 | 1250 | 1e-12 | 8e-12 | 10 | 4.4e-14 | 1.9299 | 1.6834 | -0.24652
1250,1,8,15 | 1250 | 1e-12 | 8e-12 | 15 | 4.4e-14 | 1.8862 | 1.6817 | -0.20454
1250,1,8,20 | 1250 | 1e-12 | 8e-12 | 20 | 4.4e-14 | 1.8455 | 1.6778 | -0.16768
1250,1,8,25 | 1250 | 1e-12 | 8e-12 | 25 | 4.4e-14 | 1.8062 | 1.6766 | -0.12956
1250,1,8,30 | 1250 | 1e-12 | 8e-12 | 30 | 4.4e-14 | 1.7639 | 1.6673 | -0.096573
1250,1,8,40 | 1250 | 1e-12 | 8e-12 | 40 | 4.4e-14 | 1.687 | 1.642 | -0.044973
1250,1,8,50 | 1250 | 1e-12 | 8e-12 | 50 | 4.4e-14 | 1.6182 | 1.6182 | -5.4289e-06
1250,1,9,10 | 1250 | 1e-12 | 9e-12 | 10 | 4.4e-14 | 1.9325 | 1.6823 | -0.25018
1250,1,9,15 | 1250 | 1e-12 | 9e-12 | 15 | 4.4e-14 | 1.8842 | 1.6819 | -0.20232
1250,1,9,20 | 1250 | 1e-12 | 9e-12 | 20 | 4.4e-14 | 1.8392 | 1.6818 | -0.15743
1250,1,9,25 | 1250 | 1e-12 | 9e-12 | 25 | 4.4e-14 | 1.7828 | 1.6678 | -0.11496
1250,1,9,30 | 1250 | 1e-12 | 9e-12 | 30 | 4.4e-14 | 1.7452 | 1.6621 | -0.08317
1250,1,9,40 | 1250 | 1e-12 | 9e-12 | 40 | 4.4e-14 | 1.6576 | 1.6328 | -0.024745
1250,1,9,50 | 1250 | 1e-12 | 9e-12 | 50 | 4.4e-14 | 1.5765 | 1.6013 | 0.024805
1250,1,10,10 | 1250 | 1e-12 | 1e-11 | 10 | 4.4e-14 | 1.9284 | 1.6819 | -0.24653
1250,1,10,15 | 1250 | 1e-12 | 1e-11 | 15 | 4.4e-14 | 1.8719 | 1.6802 | -0.19173
1250,1,10,20 | 1250 | 1e-12 | 1e-11 | 20 | 4.4e-14 | 1.8224 | 1.679 | -0.1434
1250,1,10,25 | 1250 | 1e-12 | 1e-11 | 25 | 4.4e-14 | 1.7617 | 1.6646 | -0.097008
1250,1,10,30 | 1250 | 1e-12 | 1e-11 | 30 | 4.4e-14 | 1.7096 | 1.646 | -0.06367
1250,1,10,40 | 1250 | 1e-12 | 1e-11 | 40 | 4.4e-14 | 1.619 | 1.6189 | -0.00012116
1250,1,10,50 | 1250 | 1e-12 | 1e-11 | 50 | 4.4e-14 | 1.5266 | 1.5804 | 0.053811
1250,1,12,10 | 1250 | 1e-12 | 1.2e-11 | 10 | 4.4e-14 | 1.9051 | 1.6806 | -0.22448
1250,1,12,15 | 1250 | 1e-12 | 1.2e-11 | 15 | 4.4e-14 | 1.8428 | 1.681 | -0.16179
1250,1,12,20 | 1250 | 1e-12 | 1.2e-11 | 20 | 4.4e-14 | 1.762 | 1.6627 | -0.099273
1250,1,12,25 | 1250 | 1e-12 | 1.2e-11 | 25 | 4.4e-14 | 1.7049 | 1.6491 | -0.055732
1250,1,12,30 | 1250 | 1e-12 | 1.2e-11 | 30 | 4.4e-14 | 1.6398 | 1.6226 | -0.017254
1250,1,12,40 | 1250 | 1e-12 | 1.2e-11 | 40 | 4.4e-14 | 1.5233 | 1.5788 | 0.055448
1250,1,12,50 | 1250 | 1e-12 | 1.2e-11 | 50 | 4.4e-14 | 1.4333 | 1.5364 | 0.10312
1250,1,15,10 | 1250 | 1e-12 | 1.5e-11 | 10 | 4.4e-14 | 1.8637 | 1.681 | -0.18269
1250,1,15,15 | 1250 | 1e-12 | 1.5e-11 | 15 | 4.4e-14 | 1.765 | 1.6657 | -0.099279
1250,1,15,20 | 1250 | 1e-12 | 1.5e-11 | 20 | 4.4e-14 | 1.676 | 1.6383 | -0.037742
1250,1,15,25 | 1250 | 1e-12 | 1.5e-11 | 25 | 4.4e-14 | 1.594 | 1.607 | 0.012973
1250,1,15,30 | 1250 | 1e-12 | 1.5e-11 | 30 | 4.4e-14 | 1.5166 | 1.5754 | 0.058856
1250,1,15,40 | 1250 | 1e-12 | 1.5e-11 | 40 | 4.4e-14 | 1.3794 | 1.5118 | 0.13241
1250,1,15,50 | 1250 | 1e-12 | 1.5e-11 | 50 | 4.4e-14 | 1.274 | 1.459 | 0.18501
1250,1,18,10 | 1250 | 1e-12 | 1.8e-11 | 10 | 4.4e-14 | 1.8075 | 1.6726 | -0.13492
1250,1,18,15 | 1250 | 1e-12 | 1.8e-11 | 15 | 4.4e-14 | 1.683 | 1.6404 | -0.042572
1250,1,18,20 | 1250 | 1e-12 | 1.8e-11 | 20 | 4.4e-14 | 1.5679 | 1.5961 | 0.028248
1250,1,18,25 | 1250 | 1e-12 | 1.8e-11 | 25 | 4.4e-14 | 1.4728 | 1.5548 | 0.082051
1250,1,18,30 | 1250 | 1e-12 | 1.8e-11 | 30 | 4.4e-14 | 1.3843 | 1.5128 | 0.12844
1250,1,18,40 | 1250 | 1e-12 | 1.8e-11 | 40 | 4.4e-14 | 1.2294 | 1.4392 | 0.20988
1250,1,18,50 | 1250 | 1e-12 | 1.8e-11 | 50 | 4.4e-14 | 1.1177 | 1.3773 | 0.25956
1250,1,20,10 | 1250 | 1e-12 | 2e-11 | 10 | 4.4e-14 | 1.7568 | 1.6639 | -0.092881
1250,1,20,15 | 1250 | 1e-12 | 2e-11 | 15 | 4.4e-14 | 1.6177 | 1.6171 | -0.00063217
1250,1,20,20 | 1250 | 1e-12 | 2e-11 | 20 | 4.4e-14 | 1.4941 | 1.5626 | 0.068511
1250,1,20,25 | 1250 | 1e-12 | 2e-11 | 25 | 4.4e-14 | 1.3897 | 1.5161 | 0.12639
1250,1,20,30 | 1250 | 1e-12 | 2e-11 | 30 | 4.4e-14 | 1.2946 | 1.4682 | 0.17358
1250,1,20,40 | 1250 | 1e-12 | 2e-11 | 40 | 4.4e-14 | 1.141 | 1.3898 | 0.24883
1250,1,20,50 | 1250 | 1e-12 | 2e-11 | 50 | 4.4e-14 | 1.0191 | 1.3273 | 0.30812
1250,1,22,10 | 1250 | 1e-12 | 2.2e-11 | 10 | 4.4e-14 | 1.7073 | 1.6485 | -0.058849
1250,1,22,15 | 1250 | 1e-12 | 2.2e-11 | 15 | 4.4e-14 | 1.5514 | 1.5901 | 0.038656
1250,1,22,20 | 1250 | 1e-12 | 2.2e-11 | 20 | 4.4e-14 | 1.4149 | 1.5294 | 0.11452
1250,1,22,25 | 1250 | 1e-12 | 2.2e-11 | 25 | 4.4e-14 | 1.2992 | 1.47 | 0.17079
1250,1,22,30 | 1250 | 1e-12 | 2.2e-11 | 30 | 4.4e-14 | 1.21 | 1.4265 | 0.21655
1250,1,22,40 | 1250 | 1e-12 | 2.2e-11 | 40 | 4.4e-14 | 1.0549 | 1.3446 | 0.28971
1250,1,22,50 | 1250 | 1e-12 | 2.2e-11 | 50 | 4.4e-14 | 0.93006 | 1.2788 | 0.34878
1250,1,27,10 | 1250 | 1e-12 | 2.7e-11 | 10 | 4.4e-14 | 1.5758 | 1.5996 | 0.023821
1250,1,27,15 | 1250 | 1e-12 | 2.7e-11 | 15 | 4.4e-14 | 1.3694 | 1.5078 | 0.1383
1250,1,27,20 | 1250 | 1e-12 | 2.7e-11 | 20 | 4.4e-14 | 1.2244 | 1.4339 | 0.20954
1250,1,27,25 | 1250 | 1e-12 | 2.7e-11 | 25 | 4.4e-14 | 1.1159 | 1.3772 | 0.26125
1250,1,27,30 | 1250 | 1e-12 | 2.7e-11 | 30 | 4.4e-14 | 1.0144 | 1.3229 | 0.30843
1250,1,27,40 | 1250 | 1e-12 | 2.7e-11 | 40 | 4.4e-14 | 0.85544 | 1.2385 | 0.38305
1250,1,27,50 | 1250 | 1e-12 | 2.7e-11 | 50 | 4.4e-14 | 0.73417 | 1.1727 | 0.43856
1250,1,30,10 | 1250 | 1e-12 | 3e-11 | 10 | 4.4e-14 | 1.4872 | 1.5623 | 0.075089
1250,1,30,15 | 1250 | 1e-12 | 3e-11 | 15 | 4.4e-14 | 1.2769 | 1.4586 | 0.1817
1250,1,30,20 | 1250 | 1e-12 | 3e-11 | 20 | 4.4e-14 | 1.131 | 1.3847 | 0.2537
1250,1,30,25 | 1250 | 1e-12 | 3e-11 | 25 | 4.4e-14 | 1.004 | 1.3169 | 0.31293
1250,1,30,30 | 1250 | 1e-12 | 3e-11 | 30 | 4.4e-14 | 0.90861 | 1.2666 | 0.35802
1250,1,30,40 | 1250 | 1e-12 | 3e-11 | 40 | 4.4e-14 | 0.74902 | 1.1796 | 0.43062
1250,1,30,50 | 1250 | 1e-12 | 3e-11 | 50 | 4.4e-14 | 0.63737 | 1.12 | 0.4826
1250,1,33,10 | 1250 | 1e-12 | 3.3e-11 | 10 | 4.4e-14 | 1.4041 | 1.521 | 0.11699
1250,1,33,15 | 1250 | 1e-12 | 3.3e-11 | 15 | 4.4e-14 | 1.1916 | 1.417 | 0.22537
1250,1,33,20 | 1250 | 1e-12 | 3.3e-11 | 20 | 4.4e-14 | 1.0382 | 1.3354 | 0.29722
1250,1,33,25 | 1250 | 1e-12 | 3.3e-11 | 25 | 4.4e-14 | 0.91066 | 1.2688 | 0.35813
1250,1,33,30 | 1250 | 1e-12 | 3.3e-11 | 30 | 4.4e-14 | 0.81185 | 1.2163 | 0.40444
1250,1,33,40 | 1250 | 1e-12 | 3.3e-11 | 40 | 4.4e-14 | 0.66073 | 1.1319 | 0.47117
1250,1,33,50 | 1250 | 1e-12 | 3.3e-11 | 50 | 4.4e-14 | 0.55511 | 1.0736 | 0.51845
1250,1,39,10 | 1250 | 1e-12 | 3.9e-11 | 10 | 4.4e-14 | 1.2371 | 1.4403 | 0.20324
1250,1,39,15 | 1250 | 1e-12 | 3.9e-11 | 15 | 4.4e-14 | 1.0125 | 1.3216 | 0.30904
1250,1,39,20 | 1250 | 1e-12 | 3.9e-11 | 20 | 4.4e-14 | 0.86447 | 1.2423 | 0.37782
1250,1,39,25 | 1250 | 1e-12 | 3.9e-11 | 25 | 4.4e-14 | 0.74494 | 1.1776 | 0.43263
1250,1,39,30 | 1250 | 1e-12 | 3.9e-11 | 30 | 4.4e-14 | 0.64921 | 1.1257 | 0.47646
1250,1,39,40 | 1250 | 1e-12 | 3.9e-11 | 40 | 4.4e-14 | 0.51455 | 1.0504 | 0.53582
1250,1,39,50 | 1250 | 1e-12 | 3.9e-11 | 50 | 4.4e-14 | 0.41918 | 0.99721 | 0.57803
1250,1,47,10 | 1250 | 1e-12 | 4.7e-11 | 10 | 4.4e-14 | 1.0528 | 1.3437 | 0.29082
1250,1,47,15 | 1250 | 1e-12 | 4.7e-11 | 15 | 4.4e-14 | 0.8306 | 1.225 | 0.39436
1250,1,47,20 | 1250 | 1e-12 | 4.7e-11 | 20 | 4.4e-14 | 0.67761 | 1.1408 | 0.46318
1250,1,47,25 | 1250 | 1e-12 | 4.7e-11 | 25 | 4.4e-14 | 0.56948 | 1.0815 | 0.51205
1250,1,47,30 | 1250 | 1e-12 | 4.7e-11 | 30 | 4.4e-14 | 0.47767 | 1.0301 | 0.55248
1250,1,47,40 | 1250 | 1e-12 | 4.7e-11 | 40 | 4.4e-14 | null | null | null
1250,1,47,50 | 1250 | 1e-12 | 4.7e-11 | 50 | 4.4e-14 | null | null | null
1250,1,56,10 | 1250 | 1e-12 | 5.6e-11 | 10 | 4.4e-14 | 0.86584 | 1.2439 | 0.37804
1250,1,56,15 | 1250 | 1e-12 | 5.6e-11 | 15 | 4.4e-14 | 0.6544 | 1.1279 | 0.47346
1250,1,56,20 | 1250 | 1e-12 | 5.6e-11 | 20 | 4.4e-14 | 0.51624 | 1.0515 | 0.53523
1250,1,56,25 | 1250 | 1e-12 | 5.6e-11 | 25 | 4.4e-14 | 0.42055 | 0.99792 | 0.57738
1250,1,56,30 | 1250 | 1e-12 | 5.6e-11 | 30 | 4.4e-14 | null | null | null
1250,1,56,40 | 1250 | 1e-12 | 5.6e-11 | 40 | 4.4e-14 | null | null | null
1250,1,56,50 | 1250 | 1e-12 | 5.6e-11 | 50 | 4.4e-14 | null | null | null
1250,1.5,8,10 | 1250 | 1.5e-12 | 8e-12 | 10 | 4.4e-14 | 1.9182 | 1.6866 | -0.23162
1250,1.5,8,15 | 1250 | 1.5e-12 | 8e-12 | 15 | 4.4e-14 | 1.8587 | 1.6811 | -0.17754
1250,1.5,8,20 | 1250 | 1.5e-12 | 8e-12 | 20 | 4.4e-14 | 1.8124 | 1.6735 | -0.1389
1250,1.5,8,25 | 1250 | 1.5e-12 | 8e-12 | 25 | 4.4e-14 | 1.7593 | 1.6625 | -0.096838
1250,1.5,8,30 | 1250 | 1.5e-12 | 8e-12 | 30 | 4.4e-14 | 1.7174 | 1.6511 | -0.066315
1250,1.5,8,40 | 1250 | 1.5e-12 | 8e-12 | 40 | 4.4e-14 | 1.632 | 1.6234 | -0.0086092
1250,1.5,8,50 | 1250 | 1.5e-12 | 8e-12 | 50 | 4.4e-14 | 1.5498 | 1.5924 | 0.042636
1250,1.5,9,10 | 1250 | 1.5e-12 | 9e-12 | 10 | 4.4e-14 | 1.9155 | 1.6826 | -0.23285
1250,1.5,9,15 | 1250 | 1.5e-12 | 9e-12 | 15 | 4.4e-14 | 1.8503 | 1.6791 | -0.17123
1250,1.5,9,20 | 1250 | 1.5e-12 | 9e-12 | 20 | 4.4e-14 | 1.7992 | 1.6739 | -0.12531
1250,1.5,9,25 | 1250 | 1.5e-12 | 9e-12 | 25 | 4.4e-14 | 1.7446 | 1.6593 | -0.085285
1250,1.5,9,30 | 1250 | 1.5e-12 | 9e-12 | 30 | 4.4e-14 | 1.692 | 1.6453 | -0.04673
1250,1.5,9,40 | 1250 | 1.5e-12 | 9e-12 | 40 | 4.4e-14 | 1.5968 | 1.6077 | 0.010879
1250,1.5,9,50 | 1250 | 1.5e-12 | 9e-12 | 50 | 4.4e-14 | 1.5076 | 1.5734 | 0.065729
1250,1.5,10,10 | 1250 | 1.5e-12 | 1e-11 | 10 | 4.4e-14 | 1.907 | 1.6816 | -0.22542
1250,1.5,10,15 | 1250 | 1.5e-12 | 1e-11 | 15 | 4.4e-14 | 1.8477 | 1.6823 | -0.16542
1250,1.5,10,20 | 1250 | 1.5e-12 | 1e-11 | 20 | 4.4e-14 | 1.785 | 1.6712 | -0.11381
1250,1.5,10,25 | 1250 | 1.5e-12 | 1e-11 | 25 | 4.4e-14 | 1.7144 | 1.6499 | -0.064551
1250,1.5,10,30 | 1250 | 1.5e-12 | 1e-11 | 30 | 4.4e-14 | 1.6672 | 1.6361 | -0.031088
1250,1.5,10,40 | 1250 | 1.5e-12 | 1e-11 | 40 | 4.4e-14 | 1.5539 | 1.5918 | 0.037865
1250,1.5,10,50 | 1250 | 1.5e-12 | 1e-11 | 50 | 4.4e-14 | 1.4668 | 1.5532 | 0.086316
1250,1.5,12,10 | 1250 | 1.5e-12 | 1.2e-11 | 10 | 4.4e-14 | 1.8912 | 1.6809 | -0.21038
1250,1.5,12,15 | 1250 | 1.5e-12 | 1.2e-11 | 15 | 4.4e-14 | 1.8103 | 1.6745 | -0.13582
1250,1.5,12,20 | 1250 | 1.5e-12 | 1.2e-11 | 20 | 4.4e-14 | 1.7321 | 1.6573 | -0.074737
1250,1.5,12,25 | 1250 | 1.5e-12 | 1.2e-11 | 25 | 4.4e-14 | 1.6585 | 1.6305 | -0.027984
1250,1.5,12,30 | 1250 | 1.5e-12 | 1.2e-11 | 30 | 4.4e-14 | 1.5898 | 1.6065 | 0.016701
1250,1.5,12,40 | 1250 | 1.5e-12 | 1.2e-11 | 40 | 4.4e-14 | 1.4734 | 1.5539 | 0.080511
1250,1.5,12,50 | 1250 | 1.5e-12 | 1.2e-11 | 50 | 4.4e-14 | 1.3617 | 1.5027 | 0.14098
1250,1.5,15,10 | 1250 | 1.5e-12 | 1.5e-11 | 10 | 4.4e-14 | 1.8406 | 1.6768 | -0.16381
1250,1.5,15,15 | 1250 | 1.5e-12 | 1.5e-11 | 15 | 4.4e-14 | 1.7356 | 1.6566 | -0.079008
1250,1.5,15,20 | 1250 | 1.5e-12 | 1.5e-11 | 20 | 4.4e-14 | 1.6386 | 1.625 | -0.013591
1250,1.5,15,25 | 1250 | 1.5e-12 | 1.5e-11 | 25 | 4.4e-14 | 1.5472 | 1.5884 | 0.04118
1250,1.5,15,30 | 1250 | 1.5e-12 | 1.5e-11 | 30 | 4.4e-14 | 1.4653 | 1.5499 | 0.084599
1250,1.5,15,40 | 1250 | 1.5e-12 | 1.5e-11 | 40 | 4.4e-14 | 1.3308 | 1.4882 | 0.15738
1250,1.5,15,50 | 1250 | 1.5e-12 | 1.5e-11 | 50 | 4.4e-14 | 1.2147 | 1.428 | 0.21325
1250,1.5,18,10 | 1250 | 1.5e-12 | 1.8e-11 | 10 | 4.4e-14 | 1.784 | 1.6691 | -0.1149
1250,1.5,18,15 | 1250 | 1.5e-12 | 1.8e-11 | 15 | 4.4e-14 | 1.6465 | 1.628 | -0.018441
1250,1.5,18,20 | 1250 | 1.5e-12 | 1.8e-11 | 20 | 4.4e-14 | 1.5296 | 1.5814 | 0.051849
1250,1.5,18,25 | 1250 | 1.5e-12 | 1.8e-11 | 25 | 4.4e-14 | 1.4261 | 1.534 | 0.10793
1250,1.5,18,30 | 1250 | 1.5e-12 | 1.8e-11 | 30 | 4.4e-14 | 1.3371 | 1.4891 | 0.15205
1250,1.5,18,40 | 1250 | 1.5e-12 | 1.8e-11 | 40 | 4.4e-14 | 1.1863 | 1.4129 | 0.2266
1250,1.5,18,50 | 1250 | 1.5e-12 | 1.8e-11 | 50 | 4.4e-14 | 1.0656 | 1.3498 | 0.28425
1250,1.5,20,10 | 1250 | 1.5e-12 | 2e-11 | 10 | 4.4e-14 | 1.7294 | 1.6563 | -0.073091
1250,1.5,20,15 | 1250 | 1.5e-12 | 2e-11 | 15 | 4.4e-14 | 1.5852 | 1.6037 | 0.018502
1250,1.5,20,20 | 1250 | 1.5e-12 | 2e-11 | 20 | 4.4e-14 | 1.4545 | 1.5469 | 0.09243
1250,1.5,20,25 | 1250 | 1.5e-12 | 2e-11 | 25 | 4.4e-14 | 1.3473 | 1.4955 | 0.14816
1250,1.5,20,30 | 1250 | 1.5e-12 | 2e-11 | 30 | 4.4e-14 | 1.2456 | 1.4458 | 0.20025
1250,1.5,20,40 | 1250 | 1.5e-12 | 2e-11 | 40 | 4.4e-14 | 1.091 | 1.3632 | 0.27218
1250,1.5,20,50 | 1250 | 1.5e-12 | 2e-11 | 50 | 4.4e-14 | 0.97408 | 1.302 | 0.32789
1250,1.5,22,10 | 1250 | 1.5e-12 | 2.2e-11 | 10 | 4.4e-14 | 1.6799 | 1.6379 | -0.041905
1250,1.5,22,15 | 1250 | 1.5e-12 | 2.2e-11 | 15 | 4.4e-14 | 1.5127 | 1.5728 | 0.060051
1250,1.5,22,20 | 1250 | 1.5e-12 | 2.2e-11 | 20 | 4.4e-14 | 1.3799 | 1.5117 | 0.13179
1250,1.5,22,25 | 1250 | 1.5e-12 | 2.2e-11 | 25 | 4.4e-14 | 1.2654 | 1.4551 | 0.18972
1250,1.5,22,30 | 1250 | 1.5e-12 | 2.2e-11 | 30 | 4.4e-14 | 1.1658 | 1.4022 | 0.23637
1250,1.5,22,40 | 1250 | 1.5e-12 | 2.2e-11 | 40 | 4.4e-14 | 1.0065 | 1.3201 | 0.31354
1250,1.5,22,50 | 1250 | 1.5e-12 | 2.2e-11 | 50 | 4.4e-14 | 0.88733 | 1.256 | 0.3687
1250,1.5,27,10 | 1250 | 1.5e-12 | 2.7e-11 | 10 | 4.4e-14 | 1.5412 | 1.5866 | 0.045469
1250,1.5,27,15 | 1250 | 1.5e-12 | 2.7e-11 | 15 | 4.4e-14 | 1.3505 | 1.4969 | 0.14636
1250,1.5,27,20 | 1250 | 1.5e-12 | 2.7e-11 | 20 | 4.4e-14 | 1.1943 | 1.4169 | 0.22254
1250,1.5,27,25 | 1250 | 1.5e-12 | 2.7e-11 | 25 | 4.4e-14 | 1.0769 | 1.3576 | 0.28067
1250,1.5,27,30 | 1250 | 1.5e-12 | 2.7e-11 | 30 | 4.4e-14 | 0.97412 | 1.3033 | 0.32914
1250,1.5,27,40 | 1250 | 1.5e-12 | 2.7e-11 | 40 | 4.4e-14 | 0.82161 | 1.22 | 0.39837
1250,1.5,27,50 | 1250 | 1.5e-12 | 2.7e-11 | 50 | 4.4e-14 | 0.69909 | 1.1533 | 0.45417
1250,1.5,30,10 | 1250 | 1.5e-12 | 3e-11 | 10 | 4.4e-14 | 1.4633 | 1.5502 | 0.08692
1250,1.5,30,15 | 1250 | 1.5e-12 | 3e-11 | 15 | 4.4e-14 | 1.2576 | 1.4501 | 0.19255
1250,1.5,30,20 | 1250 | 1.5e-12 | 3e-11 | 20 | 4.4e-14 | 1.1001 | 1.3679 | 0.26774
1250,1.5,30,25 | 1250 | 1.5e-12 | 3e-11 | 25 | 4.4e-14 | 0.9683 | 1.2999 | 0.33159
1250,1.5,30,30 | 1250 | 1.5e-12 | 3e-11 | 30 | 4.4e-14 | 0.8778 | 1.2502 | 0.37245
1250,1.5,30,40 | 1250 | 1.5e-12 | 3e-11 | 40 | 4.4e-14 | 0.71992 | 1.1642 | 0.44428
1250,1.5,30,50 | 1250 | 1.5e-12 | 3e-11 | 50 | 4.4e-14 | 0.61143 | 1.1048 | 0.49336
1250,1.5,33,10 | 1250 | 1.5e-12 | 3.3e-11 | 10 | 4.4e-14 | 1.3786 | 1.5113 | 0.13267
1250,1.5,33,15 | 1250 | 1.5e-12 | 3.3e-11 | 15 | 4.4e-14 | 1.1392 | 1.3894 | 0.25016
1250,1.5,33,20 | 1250 | 1.5e-12 | 3.3e-11 | 20 | 4.4e-14 | 1.0016 | 1.3159 | 0.31431
1250,1.5,33,25 | 1250 | 1.5e-12 | 3.3e-11 | 25 | 4.4e-14 | 0.87814 | 1.2497 | 0.37159
1250,1.5,33,30 | 1250 | 1.5e-12 | 3.3e-11 | 30 | 4.4e-14 | 0.78062 | 1.1971 | 0.41647
1250,1.5,33,40 | 1250 | 1.5e-12 | 3.3e-11 | 40 | 4.4e-14 | 0.63403 | 1.1176 | 0.48362
1250,1.5,33,50 | 1250 | 1.5e-12 | 3.3e-11 | 50 | 4.4e-14 | 0.52915 | 1.0585 | 0.52937
1250,1.5,39,10 | 1250 | 1.5e-12 | 3.9e-11 | 10 | 4.4e-14 | 1.2131 | 1.4279 | 0.21479
1250,1.5,39,15 | 1250 | 1.5e-12 | 3.9e-11 | 15 | 4.4e-14 | 0.99499 | 1.3116 | 0.31664
1250,1.5,39,20 | 1250 | 1.5e-12 | 3.9e-11 | 20 | 4.4e-14 | 0.83894 | 1.2303 | 0.39135
1250,1.5,39,25 | 1250 | 1.5e-12 | 3.9e-11 | 25 | 4.4e-14 | 0.71776 | 1.1638 | 0.44603
1250,1.5,39,30 | 1250 | 1.5e-12 | 3.9e-11 | 30 | 4.4e-14 | 0.6266 | 1.1134 | 0.48681
1250,1.5,39,40 | 1250 | 1.5e-12 | 3.9e-11 | 40 | 4.4e-14 | 0.49473 | 1.0395 | 0.54472
1250,1.5,39,50 | 1250 | 1.5e-12 | 3.9e-11 | 50 | 4.4e-14 | 0.40349 | 0.98834 | 0.58485
1250,1.5,47,10 | 1250 | 1.5e-12 | 4.7e-11 | 10 | 4.4e-14 | 1.029 | 1.3312 | 0.30222
1250,1.5,47,15 | 1250 | 1.5e-12 | 4.7e-11 | 15 | 4.4e-14 | 0.80027 | 1.2103 | 0.41007
1250,1.5,47,20 | 1250 | 1.5e-12 | 4.7e-11 | 20 | 4.4e-14 | 0.65113 | 1.1268 | 0.4757
1250,1.5,47,25 | 1250 | 1.5e-12 | 4.7e-11 | 25 | 4.4e-14 | 0.54683 | 1.0688 | 0.522
1250,1.5,47,30 | 1250 | 1.5e-12 | 4.7e-11 | 30 | 4.4e-14 | 0.46701 | 1.0242 | 0.55719
1250,1.5,47,40 | 1250 | 1.5e-12 | 4.7e-11 | 40 | 4.4e-14 | null | null | null
1250,1.5,47,50 | 1250 | 1.5e-12 | 4.7e-11 | 50 | 4.4e-14 | null | null | null
1250,1.5,56,10 | 1250 | 1.5e-12 | 5.6e-11 | 10 | 4.4e-14 | 0.85352 | 1.237 | 0.38344
1250,1.5,56,15 | 1250 | 1.5e-12 | 5.6e-11 | 15 | 4.4e-14 | 0.63625 | 1.119 | 0.48279
1250,1.5,56,20 | 1250 | 1.5e-12 | 5.6e-11 | 20 | 4.4e-14 | 0.49912 | 1.042 | 0.54287
1250,1.5,56,25 | 1250 | 1.5e-12 | 5.6e-11 | 25 | 4.4e-14 | 0.40537 | 0.98936 | 0.584
1250,1.5,56,30 | 1250 | 1.5e-12 | 5.6e-11 | 30 | 4.4e-14 | null | null | null
1250,1.5,56,40 | 1250 | 1.5e-12 | 5.6e-11 | 40 | 4.4e-14 | null | null | null
1250,1.5,56,50 | 1250 | 1.5e-12 | 5.6e-11 | 50 | 4.4e-14 | null | null | null
1250,2,8,10 | 1250 | 2e-12 | 8e-12 | 10 | 4.4e-14 | 1.8956 | 1.6865 | -0.20904
1250,2,8,15 | 1250 | 2e-12 | 8e-12 | 15 | 4.4e-14 | 1.834 | 1.6764 | -0.15754
1250,2,8,20 | 1250 | 2e-12 | 8e-12 | 20 | 4.4e-14 | 1.7708 | 1.6648 | -0.10592
1250,2,8,25 | 1250 | 2e-12 | 8e-12 | 25 | 4.4e-14 | 1.7222 | 1.6536 | -0.068584
1250,2,8,30 | 1250 | 2e-12 | 8e-12 | 30 | 4.4e-14 | 1.6686 | 1.6373 | -0.031296
1250,2,8,40 | 1250 | 2e-12 | 8e-12 | 40 | 4.4e-14 | 1.5739 | 1.6012 | 0.027373
1250,2,8,50 | 1250 | 2e-12 | 8e-12 | 50 | 4.4e-14 | 1.4853 | 1.563 | 0.077672
1250,2,9,10 | 1250 | 2e-12 | 9e-12 | 10 | 4.4e-14 | 1.8904 | 1.6829 | -0.20746
1250,2,9,15 | 1250 | 2e-12 | 9e-12 | 15 | 4.4e-14 | 1.8336 | 1.6812 | -0.1524
1250,2,9,20 | 1250 | 2e-12 | 9e-12 | 20 | 4.4e-14 | 1.7611 | 1.6615 | -0.099621
1250,2,9,25 | 1250 | 2e-12 | 9e-12 | 25 | 4.4e-14 | 1.7028 | 1.6461 | -0.056716
1250,2,9,30 | 1250 | 2e-12 | 9e-12 | 30 | 4.4e-14 | 1.6459 | 1.6295 | -0.016425
1250,2,9,40 | 1250 | 2e-12 | 9e-12 | 40 | 4.4e-14 | 1.5411 | 1.5871 | 0.046013
1250,2,9,50 | 1250 | 2e-12 | 9e-12 | 50 | 4.4e-14 | 1.4489 | 1.5434 | 0.094538
1250,2,10,10 | 1250 | 2e-12 | 1e-11 | 10 | 4.4e-14 | 1.883 | 1.68 | -0.20307
1250,2,10,15 | 1250 | 2e-12 | 1e-11 | 15 | 4.4e-14 | 1.8201 | 1.6785 | -0.14153
1250,2,10,20 | 1250 | 2e-12 | 1e-11 | 20 | 4.4e-14 | 1.7391 | 1.6564 | -0.08266
1250,2,10,25 | 1250 | 2e-12 | 1e-11 | 25 | 4.4e-14 | 1.6748 | 1.6412 | -0.033642
1250,2,10,30 | 1250 | 2e-12 | 1e-11 | 30 | 4.4e-14 | 1.6166 | 1.6168 | 0.00024577
1250,2,10,40 | 1250 | 2e-12 | 1e-11 | 40 | 4.4e-14 | 1.5039 | 1.5705 | 0.066615
1250,2,10,50 | 1250 | 2e-12 | 1e-11 | 50 | 4.4e-14 | 1.4041 | 1.5219 | 0.11781
1250,2,12,10 | 1250 | 2e-12 | 1.2e-11 | 10 | 4.4e-14 | 1.8673 | 1.6813 | -0.18608
1250,2,12,15 | 1250 | 2e-12 | 1.2e-11 | 15 | 4.4e-14 | 1.7711 | 1.6647 | -0.1064
1250,2,12,20 | 1250 | 2e-12 | 1.2e-11 | 20 | 4.4e-14 | 1.6912 | 1.6436 | -0.047543
1250,2,12,25 | 1250 | 2e-12 | 1.2e-11 | 25 | 4.4e-14 | 1.6089 | 1.6138 | 0.0048142
1250,2,12,30 | 1250 | 2e-12 | 1.2e-11 | 30 | 4.4e-14 | 1.542 | 1.5869 | 0.044865
1250,2,12,40 | 1250 | 2e-12 | 1.2e-11 | 40 | 4.4e-14 | 1.416 | 1.5281 | 0.11204
1250,2,12,50 | 1250 | 2e-12 | 1.2e-11 | 50 | 4.4e-14 | 1.3093 | 1.4742 | 0.1649
1250,2,15,10 | 1250 | 2e-12 | 1.5e-11 | 10 | 4.4e-14 | 1.8162 | 1.6778 | -0.13838
1250,2,15,15 | 1250 | 2e-12 | 1.5e-11 | 15 | 4.4e-14 | 1.7013 | 1.6466 | -0.054675
1250,2,15,20 | 1250 | 2e-12 | 1.5e-11 | 20 | 4.4e-14 | 1.5959 | 1.6084 | 0.012457
1250,2,15,25 | 1250 | 2e-12 | 1.5e-11 | 25 | 4.4e-14 | 1.4993 | 1.5692 | 0.069971
1250,2,15,30 | 1250 | 2e-12 | 1.5e-11 | 30 | 4.4e-14 | 1.423 | 1.5321 | 0.10911
1250,2,15,40 | 1250 | 2e-12 | 1.5e-11 | 40 | 4.4e-14 | 1.2793 | 1.4618 | 0.18241
1250,2,15,50 | 1250 | 2e-12 | 1.5e-11 | 50 | 4.4e-14 | 1.1551 | 1.3947 | 0.23962
1250,2,18,10 | 1250 | 2e-12 | 1.8e-11 | 10 | 4.4e-14 | 1.7522 | 1.6617 | -0.090454
1250,2,18,15 | 1250 | 2e-12 | 1.8e-11 | 15 | 4.4e-14 | 1.6097 | 1.6125 | 0.0028525
1250,2,18,20 | 1250 | 2e-12 | 1.8e-11 | 20 | 4.4e-14 | 1.4822 | 1.5605 | 0.078342
1250,2,18,25 | 1250 | 2e-12 | 1.8e-11 | 25 | 4.4e-14 | 1.3795 | 1.5119 | 0.13237
1250,2,18,30 | 1250 | 2e-12 | 1.8e-11 | 30 | 4.4e-14 | 1.2925 | 1.4682 | 0.17568
1250,2,18,40 | 1250 | 2e-12 | 1.8e-11 | 40 | 4.4e-14 | 1.136 | 1.3888 | 0.25276
1250,2,18,50 | 1250 | 2e-12 | 1.8e-11 | 50 | 4.4e-14 | 1.0162 | 1.3242 | 0.30792
1250,2,20,10 | 1250 | 2e-12 | 2e-11 | 10 | 4.4e-14 | 1.7078 | 1.6481 | -0.059699
1250,2,20,15 | 1250 | 2e-12 | 2e-11 | 15 | 4.4e-14 | 1.5483 | 1.589 | 0.040669
1250,2,20,20 | 1250 | 2e-12 | 2e-11 | 20 | 4.4e-14 | 1.398 | 1.5186 | 0.12054
1250,2,20,25 | 1250 | 2e-12 | 2e-11 | 25 | 4.4e-14 | 1.3031 | 1.4752 | 0.1721
1250,2,20,30 | 1250 | 2e-12 | 2e-11 | 30 | 4.4e-14 | 1.2062 | 1.4235 | 0.21729
1250,2,20,40 | 1250 | 2e-12 | 2e-11 | 40 | 4.4e-14 | 1.0531 | 1.3435 | 0.29039
1250,2,20,50 | 1250 | 2e-12 | 2e-11 | 50 | 4.4e-14 | 0.924 | 1.2767 | 0.35273
1250,2,22,10 | 1250 | 2e-12 | 2.2e-11 | 10 | 4.4e-14 | 1.6536 | 1.6305 | -0.023119
1250,2,22,15 | 1250 | 2e-12 | 2.2e-11 | 15 | 4.4e-14 | 1.481 | 1.5599 | 0.078842
1250,2,22,20 | 1250 | 2e-12 | 2.2e-11 | 20 | 4.4e-14 | 1.3425 | 1.4921 | 0.14957
1250,2,22,25 | 1250 | 2e-12 | 2.2e-11 | 25 | 4.4e-14 | 1.216 | 1.4265 | 0.21054
1250,2,22,30 | 1250 | 2e-12 | 2.2e-11 | 30 | 4.4e-14 | 1.1285 | 1.3833 | 0.25484
1250,2,22,40 | 1250 | 2e-12 | 2.2e-11 | 40 | 4.4e-14 | 0.96663 | 1.2992 | 0.33254
1250,2,22,50 | 1250 | 2e-12 | 2.2e-11 | 50 | 4.4e-14 | 0.84641 | 1.2344 | 0.38798
1250,2,27,10 | 1250 | 2e-12 | 2.7e-11 | 10 | 4.4e-14 | 1.5116 | 1.5721 | 0.060461
1250,2,27,15 | 1250 | 2e-12 | 2.7e-11 | 15 | 4.4e-14 | 1.3137 | 1.4803 | 0.16667
1250,2,27,20 | 1250 | 2e-12 | 2.7e-11 | 20 | 4.4e-14 | 1.1638 | 1.4022 | 0.23844
1250,2,27,25 | 1250 | 2e-12 | 2.7e-11 | 25 | 4.4e-14 | 1.0339 | 1.3309 | 0.29709
1250,2,27,30 | 1250 | 2e-12 | 2.7e-11 | 30 | 4.4e-14 | 0.94243 | 1.2856 | 0.34317
1250,2,27,40 | 1250 | 2e-12 | 2.7e-11 | 40 | 4.4e-14 | 0.78556 | 1.2014 | 0.41581
1250,2,27,50 | 1250 | 2e-12 | 2.7e-11 | 50 | 4.4e-14 | 0.66823 | 1.1364 | 0.46816
1250,2,30,10 | 1250 | 2e-12 | 3e-11 | 10 | 4.4e-14 | 1.4163 | 1.5304 | 0.1141
1250,2,30,15 | 1250 | 2e-12 | 3e-11 | 15 | 4.4e-14 | 1.2219 | 1.4295 | 0.20761
1250,2,30,20 | 1250 | 2e-12 | 3e-11 | 20 | 4.4e-14 | 1.069 | 1.3525 | 0.28352
1250,2,30,25 | 1250 | 2e-12 | 3e-11 | 25 | 4.4e-14 | 0.94333 | 1.2864 | 0.34303
1250,2,30,30 | 1250 | 2e-12 | 3e-11 | 30 | 4.4e-14 | 0.84518 | 1.2329 | 0.38772
1250,2,30,40 | 1250 | 2e-12 | 3e-11 | 40 | 4.4e-14 | 0.69315 | 1.1498 | 0.45665
1250,2,30,50 | 1250 | 2e-12 | 3e-11 | 50 | 4.4e-14 | 0.58048 | 1.087 | 0.50653
1250,2,33,10 | 1250 | 2e-12 | 3.3e-11 | 10 | 4.4e-14 | 1.3481 | 1.4968 | 0.14872
1250,2,33,15 | 1250 | 2e-12 | 3.3e-11 | 15 | 4.4e-14 | 1.1286 | 1.3826 | 0.25397
1250,2,33,20 | 1250 | 2e-12 | 3.3e-11 | 20 | 4.4e-14 | 0.96899 | 1.2981 | 0.32908
1250,2,33,25 | 1250 | 2e-12 | 3.3e-11 | 25 | 4.4e-14 | 0.85154 | 1.2372 | 0.38568
1250,2,33,30 | 1250 | 2e-12 | 3.3e-11 | 30 | 4.4e-14 | 0.75323 | 1.1832 | 0.42995
1250,2,33,40 | 1250 | 2e-12 | 3.3e-11 | 40 | 4.4e-14 | 0.60933 | 1.1026 | 0.49328
1250,2,33,50 | 1250 | 2e-12 | 3.3e-11 | 50 | 4.4e-14 | 0.50468 | 1.0448 | 0.5401
1250,2,39,10 | 1250 | 2e-12 | 3.9e-11 | 10 | 4.4e-14 | 1.1656 | 1.4044 | 0.23884
1250,2,39,15 | 1250 | 2e-12 | 3.9e-11 | 15 | 4.4e-14 | 0.9639 | 1.2959 | 0.332
1250,2,39,20 | 1250 | 2e-12 | 3.9e-11 | 20 | 4.4e-14 | 0.81681 | 1.2173 | 0.40053
1250,2,39,25 | 1250 | 2e-12 | 3.9e-11 | 25 | 4.4e-14 | 0.69534 | 1.1508 | 0.45548
1250,2,39,30 | 1250 | 2e-12 | 3.9e-11 | 30 | 4.4e-14 | 0.60424 | 1.1009 | 0.49671
1250,2,39,40 | 1250 | 2e-12 | 3.9e-11 | 40 | 4.4e-14 | 0.47607 | 1.0289 | 0.55287
1250,2,39,50 | 1250 | 2e-12 | 3.9e-11 | 50 | 4.4e-14 | 0.38739 | 0.97875 | 0.59137
1250,2,47,10 | 1250 | 2e-12 | 4.7e-11 | 10 | 4.4e-14 | 1.0007 | 1.3175 | 0.31681
1250,2,47,15 | 1250 | 2e-12 | 4.7e-11 | 15 | 4.4e-14 | 0.7866 | 1.2022 | 0.41565
1250,2,47,20 | 1250 | 2e-12 | 4.7e-11 | 20 | 4.4e-14 | 0.64113 | 1.1212 | 0.48009
1250,2,47,25 | 1250 | 2e-12 | 4.7e-11 | 25 | 4.4e-14 | 0.53356 | 1.061 | 0.52745
1250,2,47,30 | 1250 | 2e-12 | 4.7e-11 | 30 | 4.4e-14 | 0.44775 | 1.0132 | 0.56548
1250,2,47,40 | 1250 | 2e-12 | 4.7e-11 | 40 | 4.4e-14 | null | null | null
1250,2,47,50 | 1250 | 2e-12 | 4.7e-11 | 50 | 4.4e-14 | null | null | null
1250,2,56,10 | 1250 | 2e-12 | 5.6e-11 | 10 | 4.4e-14 | 0.82509 | 1.222 | 0.39686
1250,2,56,15 | 1250 | 2e-12 | 5.6e-11 | 15 | 4.4e-14 | 0.60481 | 1.1008 | 0.496
1250,2,56,20 | 1250 | 2e-12 | 5.6e-11 | 20 | 4.4e-14 | 0.48882 | 1.0365 | 0.54771
1250,2,56,25 | 1250 | 2e-12 | 5.6e-11 | 25 | 4.4e-14 | 0.3913 | 0.98084 | 0.58954
1250,2,56,30 | 1250 | 2e-12 | 5.6e-11 | 30 | 4.4e-14 | null | null | null
1250,2,56,40 | 1250 | 2e-12 | 5.6e-11 | 40 | 4.4e-14 | null | null | null
1250,2,56,50 | 1250 | 2e-12 | 5.6e-11 | 50 | 4.4e-14 | null | null | null
1250,2.5,8,10 | 1250 | 2.5e-12 | 8e-12 | 10 | 4.4e-14 | 1.8705 | 1.684 | -0.18651
1250,2.5,8,15 | 1250 | 2.5e-12 | 8e-12 | 15 | 4.4e-14 | 1.8048 | 1.672 | -0.13285
1250,2.5,8,20 | 1250 | 2.5e-12 | 8e-12 | 20 | 4.4e-14 | 1.7347 | 1.6564 | -0.078241
1250,2.5,8,25 | 1250 | 2.5e-12 | 8e-12 | 25 | 4.4e-14 | 1.6785 | 1.6411 | -0.037343
1250,2.5,8,30 | 1250 | 2.5e-12 | 8e-12 | 30 | 4.4e-14 | 1.6233 | 1.621 | -0.0023039
1250,2.5,8,40 | 1250 | 2.5e-12 | 8e-12 | 40 | 4.4e-14 | 1.5118 | 1.5746 | 0.062844
1250,2.5,8,50 | 1250 | 2.5e-12 | 8e-12 | 50 | 4.4e-14 | 1.422 | 1.5327 | 0.11071
1250,2.5,9,10 | 1250 | 2.5e-12 | 9e-12 | 10 | 4.4e-14 | 1.8738 | 1.6864 | -0.18743
1250,2.5,9,15 | 1250 | 2.5e-12 | 9e-12 | 15 | 4.4e-14 | 1.7934 | 1.6695 | -0.12394
1250,2.5,9,20 | 1250 | 2.5e-12 | 9e-12 | 20 | 4.4e-14 | 1.7244 | 1.6526 | -0.071822
1250,2.5,9,25 | 1250 | 2.5e-12 | 9e-12 | 25 | 4.4e-14 | 1.661 | 1.6347 | -0.026278
1250,2.5,9,30 | 1250 | 2.5e-12 | 9e-12 | 30 | 4.4e-14 | 1.5971 | 1.6095 | 0.012364
1250,2.5,9,40 | 1250 | 2.5e-12 | 9e-12 | 40 | 4.4e-14 | 1.4854 | 1.5622 | 0.076805
1250,2.5,9,50 | 1250 | 2.5e-12 | 9e-12 | 50 | 4.4e-14 | 1.3861 | 1.515 | 0.12887
1250,2.5,10,10 | 1250 | 2.5e-12 | 1e-11 | 10 | 4.4e-14 | 1.8693 | 1.6812 | -0.18815
1250,2.5,10,15 | 1250 | 2.5e-12 | 1e-11 | 15 | 4.4e-14 | 1.7809 | 1.6687 | -0.11221
1250,2.5,10,20 | 1250 | 2.5e-12 | 1e-11 | 20 | 4.4e-14 | 1.7065 | 1.6506 | -0.055888
1250,2.5,10,25 | 1250 | 2.5e-12 | 1e-11 | 25 | 4.4e-14 | 1.6351 | 1.6239 | -0.01121
1250,2.5,10,30 | 1250 | 2.5e-12 | 1e-11 | 30 | 4.4e-14 | 1.562 | 1.5938 | 0.031837
1250,2.5,10,40 | 1250 | 2.5e-12 | 1e-11 | 40 | 4.4e-14 | 1.4497 | 1.545 | 0.095273
1250,2.5,10,50 | 1250 | 2.5e-12 | 1e-11 | 50 | 4.4e-14 | 1.3417 | 1.4913 | 0.14962
1250,2.5,12,10 | 1250 | 2.5e-12 | 1.2e-11 | 10 | 4.4e-14 | 1.8444 | 1.6797 | -0.16476
1250,2.5,12,15 | 1250 | 2.5e-12 | 1.2e-11 | 15 | 4.4e-14 | 1.7464 | 1.6615 | -0.08492
1250,2.5,12,20 | 1250 | 2.5e-12 | 1.2e-11 | 20 | 4.4e-14 | 1.6552 | 1.6312 | -0.024025
1250,2.5,12,25 | 1250 | 2.5e-12 | 1.2e-11 | 25 | 4.4e-14 | 1.57 | 1.5957 | 0.025772
1250,2.5,12,30 | 1250 | 2.5e-12 | 1.2e-11 | 30 | 4.4e-14 | 1.4915 | 1.564 | 0.072547
1250,2.5,12,40 | 1250 | 2.5e-12 | 1.2e-11 | 40 | 4.4e-14 | 1.3639 | 1.5029 | 0.13899
1250,2.5,12,50 | 1250 | 2.5e-12 | 1.2e-11 | 50 | 4.4e-14 | 1.2419 | 1.4425 | 0.20054
1250,2.5,15,10 | 1250 | 2.5e-12 | 1.5e-11 | 10 | 4.4e-14 | 1.7887 | 1.6719 | -0.11676
1250,2.5,15,15 | 1250 | 2.5e-12 | 1.5e-11 | 15 | 4.4e-14 | 1.6677 | 1.6345 | -0.033176
1250,2.5,15,20 | 1250 | 2.5e-12 | 1.5e-11 | 20 | 4.4e-14 | 1.5519 | 1.588 | 0.036136
1250,2.5,15,25 | 1250 | 2.5e-12 | 1.5e-11 | 25 | 4.4e-14 | 1.4568 | 1.5453 | 0.088519
1250,2.5,15,30 | 1250 | 2.5e-12 | 1.5e-11 | 30 | 4.4e-14 | 1.3764 | 1.5094 | 0.133
1250,2.5,15,40 | 1250 | 2.5e-12 | 1.5e-11 | 40 | 4.4e-14 | 1.2239 | 1.4317 | 0.20781
1250,2.5,15,50 | 1250 | 2.5e-12 | 1.5e-11 | 50 | 4.4e-14 | 1.1055 | 1.3704 | 0.26493
1250,2.5,18,10 | 1250 | 2.5e-12 | 1.8e-11 | 10 | 4.4e-14 | 1.7261 | 1.6534 | -0.072763
1250,2.5,18,15 | 1250 | 2.5e-12 | 1.8e-11 | 15 | 4.4e-14 | 1.5789 | 1.6009 | 0.02199
1250,2.5,18,20 | 1250 | 2.5e-12 | 1.8e-11 | 20 | 4.4e-14 | 1.4518 | 1.5451 | 0.093249
1250,2.5,18,25 | 1250 | 2.5e-12 | 1.8e-11 | 25 | 4.4e-14 | 1.3367 | 1.4898 | 0.15318
1250,2.5,18,30 | 1250 | 2.5e-12 | 1.8e-11 | 30 | 4.4e-14 | 1.2411 | 1.4408 | 0.19975
1250,2.5,18,40 | 1250 | 2.5e-12 | 1.8e-11 | 40 | 4.4e-14 | 1.091 | 1.364 | 0.27304
1250,2.5,18,50 | 1250 | 2.5e-12 | 1.8e-11 | 50 | 4.4e-14 | 0.97112 | 1.3004 | 0.32933
1250,2.5,20,10 | 1250 | 2.5e-12 | 2e-11 | 10 | 4.4e-14 | 1.6734 | 1.636 | -0.037388
1250,2.5,20,15 | 1250 | 2.5e-12 | 2e-11 | 15 | 4.4e-14 | 1.5069 | 1.5716 | 0.064711
1250,2.5,20,20 | 1250 | 2.5e-12 | 2e-11 | 20 | 4.4e-14 | 1.3737 | 1.5088 | 0.13513
1250,2.5,20,25 | 1250 | 2.5e-12 | 2e-11 | 25 | 4.4e-14 | 1.2613 | 1.4537 | 0.1924
1250,2.5,20,30 | 1250 | 2.5e-12 | 2e-11 | 30 | 4.4e-14 | 1.1657 | 1.4024 | 0.23666
1250,2.5,20,40 | 1250 | 2.5e-12 | 2e-11 | 40 | 4.4e-14 | 1.0039 | 1.3167 | 0.31277
1250,2.5,20,50 | 1250 | 2.5e-12 | 2e-11 | 50 | 4.4e-14 | 0.88574 | 1.2556 | 0.36988
1250,2.5,22,10 | 1250 | 2.5e-12 | 2.2e-11 | 10 | 4.4e-14 | 1.623 | 1.6166 | -0.006426
1250,2.5,22,15 | 1250 | 2.5e-12 | 2.2e-11 | 15 | 4.4e-14 | 1.4376 | 1.5396 | 0.10198
1250,2.5,22,20 | 1250 | 2.5e-12 | 2.2e-11 | 20 | 4.4e-14 | 1.3039 | 1.4745 | 0.17057
1250,2.5,22,25 | 1250 | 2.5e-12 | 2.2e-11 | 25 | 4.4e-14 | 1.1804 | 1.4104 | 0.23007
1250,2.5,22,30 | 1250 | 2.5e-12 | 2.2e-11 | 30 | 4.4e-14 | 1.084 | 1.361 | 0.27699
1250,2.5,22,40 | 1250 | 2.5e-12 | 2.2e-11 | 40 | 4.4e-14 | 0.92829 | 1.2779 | 0.3496
1250,2.5,22,50 | 1250 | 2.5e-12 | 2.2e-11 | 50 | 4.4e-14 | 0.81007 | 1.214 | 0.40396
1250,2.5,27,10 | 1250 | 2.5e-12 | 2.7e-11 | 10 | 4.4e-14 | 1.4866 | 1.5592 | 0.072673
1250,2.5,27,15 | 1250 | 2.5e-12 | 2.7e-11 | 15 | 4.4e-14 | 1.2867 | 1.4655 | 0.17884
1250,2.5,27,20 | 1250 | 2.5e-12 | 2.7e-11 | 20 | 4.4e-14 | 1.1243 | 1.3812 | 0.25683
1250,2.5,27,25 | 1250 | 2.5e-12 | 2.7e-11 | 25 | 4.4e-14 | 1.0012 | 1.3173 | 0.31611
1250,2.5,27,30 | 1250 | 2.5e-12 | 2.7e-11 | 30 | 4.4e-14 | 0.90791 | 1.2668 | 0.35884
1250,2.5,27,40 | 1250 | 2.5e-12 | 2.7e-11 | 40 | 4.4e-14 | 0.75428 | 1.1845 | 0.43026
1250,2.5,27,50 | 1250 | 2.5e-12 | 2.7e-11 | 50 | 4.4e-14 | 0.6411 | 1.1215 | 0.48044
1250,2.5,30,10 | 1250 | 2.5e-12 | 3e-11 | 10 | 4.4e-14 | 1.4026 | 1.521 | 0.11838
1250,2.5,30,15 | 1250 | 2.5e-12 | 3e-11 | 15 | 4.4e-14 | 1.1851 | 1.4122 | 0.22712
1250,2.5,30,20 | 1250 | 2.5e-12 | 3e-11 | 20 | 4.4e-14 | 1.0268 | 1.3303 | 0.30357
1250,2.5,30,25 | 1250 | 2.5e-12 | 3e-11 | 25 | 4.4e-14 | 0.9149 | 1.2701 | 0.35517
1250,2.5,30,30 | 1250 | 2.5e-12 | 3e-11 | 30 | 4.4e-14 | 0.81138 | 1.2152 | 0.40379
1250,2.5,30,40 | 1250 | 2.5e-12 | 3e-11 | 40 | 4.4e-14 | 0.66269 | 1.1329 | 0.47022
1250,2.5,30,50 | 1250 | 2.5e-12 | 3e-11 | 50 | 4.4e-14 | 0.55844 | 1.0751 | 0.51662
1250,2.5,33,10 | 1250 | 2.5e-12 | 3.3e-11 | 10 | 4.4e-14 | 1.3209 | 1.4813 | 0.16048
1250,2.5,33,15 | 1250 | 2.5e-12 | 3.3e-11 | 15 | 4.4e-14 | 1.1084 | 1.3729 | 0.26452
1250,2.5,33,20 | 1250 | 2.5e-12 | 3.3e-11 | 20 | 4.4e-14 | 0.94349 | 1.2871 | 0.34356
1250,2.5,33,25 | 1250 | 2.5e-12 | 3.3e-11 | 25 | 4.4e-14 | 0.82721 | 1.2231 | 0.39585
1250,2.5,33,30 | 1250 | 2.5e-12 | 3.3e-11 | 30 | 4.4e-14 | 0.72958 | 1.1691 | 0.43947
1250,2.5,33,40 | 1250 | 2.5e-12 | 3.3e-11 | 40 | 4.4e-14 | 0.58672 | 1.0905 | 0.50381
1250,2.5,33,50 | 1250 | 2.5e-12 | 3.3e-11 | 50 | 4.4e-14 | 0.48356 | 1.0332 | 0.54969
1250,2.5,39,10 | 1250 | 2.5e-12 | 3.9e-11 | 10 | 4.4e-14 | 1.1444 | 1.3914 | 0.24701
1250,2.5,39,15 | 1250 | 2.5e-12 | 3.9e-11 | 15 | 4.4e-14 | 0.94679 | 1.288 | 0.34126
1250,2.5,39,20 | 1250 | 2.5e-12 | 3.9e-11 | 20 | 4.4e-14 | 0.78899 | 1.2033 | 0.4143
1250,2.5,39,25 | 1250 | 2.5e-12 | 3.9e-11 | 25 | 4.4e-14 | 0.6753 | 1.1399 | 0.46458
1250,2.5,39,30 | 1250 | 2.5e-12 | 3.9e-11 | 30 | 4.4e-14 | 0.58632 | 1.0906 | 0.50425
1250,2.5,39,40 | 1250 | 2.5e-12 | 3.9e-11 | 40 | 4.4e-14 | 0.45792 | 1.0186 | 0.56071
1250,2.5,39,50 | 1250 | 2.5e-12 | 3.9e-11 | 50 | 4.4e-14 | null | null | null
1250,2.5,47,10 | 1250 | 2.5e-12 | 4.7e-11 | 10 | 4.4e-14 | 0.9295 | 1.2784 | 0.3489
1250,2.5,47,15 | 1250 | 2.5e-12 | 4.7e-11 | 15 | 4.4e-14 | 0.76058 | 1.1879 | 0.42734
1250,2.5,47,20 | 1250 | 2.5e-12 | 4.7e-11 | 20 | 4.4e-14 | 0.6203 | 1.1094 | 0.48911
1250,2.5,47,25 | 1250 | 2.5e-12 | 4.7e-11 | 25 | 4.4e-14 | 0.51707 | 1.0519 | 0.53487
1250,2.5,47,30 | 1250 | 2.5e-12 | 4.7e-11 | 30 | 4.4e-14 | 0.4382 | 1.0075 | 0.5693
1250,2.5,47,40 | 1250 | 2.5e-12 | 4.7e-11 | 40 | 4.4e-14 | null | null | null
1250,2.5,47,50 | 1250 | 2.5e-12 | 4.7e-11 | 50 | 4.4e-14 | null | null | null
1250,2.5,56,10 | 1250 | 2.5e-12 | 5.6e-11 | 10 | 4.4e-14 | 0.80949 | 1.2134 | 0.40387
1250,2.5,56,15 | 1250 | 2.5e-12 | 5.6e-11 | 15 | 4.4e-14 | 0.60628 | 1.1018 | 0.49554
1250,2.5,56,20 | 1250 | 2.5e-12 | 5.6e-11 | 20 | 4.4e-14 | 0.47359 | 1.0277 | 0.55411
1250,2.5,56,25 | 1250 | 2.5e-12 | 5.6e-11 | 25 | 4.4e-14 | 0.38534 | 0.97746 | 0.59212
1250,2.5,56,30 | 1250 | 2.5e-12 | 5.6e-11 | 30 | 4.4e-14 | null | null | null
1250,2.5,56,40 | 1250 | 2.5e-12 | 5.6e-11 | 40 | 4.4e-14 | null | null | null
1250,2.5,56,50 | 1250 | 2.5e-12 | 5.6e-11 | 50 | 4.4e-14 | null | null | null
1250,3,8,10 | 1250 | 3e-12 | 8e-12 | 10 | 4.4e-14 | 1.8487 | 1.6828 | -0.16591
1250,3,8,15 | 1250 | 3e-12 | 8e-12 | 15 | 4.4e-14 | 1.7695 | 1.6654 | -0.10411
1250,3,8,20 | 1250 | 3e-12 | 8e-12 | 20 | 4.4e-14 | 1.7026 | 1.6475 | -0.055125
1250,3,8,25 | 1250 | 3e-12 | 8e-12 | 25 | 4.4e-14 | 1.6329 | 1.6226 | -0.010227
1250,3,8,30 | 1250 | 3e-12 | 8e-12 | 30 | 4.4e-14 | 1.5683 | 1.6002 | 0.031925
1250,3,8,40 | 1250 | 3e-12 | 8e-12 | 40 | 4.4e-14 | 1.4512 | 1.5485 | 0.097325
1250,3,8,50 | 1250 | 3e-12 | 8e-12 | 50 | 4.4e-14 | 1.3567 | 1.5015 | 0.14479
1250,3,9,10 | 1250 | 3e-12 | 9e-12 | 10 | 4.4e-14 | 1.8515 | 1.6848 | -0.16665
1250,3,9,15 | 1250 | 3e-12 | 9e-12 | 15 | 4.4e-14 | 1.7621 | 1.6631 | -0.099058
1250,3,9,20 | 1250 | 3e-12 | 9e-12 | 20 | 4.4e-14 | 1.687 | 1.6431 | -0.043836
1250,3,9,25 | 1250 | 3e-12 | 9e-12 | 25 | 4.4e-14 | 1.6145 | 1.6177 | 0.0032413
1250,3,9,30 | 1250 | 3e-12 | 9e-12 | 30 | 4.4e-14 | 1.5415 | 1.5874 | 0.045854
1250,3,9,40 | 1250 | 3e-12 | 9e-12 | 40 | 4.4e-14 | 1.4274 | 1.5347 | 0.1073
1250,3,9,50 | 1250 | 3e-12 | 9e-12 | 50 | 4.4e-14 | 1.3236 | 1.4842 | 0.16065
1250,3,10,10 | 1250 | 3e-12 | 1e-11 | 10 | 4.4e-14 | 1.844 | 1.6823 | -0.16171
1250,3,10,15 | 1250 | 3e-12 | 1e-11 | 15 | 4.4e-14 | 1.7456 | 1.6588 | -0.086735
1250,3,10,20 | 1250 | 3e-12 | 1e-11 | 20 | 4.4e-14 | 1.668 | 1.6375 | -0.030482
1250,3,10,25 | 1250 | 3e-12 | 1e-11 | 25 | 4.4e-14 | 1.5884 | 1.6069 | 0.018468
1250,3,10,30 | 1250 | 3e-12 | 1e-11 | 30 | 4.4e-14 | 1.5182 | 1.5765 | 0.0583
1250,3,10,40 | 1250 | 3e-12 | 1e-11 | 40 | 4.4e-14 | 1.393 | 1.5181 | 0.12511
1250,3,10,50 | 1250 | 3e-12 | 1e-11 | 50 | 4.4e-14 | 1.2749 | 1.459 | 0.18414
1250,3,12,10 | 1250 | 3e-12 | 1.2e-11 | 10 | 4.4e-14 | 1.8219 | 1.6768 | -0.1451
1250,3,12,15 | 1250 | 3e-12 | 1.2e-11 | 15 | 4.4e-14 | 1.7116 | 1.6505 | -0.061017
1250,3,12,20 | 1250 | 3e-12 | 1.2e-11 | 20 | 4.4e-14 | 1.6158 | 1.6162 | 0.00045515
1250,3,12,25 | 1250 | 3e-12 | 1.2e-11 | 25 | 4.4e-14 | 1.5208 | 1.5781 | 0.057322
1250,3,12,30 | 1250 | 3e-12 | 1.2e-11 | 30 | 4.4e-14 | 1.4439 | 1.5396 | 0.095786
1250,3,12,40 | 1250 | 3e-12 | 1.2e-11 | 40 | 4.4e-14 | 1.309 | 1.4765 | 0.16747
1250,3,12,50 | 1250 | 3e-12 | 1.2e-11 | 50 | 4.4e-14 | 1.1938 | 1.4185 | 0.22468
1250,3,15,10 | 1250 | 3e-12 | 1.5e-11 | 10 | 4.4e-14 | 1.7566 | 1.6627 | -0.093944
1250,3,15,15 | 1250 | 3e-12 | 1.5e-11 | 15 | 4.4e-14 | 1.6325 | 1.6232 | -0.0093419
1250,3,15,20 | 1250 | 3e-12 | 1.5e-11 | 20 | 4.4e-14 | 1.5149 | 1.572 | 0.057099
1250,3,15,25 | 1250 | 3e-12 | 1.5e-11 | 25 | 4.4e-14 | 1.4066 | 1.5246 | 0.11797
1250,3,15,30 | 1250 | 3e-12 | 1.5e-11 | 30 | 4.4e-14 | 1.3249 | 1.4836 | 0.15878
1250,3,15,40 | 1250 | 3e-12 | 1.5e-11 | 40 | 4.4e-14 | 1.1782 | 1.4097 | 0.23156
1250,3,15,50 | 1250 | 3e-12 | 1.5e-11 | 50 | 4.4e-14 | 1.0566 | 1.3458 | 0.28919
1250,3,18,10 | 1250 | 3e-12 | 1.8e-11 | 10 | 4.4e-14 | 1.7022 | 1.6471 | -0.055045
1250,3,18,15 | 1250 | 3e-12 | 1.8e-11 | 15 | 4.4e-14 | 1.5425 | 1.586 | 0.043547
1250,3,18,20 | 1250 | 3e-12 | 1.8e-11 | 20 | 4.4e-14 | 1.4079 | 1.5246 | 0.11673
1250,3,18,25 | 1250 | 3e-12 | 1.8e-11 | 25 | 4.4e-14 | 1.2979 | 1.4716 | 0.17374
1250,3,18,30 | 1250 | 3e-12 | 1.8e-11 | 30 | 4.4e-14 | 1.1979 | 1.4182 | 0.22025
1250,3,18,40 | 1250 | 3e-12 | 1.8e-11 | 40 | 4.4e-14 | 1.0479 | 1.3414 | 0.2935
1250,3,18,50 | 1250 | 3e-12 | 1.8e-11 | 50 | 4.4e-14 | 0.92668 | 1.2765 | 0.34984
1250,3,20,10 | 1250 | 3e-12 | 2e-11 | 10 | 4.4e-14 | 1.6519 | 1.6296 | -0.02231
1250,3,20,15 | 1250 | 3e-12 | 2e-11 | 15 | 4.4e-14 | 1.4805 | 1.5572 | 0.076701
1250,3,20,20 | 1250 | 3e-12 | 2e-11 | 20 | 4.4e-14 | 1.3329 | 1.4876 | 0.15471
1250,3,20,25 | 1250 | 3e-12 | 2e-11 | 25 | 4.4e-14 | 1.2203 | 1.4304 | 0.21012
1250,3,20,30 | 1250 | 3e-12 | 2e-11 | 30 | 4.4e-14 | 1.1204 | 1.381 | 0.26054
1250,3,20,40 | 1250 | 3e-12 | 2e-11 | 40 | 4.4e-14 | 0.96109 | 1.2956 | 0.33454
1250,3,20,50 | 1250 | 3e-12 | 2e-11 | 50 | 4.4e-14 | 0.84703 | 1.234 | 0.38698
1250,3,22,10 | 1250 | 3e-12 | 2.2e-11 | 10 | 4.4e-14 | 1.5971 | 1.6088 | 0.011732
1250,3,22,15 | 1250 | 3e-12 | 2.2e-11 | 15 | 4.4e-14 | 1.4105 | 1.528 | 0.1175
1250,3,22,20 | 1250 | 3e-12 | 2.2e-11 | 20 | 4.4e-14 | 1.2676 | 1.4547 | 0.18711
1250,3,22,25 | 1250 | 3e-12 | 2.2e-11 | 25 | 4.4e-14 | 1.1479 | 1.3929 | 0.24502
1250,3,22,30 | 1250 | 3e-12 | 2.2e-11 | 30 | 4.4e-14 | 1.0507 | 1.3427 | 0.29197
1250,3,22,40 | 1250 | 3e-12 | 2.2e-11 | 40 | 4.4e-14 | 0.89034 | 1.2582 | 0.3679
1250,3,22,50 | 1250 | 3e-12 | 2.2e-11 | 50 | 4.4e-14 | 0.77213 | 1.1929 | 0.42081
1250,3,27,10 | 1250 | 3e-12 | 2.7e-11 | 10 | 4.4e-14 | 1.4527 | 1.5479 | 0.095139
1250,3,27,15 | 1250 | 3e-12 | 2.7e-11 | 15 | 4.4e-14 | 1.2546 | 1.4492 | 0.19459
1250,3,27,20 | 1250 | 3e-12 | 2.7e-11 | 20 | 4.4e-14 | 1.0984 | 1.3685 | 0.27012
1250,3,27,25 | 1250 | 3e-12 | 2.7e-11 | 25 | 4.4e-14 | 0.9776 | 1.3034 | 0.3258
1250,3,27,30 | 1250 | 3e-12 | 2.7e-11 | 30 | 4.4e-14 | 0.87699 | 1.2505 | 0.37354
1250,3,27,40 | 1250 | 3e-12 | 2.7e-11 | 40 | 4.4e-14 | 0.72464 | 1.1673 | 0.44266
1250,3,27,50 | 1250 | 3e-12 | 2.7e-11 | 50 | 4.4e-14 | 0.61193 | 1.1055 | 0.49362
1250,3,30,10 | 1250 | 3e-12 | 3e-11 | 10 | 4.4e-14 | 1.3799 | 1.5112 | 0.13131
1250,3,30,15 | 1250 | 3e-12 | 3e-11 | 15 | 4.4e-14 | 1.1582 | 1.3988 | 0.24059
1250,3,30,20 | 1250 | 3e-12 | 3e-11 | 20 | 4.4e-14 | 0.99359 | 1.312 | 0.31844
1250,3,30,25 | 1250 | 3e-12 | 3e-11 | 25 | 4.4e-14 | 0.88054 | 1.2518 | 0.37122
1250,3,30,30 | 1250 | 3e-12 | 3e-11 | 30 | 4.4e-14 | 0.78423 | 1.2006 | 0.41637
1250,3,30,40 | 1250 | 3e-12 | 3e-11 | 40 | 4.4e-14 | 0.63736 | 1.12 | 0.48266
1250,3,30,50 | 1250 | 3e-12 | 3e-11 | 50 | 4.4e-14 | 0.53232 | 1.0609 | 0.52858
1250,3,33,10 | 1250 | 3e-12 | 3.3e-11 | 10 | 4.4e-14 | 1.2428 | 1.4426 | 0.19987
1250,3,33,15 | 1250 | 3e-12 | 3.3e-11 | 15 | 4.4e-14 | 1.036 | 1.3328 | 0.29684
1250,3,33,20 | 1250 | 3e-12 | 3.3e-11 | 20 | 4.4e-14 | 0.91016 | 1.268 | 0.35785
1250,3,33,25 | 1250 | 3e-12 | 3.3e-11 | 25 | 4.4e-14 | 0.79292 | 1.2048 | 0.41188
1250,3,33,30 | 1250 | 3e-12 | 3.3e-11 | 30 | 4.4e-14 | 0.70111 | 1.1531 | 0.45203
1250,3,33,40 | 1250 | 3e-12 | 3.3e-11 | 40 | 4.4e-14 | 0.56276 | 1.0769 | 0.51413
1250,3,33,50 | 1250 | 3e-12 | 3.3e-11 | 50 | 4.4e-14 | 0.46537 | 1.0229 | 0.55749
1250,3,39,10 | 1250 | 3e-12 | 3.9e-11 | 10 | 4.4e-14 | 1.1373 | 1.3893 | 0.25196
1250,3,39,15 | 1250 | 3e-12 | 3.9e-11 | 15 | 4.4e-14 | 0.91914 | 1.2735 | 0.35433
1250,3,39,20 | 1250 | 3e-12 | 3.9e-11 | 20 | 4.4e-14 | 0.76581 | 1.1894 | 0.42363
1250,3,39,25 | 1250 | 3e-12 | 3.9e-11 | 25 | 4.4e-14 | 0.65347 | 1.1284 | 0.47491
1250,3,39,30 | 1250 | 3e-12 | 3.9e-11 | 30 | 4.4e-14 | 0.56483 | 1.0797 | 0.51487
1250,3,39,40 | 1250 | 3e-12 | 3.9e-11 | 40 | 4.4e-14 | 0.44039 | 1.0085 | 0.56812
1250,3,39,50 | 1250 | 3e-12 | 3.9e-11 | 50 | 4.4e-14 | null | null | null
1250,3,47,10 | 1250 | 3e-12 | 4.7e-11 | 10 | 4.4e-14 | 0.93184 | 1.2787 | 0.34691
1250,3,47,15 | 1250 | 3e-12 | 4.7e-11 | 15 | 4.4e-14 | 0.74485 | 1.1789 | 0.43402
1250,3,47,20 | 1250 | 3e-12 | 4.7e-11 | 20 | 4.4e-14 | 0.60473 | 1.1007 | 0.49597
1250,3,47,25 | 1250 | 3e-12 | 4.7e-11 | 25 | 4.4e-14 | 0.49991 | 1.0425 | 0.5426
1250,3,47,30 | 1250 | 3e-12 | 4.7e-11 | 30 | 4.4e-14 | 0.42452 | 0.99956 | 0.57504
1250,3,47,40 | 1250 | 3e-12 | 4.7e-11 | 40 | 4.4e-14 | null | null | null
1250,3,47,50 | 1250 | 3e-12 | 4.7e-11 | 50 | 4.4e-14 | null | null | null
1250,3,56,10 | 1250 | 3e-12 | 5.6e-11 | 10 | 4.4e-14 | 0.79366 | 1.2036 | 0.40991
1250,3,56,15 | 1250 | 3e-12 | 5.6e-11 | 15 | 4.4e-14 | 0.58312 | 1.0892 | 0.50612
1250,3,56,20 | 1250 | 3e-12 | 5.6e-11 | 20 | 4.4e-14 | 0.45599 | 1.0177 | 0.56168
1250,3,56,25 | 1250 | 3e-12 | 5.6e-11 | 25 | 4.4e-14 | null | null | null
1250,3,56,30 | 1250 | 3e-12 | 5.6e-11 | 30 | 4.4e-14 | null | null | null
1250,3,56,40 | 1250 | 3e-12 | 5.6e-11 | 40 | 4.4e-14 | null | null | null
1250,3,56,50 | 1250 | 3e-12 | 5.6e-11 | 50 | 4.4e-14 | null | null | null
1250,4,8,10 | 1250 | 4e-12 | 8e-12 | 10 | 4.4e-14 | 1.8031 | 1.6736 | -0.12942
1250,4,8,15 | 1250 | 4e-12 | 8e-12 | 15 | 4.4e-14 | 1.7061 | 1.65 | -0.056125
1250,4,8,20 | 1250 | 4e-12 | 8e-12 | 20 | 4.4e-14 | 1.621 | 1.6209 | -5.43e-05
1250,4,8,25 | 1250 | 4e-12 | 8e-12 | 25 | 4.4e-14 | 1.5398 | 1.5853 | 0.045474
1250,4,8,30 | 1250 | 4e-12 | 8e-12 | 30 | 4.4e-14 | 1.4624 | 1.5536 | 0.091167
1250,4,8,40 | 1250 | 4e-12 | 8e-12 | 40 | 4.4e-14 | 1.3375 | 1.4911 | 0.15359
1250,4,8,50 | 1250 | 4e-12 | 8e-12 | 50 | 4.4e-14 | 1.22 | 1.4313 | 0.21133
1250,4,9,10 | 1250 | 4e-12 | 9e-12 | 10 | 4.4e-14 | 1.8014 | 1.6726 | -0.12886
1250,4,9,15 | 1250 | 4e-12 | 9e-12 | 15 | 4.4e-14 | 1.6978 | 1.6441 | -0.053651
1250,4,9,20 | 1250 | 4e-12 | 9e-12 | 20 | 4.4e-14 | 1.6087 | 1.615 | 0.0063542
1250,4,9,25 | 1250 | 4e-12 | 9e-12 | 25 | 4.4e-14 | 1.5227 | 1.5787 | 0.055957
1250,4,9,30 | 1250 | 4e-12 | 9e-12 | 30 | 4.4e-14 | 1.4395 | 1.5399 | 0.10047
1250,4,9,40 | 1250 | 4e-12 | 9e-12 | 40 | 4.4e-14 | 1.3118 | 1.4775 | 0.16573
1250,4,9,50 | 1250 | 4e-12 | 9e-12 | 50 | 4.4e-14 | 1.1951 | 1.4178 | 0.22273
1250,4,10,10 | 1250 | 4e-12 | 1e-11 | 10 | 4.4e-14 | 1.7938 | 1.6701 | -0.12365
1250,4,10,15 | 1250 | 4e-12 | 1e-11 | 15 | 4.4e-14 | 1.6893 | 1.6449 | -0.044474
1250,4,10,20 | 1250 | 4e-12 | 1e-11 | 20 | 4.4e-14 | 1.5857 | 1.6063 | 0.020546
1250,4,10,25 | 1250 | 4e-12 | 1e-11 | 25 | 4.4e-14 | 1.4967 | 1.5683 | 0.071538
1250,4,10,30 | 1250 | 4e-12 | 1e-11 | 30 | 4.4e-14 | 1.416 | 1.5273 | 0.11123
1250,4,10,40 | 1250 | 4e-12 | 1e-11 | 40 | 4.4e-14 | 1.2774 | 1.4623 | 0.18484
1250,4,10,50 | 1250 | 4e-12 | 1e-11 | 50 | 4.4e-14 | 1.1621 | 1.4018 | 0.2397
1250,4,12,10 | 1250 | 4e-12 | 1.2e-11 | 10 | 4.4e-14 | 1.771 | 1.6681 | -0.10291
1250,4,12,15 | 1250 | 4e-12 | 1.2e-11 | 15 | 4.4e-14 | 1.6458 | 1.6286 | -0.017194
1250,4,12,20 | 1250 | 4e-12 | 1.2e-11 | 20 | 4.4e-14 | 1.5333 | 1.5836 | 0.050268
1250,4,12,25 | 1250 | 4e-12 | 1.2e-11 | 25 | 4.4e-14 | 1.4374 | 1.5376 | 0.10019
1250,4,12,30 | 1250 | 4e-12 | 1.2e-11 | 30 | 4.4e-14 | 1.3521 | 1.4978 | 0.14568
1250,4,12,40 | 1250 | 4e-12 | 1.2e-11 | 40 | 4.4e-14 | 1.2045 | 1.4232 | 0.21869
1250,4,12,50 | 1250 | 4e-12 | 1.2e-11 | 50 | 4.4e-14 | 1.0818 | 1.3609 | 0.2791
1250,4,15,10 | 1250 | 4e-12 | 1.5e-11 | 10 | 4.4e-14 | 1.7125 | 1.6508 | -0.061755
1250,4,15,15 | 1250 | 4e-12 | 1.5e-11 | 15 | 4.4e-14 | 1.5673 | 1.5974 | 0.030086
1250,4,15,20 | 1250 | 4e-12 | 1.5e-11 | 20 | 4.4e-14 | 1.4344 | 1.5379 | 0.10357
1250,4,15,25 | 1250 | 4e-12 | 1.5e-11 | 25 | 4.4e-14 | 1.3216 | 1.4826 | 0.16097
1250,4,15,30 | 1250 | 4e-12 | 1.5e-11 | 30 | 4.4e-14 | 1.2307 | 1.4379 | 0.20715
1250,4,15,40 | 1250 | 4e-12 | 1.5e-11 | 40 | 4.4e-14 | 1.083 | 1.3597 | 0.27677
1250,4,15,50 | 1250 | 4e-12 | 1.5e-11 | 50 | 4.4e-14 | 0.95982 | 1.2948 | 0.33496
1250,4,18,10 | 1250 | 4e-12 | 1.8e-11 | 10 | 4.4e-14 | 1.6451 | 1.627 | -0.018074
1250,4,18,15 | 1250 | 4e-12 | 1.8e-11 | 15 | 4.4e-14 | 1.4734 | 1.556 | 0.082584
1250,4,18,20 | 1250 | 4e-12 | 1.8e-11 | 20 | 4.4e-14 | 1.3364 | 1.4894 | 0.15294
1250,4,18,25 | 1250 | 4e-12 | 1.8e-11 | 25 | 4.4e-14 | 1.2187 | 1.4297 | 0.21101
1250,4,18,30 | 1250 | 4e-12 | 1.8e-11 | 30 | 4.4e-14 | 1.1174 | 1.3747 | 0.25725
1250,4,18,40 | 1250 | 4e-12 | 1.8e-11 | 40 | 4.4e-14 | 0.96166 | 1.2966 | 0.3349
1250,4,18,50 | 1250 | 4e-12 | 1.8e-11 | 50 | 4.4e-14 | 0.84375 | 1.2327 | 0.38893
1250,4,20,10 | 1250 | 4e-12 | 2e-11 | 10 | 4.4e-14 | 1.5929 | 1.6069 | 0.014063
1250,4,20,15 | 1250 | 4e-12 | 2e-11 | 15 | 4.4e-14 | 1.4111 | 1.5248 | 0.11374
1250,4,20,20 | 1250 | 4e-12 | 2e-11 | 20 | 4.4e-14 | 1.2626 | 1.451 | 0.18842
1250,4,20,25 | 1250 | 4e-12 | 2e-11 | 25 | 4.4e-14 | 1.1419 | 1.389 | 0.24709
1250,4,20,30 | 1250 | 4e-12 | 2e-11 | 30 | 4.4e-14 | 1.0481 | 1.3412 | 0.29305
1250,4,20,40 | 1250 | 4e-12 | 2e-11 | 40 | 4.4e-14 | 0.88763 | 1.2555 | 0.36791
1250,4,20,50 | 1250 | 4e-12 | 2e-11 | 50 | 4.4e-14 | 0.7707 | 1.1931 | 0.42242
1250,4,22,10 | 1250 | 4e-12 | 2.2e-11 | 10 | 4.4e-14 | 1.5378 | 1.5852 | 0.04739
1250,4,22,15 | 1250 | 4e-12 | 2.2e-11 | 15 | 4.4e-14 | 1.3479 | 1.4952 | 0.14735
1250,4,22,20 | 1250 | 4e-12 | 2.2e-11 | 20 | 4.4e-14 | 1.1871 | 1.4122 | 0.22516
1250,4,22,25 | 1250 | 4e-12 | 2.2e-11 | 25 | 4.4e-14 | 1.0747 | 1.3567 | 0.28202
1250,4,22,30 | 1250 | 4e-12 | 2.2e-11 | 30 | 4.4e-14 | 0.97615 | 1.3037 | 0.32752
1250,4,22,40 | 1250 | 4e-12 | 2.2e-11 | 40 | 4.4e-14 | 0.82148 | 1.22 | 0.39855
1250,4,22,50 | 1250 | 4e-12 | 2.2e-11 | 50 | 4.4e-14 | 0.704 | 1.1559 | 0.45188
1250,4,27,10 | 1250 | 4e-12 | 2.7e-11 | 10 | 4.4e-14 | 1.3913 | 1.5143 | 0.12295
1250,4,27,15 | 1250 | 4e-12 | 2.7e-11 | 15 | 4.4e-14 | 1.1724 | 1.4039 | 0.23151
1250,4,27,20 | 1250 | 4e-12 | 2.7e-11 | 20 | 4.4e-14 | 1.0362 | 1.335 | 0.29887
1250,4,27,25 | 1250 | 4e-12 | 2.7e-11 | 25 | 4.4e-14 | 0.91035 | 1.2684 | 0.3581
1250,4,27,30 | 1250 | 4e-12 | 2.7e-11 | 30 | 4.4e-14 | 0.81551 | 1.2177 | 0.40216
1250,4,27,40 | 1250 | 4e-12 | 2.7e-11 | 40 | 4.4e-14 | 0.66668 | 1.1356 | 0.46892
1250,4,27,50 | 1250 | 4e-12 | 2.7e-11 | 50 | 4.4e-14 | 0.56008 | 1.0762 | 0.5161
1250,4,30,10 | 1250 | 4e-12 | 3e-11 | 10 | 4.4e-14 | 1.3267 | 1.4848 | 0.15818
1250,4,30,15 | 1250 | 4e-12 | 3e-11 | 15 | 4.4e-14 | 1.1063 | 1.3711 | 0.26482
1250,4,30,20 | 1250 | 4e-12 | 3e-11 | 20 | 4.4e-14 | 0.9402 | 1.2852 | 0.34497
1250,4,30,25 | 1250 | 4e-12 | 3e-11 | 25 | 4.4e-14 | 0.8167 | 1.2182 | 0.40146
1250,4,30,30 | 1250 | 4e-12 | 3e-11 | 30 | 4.4e-14 | 0.73096 | 1.171 | 0.44002
1250,4,30,40 | 1250 | 4e-12 | 3e-11 | 40 | 4.4e-14 | 0.58885 | 1.0922 | 0.50335
1250,4,30,50 | 1250 | 4e-12 | 3e-11 | 50 | 4.4e-14 | 0.48853 | 1.0356 | 0.54712
1250,4,33,10 | 1250 | 4e-12 | 3.3e-11 | 10 | 4.4e-14 | 1.217 | 1.4298 | 0.21277
1250,4,33,15 | 1250 | 4e-12 | 3.3e-11 | 15 | 4.4e-14 | 1.0141 | 1.3235 | 0.30947
1250,4,33,20 | 1250 | 4e-12 | 3.3e-11 | 20 | 4.4e-14 | 0.84641 | 1.2337 | 0.3873
1250,4,33,25 | 1250 | 4e-12 | 3.3e-11 | 25 | 4.4e-14 | 0.74802 | 1.1807 | 0.4327
1250,4,33,30 | 1250 | 4e-12 | 3.3e-11 | 30 | 4.4e-14 | 0.65594 | 1.1291 | 0.47315
1250,4,33,40 | 1250 | 4e-12 | 3.3e-11 | 40 | 4.4e-14 | 0.52049 | 1.0541 | 0.53365
1250,4,33,50 | 1250 | 4e-12 | 3.3e-11 | 50 | 4.4e-14 | 0.42656 | 1.0009 | 0.5743
1250,4,39,10 | 1250 | 4e-12 | 3.9e-11 | 10 | 4.4e-14 | 1.1032 | 1.3709 | 0.26764
1250,4,39,15 | 1250 | 4e-12 | 3.9e-11 | 15 | 4.4e-14 | 0.86978 | 1.246 | 0.37622
1250,4,39,20 | 1250 | 4e-12 | 3.9e-11 | 20 | 4.4e-14 | 0.72488 | 1.1678 | 0.44287
1250,4,39,25 | 1250 | 4e-12 | 3.9e-11 | 25 | 4.4e-14 | 0.61022 | 1.1037 | 0.49345
1250,4,39,30 | 1250 | 4e-12 | 3.9e-11 | 30 | 4.4e-14 | 0.5271 | 1.0571 | 0.52997
1250,4,39,40 | 1250 | 4e-12 | 3.9e-11 | 40 | 4.4e-14 | 0.40764 | 0.99057 | 0.58293
1250,4,39,50 | 1250 | 4e-12 | 3.9e-11 | 50 | 4.4e-14 | null | null | null
1250,4,47,10 | 1250 | 4e-12 | 4.7e-11 | 10 | 4.4e-14 | 0.90689 | 1.2658 | 0.35895
1250,4,47,15 | 1250 | 4e-12 | 4.7e-11 | 15 | 4.4e-14 | 0.68808 | 1.1464 | 0.45837
1250,4,47,20 | 1250 | 4e-12 | 4.7e-11 | 20 | 4.4e-14 | 0.56857 | 1.0807 | 0.51215
1250,4,47,25 | 1250 | 4e-12 | 4.7e-11 | 25 | 4.4e-14 | 0.47079 | 1.0258 | 0.55502
1250,4,47,30 | 1250 | 4e-12 | 4.7e-11 | 30 | 4.4e-14 | 0.39781 | 0.98457 | 0.58676
1250,4,47,40 | 1250 | 4e-12 | 4.7e-11 | 40 | 4.4e-14 | null | null | null
1250,4,47,50 | 1250 | 4e-12 | 4.7e-11 | 50 | 4.4e-14 | null | null | null
1250,4,56,10 | 1250 | 4e-12 | 5.6e-11 | 10 | 4.4e-14 | 0.71371 | 1.16 | 0.44627
1250,4,56,15 | 1250 | 4e-12 | 5.6e-11 | 15 | 4.4e-14 | 0.54631 | 1.0683 | 0.52203
1250,4,56,20 | 1250 | 4e-12 | 5.6e-11 | 20 | 4.4e-14 | 0.43705 | 1.0067 | 0.5696
1250,4,56,25 | 1250 | 4e-12 | 5.6e-11 | 25 | 4.4e-14 | null | null | null
1250,4,56,30 | 1250 | 4e-12 | 5.6e-11 | 30 | 4.4e-14 | null | null | null
1250,4,56,40 | 1250 | 4e-12 | 5.6e-11 | 40 | 4.4e-14 | null | null | null
1250,4,56,50 | 1250 | 4e-12 | 5.6e-11 | 50 | 4.4e-14 | null | null | null
1250,5,8,10 | 1250 | 5e-12 | 8e-12 | 10 | 4.4e-14 | 1.7577 | 1.6659 | -0.091767
1250,5,8,15 | 1250 | 5e-12 | 8e-12 | 15 | 4.4e-14 | 1.6377 | 1.6248 | -0.012941
1250,5,8,20 | 1250 | 5e-12 | 8e-12 | 20 | 4.4e-14 | 1.5352 | 1.5838 | 0.048598
1250,5,8,25 | 1250 | 5e-12 | 8e-12 | 25 | 4.4e-14 | 1.4483 | 1.5453 | 0.097005
1250,5,8,30 | 1250 | 5e-12 | 8e-12 | 30 | 4.4e-14 | 1.3669 | 1.5064 | 0.13951
1250,5,8,40 | 1250 | 5e-12 | 8e-12 | 40 | 4.4e-14 | 1.2207 | 1.4319 | 0.21125
1250,5,8,50 | 1250 | 5e-12 | 8e-12 | 50 | 4.4e-14 | 1.1008 | 1.3704 | 0.26964
1250,5,9,10 | 1250 | 5e-12 | 9e-12 | 10 | 4.4e-14 | 1.7512 | 1.6657 | -0.085458
1250,5,9,15 | 1250 | 5e-12 | 9e-12 | 15 | 4.4e-14 | 1.6339 | 1.6244 | -0.0095194
1250,5,9,20 | 1250 | 5e-12 | 9e-12 | 20 | 4.4e-14 | 1.5259 | 1.58 | 0.054118
1250,5,9,25 | 1250 | 5e-12 | 9e-12 | 25 | 4.4e-14 | 1.4267 | 1.5354 | 0.10874
1250,5,9,30 | 1250 | 5e-12 | 9e-12 | 30 | 4.4e-14 | 1.3488 | 1.4968 | 0.14806
1250,5,9,40 | 1250 | 5e-12 | 9e-12 | 40 | 4.4e-14 | 1.1997 | 1.4223 | 0.22265
1250,5,9,50 | 1250 | 5e-12 | 9e-12 | 50 | 4.4e-14 | 1.0789 | 1.3583 | 0.27949
1250,5,10,10 | 1250 | 5e-12 | 1e-11 | 10 | 4.4e-14 | 1.7444 | 1.6616 | -0.082787
1250,5,10,15 | 1250 | 5e-12 | 1e-11 | 15 | 4.4e-14 | 1.6165 | 1.6182 | 0.0017686
1250,5,10,20 | 1250 | 5e-12 | 1e-11 | 20 | 4.4e-14 | 1.5081 | 1.5718 | 0.063707
1250,5,10,25 | 1250 | 5e-12 | 1e-11 | 25 | 4.4e-14 | 1.41 | 1.5265 | 0.11655
1250,5,10,30 | 1250 | 5e-12 | 1e-11 | 30 | 4.4e-14 | 1.3152 | 1.4808 | 0.16557
1250,5,10,40 | 1250 | 5e-12 | 1e-11 | 40 | 4.4e-14 | 1.1697 | 1.4068 | 0.2371
1250,5,10,50 | 1250 | 5e-12 | 1e-11 | 50 | 4.4e-14 | 1.0509 | 1.3432 | 0.29235
1250,5,12,10 | 1250 | 5e-12 | 1.2e-11 | 10 | 4.4e-14 | 1.7194 | 1.6542 | -0.06525
1250,5,12,15 | 1250 | 5e-12 | 1.2e-11 | 15 | 4.4e-14 | 1.5715 | 1.5997 | 0.028217
1250,5,12,20 | 1250 | 5e-12 | 1.2e-11 | 20 | 4.4e-14 | 1.4572 | 1.5481 | 0.090901
1250,5,12,25 | 1250 | 5e-12 | 1.2e-11 | 25 | 4.4e-14 | 1.351 | 1.4976 | 0.14664
1250,5,12,30 | 1250 | 5e-12 | 1.2e-11 | 30 | 4.4e-14 | 1.2551 | 1.4471 | 0.19206
1250,5,12,40 | 1250 | 5e-12 | 1.2e-11 | 40 | 4.4e-14 | 1.1059 | 1.3716 | 0.26569
1250,5,12,50 | 1250 | 5e-12 | 1.2e-11 | 50 | 4.4e-14 | 0.98272 | 1.3068 | 0.32407
1250,5,15,10 | 1250 | 5e-12 | 1.5e-11 | 10 | 4.4e-14 | 1.6594 | 1.6325 | -0.026935
1250,5,15,15 | 1250 | 5e-12 | 1.5e-11 | 15 | 4.4e-14 | 1.4913 | 1.5646 | 0.073319
1250,5,15,20 | 1250 | 5e-12 | 1.5e-11 | 20 | 4.4e-14 | 1.361 | 1.5 | 0.13903
1250,5,15,25 | 1250 | 5e-12 | 1.5e-11 | 25 | 4.4e-14 | 1.2456 | 1.4436 | 0.198
1250,5,15,30 | 1250 | 5e-12 | 1.5e-11 | 30 | 4.4e-14 | 1.1423 | 1.3921 | 0.24976
1250,5,15,40 | 1250 | 5e-12 | 1.5e-11 | 40 | 4.4e-14 | 0.9949 | 1.313 | 0.31805
1250,5,15,50 | 1250 | 5e-12 | 1.5e-11 | 50 | 4.4e-14 | 0.87127 | 1.2469 | 0.37566
1250,5,18,10 | 1250 | 5e-12 | 1.8e-11 | 10 | 4.4e-14 | 1.5834 | 1.603 | 0.019579
1250,5,18,15 | 1250 | 5e-12 | 1.8e-11 | 15 | 4.4e-14 | 1.4048 | 1.5216 | 0.11679
1250,5,18,20 | 1250 | 5e-12 | 1.8e-11 | 20 | 4.4e-14 | 1.2594 | 1.4497 | 0.1903
1250,5,18,25 | 1250 | 5e-12 | 1.8e-11 | 25 | 4.4e-14 | 1.1424 | 1.3908 | 0.24835
1250,5,18,30 | 1250 | 5e-12 | 1.8e-11 | 30 | 4.4e-14 | 1.0425 | 1.3381 | 0.29557
1250,5,18,40 | 1250 | 5e-12 | 1.8e-11 | 40 | 4.4e-14 | 0.88623 | 1.2551 | 0.36883
1250,5,18,50 | 1250 | 5e-12 | 1.8e-11 | 50 | 4.4e-14 | 0.76393 | 1.1891 | 0.42521
1250,5,20,10 | 1250 | 5e-12 | 2e-11 | 10 | 4.4e-14 | 1.5312 | 1.5801 | 0.048975
1250,5,20,15 | 1250 | 5e-12 | 2e-11 | 15 | 4.4e-14 | 1.3442 | 1.495 | 0.15088
1250,5,20,20 | 1250 | 5e-12 | 2e-11 | 20 | 4.4e-14 | 1.1956 | 1.4182 | 0.22253
1250,5,20,25 | 1250 | 5e-12 | 2e-11 | 25 | 4.4e-14 | 1.0751 | 1.3553 | 0.28018
1250,5,20,30 | 1250 | 5e-12 | 2e-11 | 30 | 4.4e-14 | 0.96946 | 1.2995 | 0.33004
1250,5,20,40 | 1250 | 5e-12 | 2e-11 | 40 | 4.4e-14 | 0.81902 | 1.2187 | 0.39971
1250,5,20,50 | 1250 | 5e-12 | 2e-11 | 50 | 4.4e-14 | 0.69999 | 1.1526 | 0.4526
1250,5,22,10 | 1250 | 5e-12 | 2.2e-11 | 10 | 4.4e-14 | 1.4832 | 1.5591 | 0.075894
1250,5,22,15 | 1250 | 5e-12 | 2.2e-11 | 15 | 4.4e-14 | 1.2852 | 1.4639 | 0.17867
1250,5,22,20 | 1250 | 5e-12 | 2.2e-11 | 20 | 4.4e-14 | 1.1294 | 1.3839 | 0.25443
1250,5,22,25 | 1250 | 5e-12 | 2.2e-11 | 25 | 4.4e-14 | 1.0064 | 1.3184 | 0.31194
1250,5,22,30 | 1250 | 5e-12 | 2.2e-11 | 30 | 4.4e-14 | 0.90385 | 1.2641 | 0.36021
1250,5,22,40 | 1250 | 5e-12 | 2.2e-11 | 40 | 4.4e-14 | 0.75273 | 1.1834 | 0.43072
1250,5,22,50 | 1250 | 5e-12 | 2.2e-11 | 50 | 4.4e-14 | 0.63923 | 1.1203 | 0.4811
1250,5,27,10 | 1250 | 5e-12 | 2.7e-11 | 10 | 4.4e-14 | 1.3514 | 1.497 | 0.14559
1250,5,27,15 | 1250 | 5e-12 | 2.7e-11 | 15 | 4.4e-14 | 1.1349 | 1.388 | 0.25319
1250,5,27,20 | 1250 | 5e-12 | 2.7e-11 | 20 | 4.4e-14 | 0.9757 | 1.304 | 0.32826
1250,5,27,25 | 1250 | 5e-12 | 2.7e-11 | 25 | 4.4e-14 | 0.85488 | 1.2384 | 0.38357
1250,5,27,30 | 1250 | 5e-12 | 2.7e-11 | 30 | 4.4e-14 | 0.75954 | 1.1865 | 0.42696
1250,5,27,40 | 1250 | 5e-12 | 2.7e-11 | 40 | 4.4e-14 | 0.61437 | 1.1066 | 0.49225
1250,5,27,50 | 1250 | 5e-12 | 2.7e-11 | 50 | 4.4e-14 | 0.51079 | 1.0485 | 0.5377
1250,5,30,10 | 1250 | 5e-12 | 3e-11 | 10 | 4.4e-14 | 1.2639 | 1.4549 | 0.19096
1250,5,30,15 | 1250 | 5e-12 | 3e-11 | 15 | 4.4e-14 | 1.0516 | 1.344 | 0.29241
1250,5,30,20 | 1250 | 5e-12 | 3e-11 | 20 | 4.4e-14 | 0.8757 | 1.2486 | 0.37286
1250,5,30,25 | 1250 | 5e-12 | 3e-11 | 25 | 4.4e-14 | 0.76522 | 1.1892 | 0.42393
1250,5,30,30 | 1250 | 5e-12 | 3e-11 | 30 | 4.4e-14 | 0.67987 | 1.1435 | 0.46364
1250,5,30,40 | 1250 | 5e-12 | 3e-11 | 40 | 4.4e-14 | 0.54371 | 1.0669 | 0.52314
1250,5,30,50 | 1250 | 5e-12 | 3e-11 | 50 | 4.4e-14 | 0.44791 | 1.0127 | 0.56481
1250,5,33,10 | 1250 | 5e-12 | 3.3e-11 | 10 | 4.4e-14 | 1.1633 | 1.4009 | 0.23757
1250,5,33,15 | 1250 | 5e-12 | 3.3e-11 | 15 | 4.4e-14 | 0.97264 | 1.3012 | 0.32852
1250,5,33,20 | 1250 | 5e-12 | 3.3e-11 | 20 | 4.4e-14 | 0.81131 | 1.2155 | 0.40415
1250,5,33,25 | 1250 | 5e-12 | 3.3e-11 | 25 | 4.4e-14 | 0.6961 | 1.1515 | 0.4554
1250,5,33,30 | 1250 | 5e-12 | 3.3e-11 | 30 | 4.4e-14 | 0.61231 | 1.1052 | 0.49289
1250,5,33,40 | 1250 | 5e-12 | 3.3e-11 | 40 | 4.4e-14 | 0.48146 | 1.0318 | 0.55032
1250,5,33,50 | 1250 | 5e-12 | 3.3e-11 | 50 | 4.4e-14 | 0.39287 | 0.98159 | 0.58872
1250,5,39,10 | 1250 | 5e-12 | 3.9e-11 | 10 | 4.4e-14 | 1.0594 | 1.3466 | 0.28721
1250,5,39,15 | 1250 | 5e-12 | 3.9e-11 | 15 | 4.4e-14 | 0.82586 | 1.2235 | 0.39763
1250,5,39,20 | 1250 | 5e-12 | 3.9e-11 | 20 | 4.4e-14 | 0.6763 | 1.1407 | 0.46441
1250,5,39,25 | 1250 | 5e-12 | 3.9e-11 | 25 | 4.4e-14 | 0.56542 | 1.0799 | 0.51452
1250,5,39,30 | 1250 | 5e-12 | 3.9e-11 | 30 | 4.4e-14 | 0.49241 | 1.0382 | 0.54578
1250,5,39,40 | 1250 | 5e-12 | 3.9e-11 | 40 | 4.4e-14 | 0.3799 | 0.97426 | 0.59435
1250,5,39,50 | 1250 | 5e-12 | 3.9e-11 | 50 | 4.4e-14 | null | null | null
1250,5,47,10 | 1250 | 5e-12 | 4.7e-11 | 10 | 4.4e-14 | 0.88583 | 1.2555 | 0.36968
1250,5,47,15 | 1250 | 5e-12 | 4.7e-11 | 15 | 4.4e-14 | 0.65163 | 1.1269 | 0.47526
1250,5,47,20 | 1250 | 5e-12 | 4.7e-11 | 20 | 4.4e-14 | 0.53462 | 1.0618 | 0.52713
1250,5,47,25 | 1250 | 5e-12 | 4.7e-11 | 25 | 4.4e-14 | 0.44198 | 1.0098 | 0.56786
1250,5,47,30 | 1250 | 5e-12 | 4.7e-11 | 30 | 4.4e-14 | null | null | null
1250,5,47,40 | 1250 | 5e-12 | 4.7e-11 | 40 | 4.4e-14 | null | null | null
1250,5,47,50 | 1250 | 5e-12 | 4.7e-11 | 50 | 4.4e-14 | null | null | null
1250,5,56,10 | 1250 | 5e-12 | 5.6e-11 | 10 | 4.4e-14 | 0.71252 | 1.1601 | 0.44757
1250,5,56,15 | 1250 | 5e-12 | 5.6e-11 | 15 | 4.4e-14 | 0.51771 | 1.0528 | 0.53505
1250,5,56,20 | 1250 | 5e-12 | 5.6e-11 | 20 | 4.4e-14 | 0.41324 | 0.99322 | 0.57999
1250,5,56,25 | 1250 | 5e-12 | 5.6e-11 | 25 | 4.4e-14 | null | null | null
1250,5,56,30 | 1250 | 5e-12 | 5.6e-11 | 30 | 4.4e-14 | null | null | null
1250,5,56,40 | 1250 | 5e-12 | 5.6e-11 | 40 | 4.4e-14 | null | null | null
1250,5,56,50 | 1250 | 5e-12 | 5.6e-11 | 50 | 4.4e-14 | null | null | null
1250,6,8,10 | 1250 | 6e-12 | 8e-12 | 10 | 4.4e-14 | 1.6973 | 1.645 | -0.052258
1250,6,8,15 | 1250 | 6e-12 | 8e-12 | 15 | 4.4e-14 | 1.5685 | 1.5977 | 0.02917
1250,6,8,20 | 1250 | 6e-12 | 8e-12 | 20 | 4.4e-14 | 1.4484 | 1.5477 | 0.099318
1250,6,8,25 | 1250 | 6e-12 | 8e-12 | 25 | 4.4e-14 | 1.3519 | 1.4968 | 0.14487
1250,6,8,30 | 1250 | 6e-12 | 8e-12 | 30 | 4.4e-14 | 1.2643 | 1.4552 | 0.19097
1250,6,8,40 | 1250 | 6e-12 | 8e-12 | 40 | 4.4e-14 | 1.1064 | 1.3721 | 0.26567
1250,6,8,50 | 1250 | 6e-12 | 8e-12 | 50 | 4.4e-14 | 0.97746 | 1.3052 | 0.32778
1250,6,9,10 | 1250 | 6e-12 | 9e-12 | 10 | 4.4e-14 | 1.6939 | 1.6454 | -0.048501
1250,6,9,15 | 1250 | 6e-12 | 9e-12 | 15 | 4.4e-14 | 1.5635 | 1.5955 | 0.031953
1250,6,9,20 | 1250 | 6e-12 | 9e-12 | 20 | 4.4e-14 | 1.4395 | 1.5428 | 0.10337
1250,6,9,25 | 1250 | 6e-12 | 9e-12 | 25 | 4.4e-14 | 1.3338 | 1.4867 | 0.15297
1250,6,9,30 | 1250 | 6e-12 | 9e-12 | 30 | 4.4e-14 | 1.2493 | 1.4472 | 0.19783
1250,6,9,40 | 1250 | 6e-12 | 9e-12 | 40 | 4.4e-14 | 1.0935 | 1.3661 | 0.27254
1250,6,9,50 | 1250 | 6e-12 | 9e-12 | 50 | 4.4e-14 | 0.95598 | 1.2934 | 0.33738
1250,6,10,10 | 1250 | 6e-12 | 1e-11 | 10 | 4.4e-14 | 1.6923 | 1.6447 | -0.047635
1250,6,10,15 | 1250 | 6e-12 | 1e-11 | 15 | 4.4e-14 | 1.5457 | 1.5875 | 0.041843
1250,6,10,20 | 1250 | 6e-12 | 1e-11 | 20 | 4.4e-14 | 1.4229 | 1.5345 | 0.11158
1250,6,10,25 | 1250 | 6e-12 | 1e-11 | 25 | 4.4e-14 | 1.3127 | 1.4785 | 0.16585
1250,6,10,30 | 1250 | 6e-12 | 1e-11 | 30 | 4.4e-14 | 1.2215 | 1.43 | 0.2085
1250,6,10,40 | 1250 | 6e-12 | 1e-11 | 40 | 4.4e-14 | 1.0709 | 1.3539 | 0.28293
1250,6,10,50 | 1250 | 6e-12 | 1e-11 | 50 | 4.4e-14 | 0.94306 | 1.2861 | 0.34308
1250,6,12,10 | 1250 | 6e-12 | 1.2e-11 | 10 | 4.4e-14 | 1.6627 | 1.6339 | -0.028749
1250,6,12,15 | 1250 | 6e-12 | 1.2e-11 | 15 | 4.4e-14 | 1.4946 | 1.5652 | 0.070602
1250,6,12,20 | 1250 | 6e-12 | 1.2e-11 | 20 | 4.4e-14 | 1.3724 | 1.505 | 0.1326
1250,6,12,25 | 1250 | 6e-12 | 1.2e-11 | 25 | 4.4e-14 | 1.2645 | 1.4536 | 0.18912
1250,6,12,30 | 1250 | 6e-12 | 1.2e-11 | 30 | 4.4e-14 | 1.1701 | 1.4056 | 0.23551
1250,6,12,40 | 1250 | 6e-12 | 1.2e-11 | 40 | 4.4e-14 | 1.012 | 1.3221 | 0.31013
1250,6,12,50 | 1250 | 6e-12 | 1.2e-11 | 50 | 4.4e-14 | 0.88718 | 1.2559 | 0.36868
1250,6,15,10 | 1250 | 6e-12 | 1.5e-11 | 10 | 4.4e-14 | 1.6045 | 1.6113 | 0.0067208
1250,6,15,15 | 1250 | 6e-12 | 1.5e-11 | 15 | 4.4e-14 | 1.4309 | 1.5355 | 0.1046
1250,6,15,20 | 1250 | 6e-12 | 1.5e-11 | 20 | 4.4e-14 | 1.2832 | 1.4617 | 0.17847
1250,6,15,25 | 1250 | 6e-12 | 1.5e-11 | 25 | 4.4e-14 | 1.1615 | 1.4013 | 0.23978
1250,6,15,30 | 1250 | 6e-12 | 1.5e-11 | 30 | 4.4e-14 | 1.0709 | 1.353 | 0.28211
1250,6,15,40 | 1250 | 6e-12 | 1.5e-11 | 40 | 4.4e-14 | 0.91227 | 1.2688 | 0.35649
1250,6,15,50 | 1250 | 6e-12 | 1.5e-11 | 50 | 4.4e-14 | 0.79196 | 1.2041 | 0.41212
1250,6,18,10 | 1250 | 6e-12 | 1.8e-11 | 10 | 4.4e-14 | 1.5301 | 1.5819 | 0.051832
1250,6,18,15 | 1250 | 6e-12 | 1.8e-11 | 15 | 4.4e-14 | 1.3416 | 1.4921 | 0.15053
1250,6,18,20 | 1250 | 6e-12 | 1.8e-11 | 20 | 4.4e-14 | 1.1898 | 1.4154 | 0.22557
1250,6,18,25 | 1250 | 6e-12 | 1.8e-11 | 25 | 4.4e-14 | 1.0699 | 1.3525 | 0.28268
1250,6,18,30 | 1250 | 6e-12 | 1.8e-11 | 30 | 4.4e-14 | 0.96885 | 1.2997 | 0.33082
1250,6,18,40 | 1250 | 6e-12 | 1.8e-11 | 40 | 4.4e-14 | 0.81483 | 1.2168 | 0.40199
1250,6,18,50 | 1250 | 6e-12 | 1.8e-11 | 50 | 4.4e-14 | 0.69755 | 1.1528 | 0.45521
1250,6,20,10 | 1250 | 6e-12 | 2e-11 | 10 | 4.4e-14 | 1.4827 | 1.5591 | 0.076461
1250,6,20,15 | 1250 | 6e-12 | 2e-11 | 15 | 4.4e-14 | 1.264 | 1.454 | 0.19002
1250,6,20,20 | 1250 | 6e-12 | 2e-11 | 20 | 4.4e-14 | 1.1248 | 1.3803 | 0.25549
1250,6,20,25 | 1250 | 6e-12 | 2e-11 | 25 | 4.4e-14 | 0.99754 | 1.3152 | 0.31767
1250,6,20,30 | 1250 | 6e-12 | 2e-11 | 30 | 4.4e-14 | 0.90544 | 1.2654 | 0.35998
1250,6,20,40 | 1250 | 6e-12 | 2e-11 | 40 | 4.4e-14 | 0.75003 | 1.1795 | 0.42947
1250,6,20,50 | 1250 | 6e-12 | 2e-11 | 50 | 4.4e-14 | 0.63657 | 1.1181 | 0.48154
1250,6,22,10 | 1250 | 6e-12 | 2.2e-11 | 10 | 4.4e-14 | 1.4234 | 1.5304 | 0.107
1250,6,22,15 | 1250 | 6e-12 | 2.2e-11 | 15 | 4.4e-14 | 1.2169 | 1.4266 | 0.20965
1250,6,22,20 | 1250 | 6e-12 | 2.2e-11 | 20 | 4.4e-14 | 1.0345 | 1.3348 | 0.30035
1250,6,22,25 | 1250 | 6e-12 | 2.2e-11 | 25 | 4.4e-14 | 0.92841 | 1.2784 | 0.35001
1250,6,22,30 | 1250 | 6e-12 | 2.2e-11 | 30 | 4.4e-14 | 0.84549 | 1.2326 | 0.38708
1250,6,22,40 | 1250 | 6e-12 | 2.2e-11 | 40 | 4.4e-14 | 0.69133 | 1.1477 | 0.4564
1250,6,22,50 | 1250 | 6e-12 | 2.2e-11 | 50 | 4.4e-14 | 0.58289 | 1.0879 | 0.50502
1250,6,27,10 | 1250 | 6e-12 | 2.7e-11 | 10 | 4.4e-14 | 1.2884 | 1.4673 | 0.17894
1250,6,27,15 | 1250 | 6e-12 | 2.7e-11 | 15 | 4.4e-14 | 1.077 | 1.356 | 0.27898
1250,6,27,20 | 1250 | 6e-12 | 2.7e-11 | 20 | 4.4e-14 | 0.91463 | 1.2705 | 0.35582
1250,6,27,25 | 1250 | 6e-12 | 2.7e-11 | 25 | 4.4e-14 | 0.80089 | 1.2094 | 0.40848
1250,6,27,30 | 1250 | 6e-12 | 2.7e-11 | 30 | 4.4e-14 | 0.70395 | 1.1549 | 0.45093
1250,6,27,40 | 1250 | 6e-12 | 2.7e-11 | 40 | 4.4e-14 | 0.56589 | 1.0788 | 0.51296
1250,6,27,50 | 1250 | 6e-12 | 2.7e-11 | 50 | 4.4e-14 | 0.46811 | 1.0244 | 0.55626
1250,6,30,10 | 1250 | 6e-12 | 3e-11 | 10 | 4.4e-14 | 1.22 | 1.43 | 0.20997
1250,6,30,15 | 1250 | 6e-12 | 3e-11 | 15 | 4.4e-14 | 0.99967 | 1.3158 | 0.31617
1250,6,30,20 | 1250 | 6e-12 | 3e-11 | 20 | 4.4e-14 | 0.83554 | 1.2276 | 0.39207
1250,6,30,25 | 1250 | 6e-12 | 3e-11 | 25 | 4.4e-14 | 0.71367 | 1.1616 | 0.44798
1250,6,30,30 | 1250 | 6e-12 | 3e-11 | 30 | 4.4e-14 | 0.63428 | 1.117 | 0.48273
1250,6,30,40 | 1250 | 6e-12 | 3e-11 | 40 | 4.4e-14 | 0.50155 | 1.0426 | 0.54108
1250,6,30,50 | 1250 | 6e-12 | 3e-11 | 50 | 4.4e-14 | 0.41092 | 0.99179 | 0.58087
1250,6,33,10 | 1250 | 6e-12 | 3.3e-11 | 10 | 4.4e-14 | 1.1406 | 1.3902 | 0.24959
1250,6,33,15 | 1250 | 6e-12 | 3.3e-11 | 15 | 4.4e-14 | 0.92533 | 1.2755 | 0.35018
1250,6,33,20 | 1250 | 6e-12 | 3.3e-11 | 20 | 4.4e-14 | 0.75003 | 1.182 | 0.43196
1250,6,33,25 | 1250 | 6e-12 | 3.3e-11 | 25 | 4.4e-14 | 0.65547 | 1.129 | 0.47355
1250,6,33,30 | 1250 | 6e-12 | 3.3e-11 | 30 | 4.4e-14 | 0.56767 | 1.0803 | 0.51259
1250,6,33,40 | 1250 | 6e-12 | 3.3e-11 | 40 | 4.4e-14 | 0.44388 | 1.0108 | 0.56695
1250,6,33,50 | 1250 | 6e-12 | 3.3e-11 | 50 | 4.4e-14 | null | null | null
1250,6,39,10 | 1250 | 6e-12 | 3.9e-11 | 10 | 4.4e-14 | 0.91582 | 1.2703 | 0.35453
1250,6,39,15 | 1250 | 6e-12 | 3.9e-11 | 15 | 4.4e-14 | 0.78132 | 1.1982 | 0.41685
1250,6,39,20 | 1250 | 6e-12 | 3.9e-11 | 20 | 4.4e-14 | 0.62806 | 1.1138 | 0.48574
1250,6,39,25 | 1250 | 6e-12 | 3.9e-11 | 25 | 4.4e-14 | 0.52823 | 1.0581 | 0.52986
1250,6,39,30 | 1250 | 6e-12 | 3.9e-11 | 30 | 4.4e-14 | 0.45855 | 1.0196 | 0.56104
1250,6,39,40 | 1250 | 6e-12 | 3.9e-11 | 40 | 4.4e-14 | null | null | null
1250,6,39,50 | 1250 | 6e-12 | 3.9e-11 | 50 | 4.4e-14 | null | null | null
1250,6,47,10 | 1250 | 6e-12 | 4.7e-11 | 10 | 4.4e-14 | 0.85684 | 1.2384 | 0.38152
1250,6,47,15 | 1250 | 6e-12 | 4.7e-11 | 15 | 4.4e-14 | 0.63143 | 1.1155 | 0.4841
1250,6,47,20 | 1250 | 6e-12 | 4.7e-11 | 20 | 4.4e-14 | 0.50365 | 1.0443 | 0.54063
1250,6,47,25 | 1250 | 6e-12 | 4.7e-11 | 25 | 4.4e-14 | 0.41693 | 0.99519 | 0.57826
1250,6,47,30 | 1250 | 6e-12 | 4.7e-11 | 30 | 4.4e-14 | null | null | null
1250,6,47,40 | 1250 | 6e-12 | 4.7e-11 | 40 | 4.4e-14 | null | null | null
1250,6,47,50 | 1250 | 6e-12 | 4.7e-11 | 50 | 4.4e-14 | null | null | null
1250,6,56,10 | 1250 | 6e-12 | 5.6e-11 | 10 | 4.4e-14 | 0.69726 | 1.1523 | 0.45507
1250,6,56,15 | 1250 | 6e-12 | 5.6e-11 | 15 | 4.4e-14 | 0.49391 | 1.0387 | 0.54475
1250,6,56,20 | 1250 | 6e-12 | 5.6e-11 | 20 | 4.4e-14 | 0.38885 | 0.97968 | 0.59083
1250,6,56,25 | 1250 | 6e-12 | 5.6e-11 | 25 | 4.4e-14 | null | null | null
1250,6,56,30 | 1250 | 6e-12 | 5.6e-11 | 30 | 4.4e-14 | null | null | null
1250,6,56,40 | 1250 | 6e-12 | 5.6e-11 | 40 | 4.4e-14 | null | null | null
1250,6,56,50 | 1250 | 6e-12 | 5.6e-11 | 50 | 4.4e-14 | null | null | null
1250,7,8,10 | 1250 | 7e-12 | 8e-12 | 10 | 4.4e-14 | 1.6323 | 1.6244 | -0.0079383
1250,7,8,15 | 1250 | 7e-12 | 8e-12 | 15 | 4.4e-14 | 1.4866 | 1.5641 | 0.077513
1250,7,8,20 | 1250 | 7e-12 | 8e-12 | 20 | 4.4e-14 | 1.3656 | 1.507 | 0.14143
1250,7,8,25 | 1250 | 7e-12 | 8e-12 | 25 | 4.4e-14 | 1.2605 | 1.4534 | 0.19286
1250,7,8,30 | 1250 | 7e-12 | 8e-12 | 30 | 4.4e-14 | 1.1604 | 1.4033 | 0.24286
1250,7,8,40 | 1250 | 7e-12 | 8e-12 | 40 | 4.4e-14 | 0.99927 | 1.3167 | 0.31745
1250,7,8,50 | 1250 | 7e-12 | 8e-12 | 50 | 4.4e-14 | 0.8669 | 1.2465 | 0.37965
1250,7,9,10 | 1250 | 7e-12 | 9e-12 | 10 | 4.4e-14 | 1.6439 | 1.6295 | -0.014427
1250,7,9,15 | 1250 | 7e-12 | 9e-12 | 15 | 4.4e-14 | 1.4895 | 1.5635 | 0.073911
1250,7,9,20 | 1250 | 7e-12 | 9e-12 | 20 | 4.4e-14 | 1.3598 | 1.5025 | 0.14265
1250,7,9,25 | 1250 | 7e-12 | 9e-12 | 25 | 4.4e-14 | 1.2413 | 1.4449 | 0.20362
1250,7,9,30 | 1250 | 7e-12 | 9e-12 | 30 | 4.4e-14 | 1.141 | 1.3912 | 0.25015
1250,7,9,40 | 1250 | 7e-12 | 9e-12 | 40 | 4.4e-14 | 0.99108 | 1.3121 | 0.32105
1250,7,9,50 | 1250 | 7e-12 | 9e-12 | 50 | 4.4e-14 | 0.86054 | 1.2425 | 0.38192
1250,7,10,10 | 1250 | 7e-12 | 1e-11 | 10 | 4.4e-14 | 1.6365 | 1.6262 | -0.010324
1250,7,10,15 | 1250 | 7e-12 | 1e-11 | 15 | 4.4e-14 | 1.4744 | 1.5573 | 0.082914
1250,7,10,20 | 1250 | 7e-12 | 1e-11 | 20 | 4.4e-14 | 1.3346 | 1.4885 | 0.15388
1250,7,10,25 | 1250 | 7e-12 | 1e-11 | 25 | 4.4e-14 | 1.2238 | 1.4357 | 0.21186
1250,7,10,30 | 1250 | 7e-12 | 1e-11 | 30 | 4.4e-14 | 1.1308 | 1.3834 | 0.25252
1250,7,10,40 | 1250 | 7e-12 | 1e-11 | 40 | 4.4e-14 | 0.9722 | 1.3015 | 0.32928
1250,7,10,50 | 1250 | 7e-12 | 1e-11 | 50 | 4.4e-14 | 0.84441 | 1.2333 | 0.38886
1250,7,12,10 | 1250 | 7e-12 | 1.2e-11 | 10 | 4.4e-14 | 1.609 | 1.6142 | 0.005192
1250,7,12,15 | 1250 | 7e-12 | 1.2e-11 | 15 | 4.4e-14 | 1.4389 | 1.5396 | 0.10062
1250,7,12,20 | 1250 | 7e-12 | 1.2e-11 | 20 | 4.4e-14 | 1.2954 | 1.4712 | 0.17584
1250,7,12,25 | 1250 | 7e-12 | 1.2e-11 | 25 | 4.4e-14 | 1.18 | 1.4101 | 0.23017
1250,7,12,30 | 1250 | 7e-12 | 1.2e-11 | 30 | 4.4e-14 | 1.08 | 1.3588 | 0.27882
1250,7,12,40 | 1250 | 7e-12 | 1.2e-11 | 40 | 4.4e-14 | 0.923 | 1.2753 | 0.35234
1250,7,12,50 | 1250 | 7e-12 | 1.2e-11 | 50 | 4.4e-14 | 0.79059 | 1.2034 | 0.41282
1250,7,15,10 | 1250 | 7e-12 | 1.5e-11 | 10 | 4.4e-14 | 1.5418 | 1.5851 | 0.043313
1250,7,15,15 | 1250 | 7e-12 | 1.5e-11 | 15 | 4.4e-14 | 1.3544 | 1.4962 | 0.14183
1250,7,15,20 | 1250 | 7e-12 | 1.5e-11 | 20 | 4.4e-14 | 1.2144 | 1.4294 | 0.21506
1250,7,15,25 | 1250 | 7e-12 | 1.5e-11 | 25 | 4.4e-14 | 1.0936 | 1.3646 | 0.27101
1250,7,15,30 | 1250 | 7e-12 | 1.5e-11 | 30 | 4.4e-14 | 0.99363 | 1.3122 | 0.31855
1250,7,15,40 | 1250 | 7e-12 | 1.5e-11 | 40 | 4.4e-14 | 0.83582 | 1.2279 | 0.39207
1250,7,15,50 | 1250 | 7e-12 | 1.5e-11 | 50 | 4.4e-14 | 0.71681 | 1.1629 | 0.4461
1250,7,18,10 | 1250 | 7e-12 | 1.8e-11 | 10 | 4.4e-14 | 1.451 | 1.544 | 0.09296
1250,7,18,15 | 1250 | 7e-12 | 1.8e-11 | 15 | 4.4e-14 | 1.2725 | 1.4572 | 0.18471
1250,7,18,20 | 1250 | 7e-12 | 1.8e-11 | 20 | 4.4e-14 | 1.1192 | 1.3776 | 0.25833
1250,7,18,25 | 1250 | 7e-12 | 1.8e-11 | 25 | 4.4e-14 | 1.0015 | 1.317 | 0.31544
1250,7,18,30 | 1250 | 7e-12 | 1.8e-11 | 30 | 4.4e-14 | 0.89773 | 1.2609 | 0.36312
1250,7,18,40 | 1250 | 7e-12 | 1.8e-11 | 40 | 4.4e-14 | 0.74831 | 1.1802 | 0.43189
1250,7,18,50 | 1250 | 7e-12 | 1.8e-11 | 50 | 4.4e-14 | 0.63273 | 1.1166 | 0.48391
1250,7,20,10 | 1250 | 7e-12 | 2e-11 | 10 | 4.4e-14 | 1.4214 | 1.5328 | 0.11142
1250,7,20,15 | 1250 | 7e-12 | 2e-11 | 15 | 4.4e-14 | 1.2021 | 1.4229 | 0.2208
1250,7,20,20 | 1250 | 7e-12 | 2e-11 | 20 | 4.4e-14 | 1.044 | 1.34 | 0.29594
1250,7,20,25 | 1250 | 7e-12 | 2e-11 | 25 | 4.4e-14 | 0.93478 | 1.2813 | 0.34649
1250,7,20,30 | 1250 | 7e-12 | 2e-11 | 30 | 4.4e-14 | 0.84285 | 1.2317 | 0.38885
1250,7,20,40 | 1250 | 7e-12 | 2e-11 | 40 | 4.4e-14 | 0.69244 | 1.1495 | 0.45705
1250,7,20,50 | 1250 | 7e-12 | 2e-11 | 50 | 4.4e-14 | 0.58139 | 1.0877 | 0.50633
1250,7,22,10 | 1250 | 7e-12 | 2.2e-11 | 10 | 4.4e-14 | 1.3606 | 1.5013 | 0.14073
1250,7,22,15 | 1250 | 7e-12 | 2.2e-11 | 15 | 4.4e-14 | 1.1609 | 1.4003 | 0.23943
1250,7,22,20 | 1250 | 7e-12 | 2.2e-11 | 20 | 4.4e-14 | 0.98236 | 1.3059 | 0.32355
1250,7,22,25 | 1250 | 7e-12 | 2.2e-11 | 25 | 4.4e-14 | 0.88404 | 1.2536 | 0.36956
1250,7,22,30 | 1250 | 7e-12 | 2.2e-11 | 30 | 4.4e-14 | 0.78565 | 1.2009 | 0.41529
1250,7,22,40 | 1250 | 7e-12 | 2.2e-11 | 40 | 4.4e-14 | 0.63944 | 1.1203 | 0.48084
1250,7,22,50 | 1250 | 7e-12 | 2.2e-11 | 50 | 4.4e-14 | 0.53105 | 1.0595 | 0.52845
1250,7,27,10 | 1250 | 7e-12 | 2.7e-11 | 10 | 4.4e-14 | 1.2432 | 1.4424 | 0.19923
1250,7,27,15 | 1250 | 7e-12 | 2.7e-11 | 15 | 4.4e-14 | 1.0275 | 1.3297 | 0.30216
1250,7,27,20 | 1250 | 7e-12 | 2.7e-11 | 20 | 4.4e-14 | 0.8443 | 1.2324 | 0.38807
1250,7,27,25 | 1250 | 7e-12 | 2.7e-11 | 25 | 4.4e-14 | 0.74389 | 1.1771 | 0.43324
1250,7,27,30 | 1250 | 7e-12 | 2.7e-11 | 30 | 4.4e-14 | 0.65906 | 1.1312 | 0.4721
1250,7,27,40 | 1250 | 7e-12 | 2.7e-11 | 40 | 4.4e-14 | 0.52191 | 1.0539 | 0.53198
1250,7,27,50 | 1250 | 7e-12 | 2.7e-11 | 50 | 4.4e-14 | 0.42982 | 1.0021 | 0.57229
1250,7,30,10 | 1250 | 7e-12 | 3e-11 | 10 | 4.4e-14 | 1.1624 | 1.4025 | 0.24012
1250,7,30,15 | 1250 | 7e-12 | 3e-11 | 15 | 4.4e-14 | 0.95183 | 1.2902 | 0.33837
1250,7,30,20 | 1250 | 7e-12 | 3e-11 | 20 | 4.4e-14 | 0.78602 | 1.2001 | 0.41411
1250,7,30,25 | 1250 | 7e-12 | 3e-11 | 25 | 4.4e-14 | 0.67527 | 1.1398 | 0.46455
1250,7,30,30 | 1250 | 7e-12 | 3e-11 | 30 | 4.4e-14 | 0.59009 | 1.0915 | 0.50143
1250,7,30,40 | 1250 | 7e-12 | 3e-11 | 40 | 4.4e-14 | 0.46245 | 1.0209 | 0.55845
1250,7,30,50 | 1250 | 7e-12 | 3e-11 | 50 | 4.4e-14 | 0.37989 | 0.97414 | 0.59426
1250,7,33,10 | 1250 | 7e-12 | 3.3e-11 | 10 | 4.4e-14 | 1.1042 | 1.3693 | 0.26515
1250,7,33,15 | 1250 | 7e-12 | 3.3e-11 | 15 | 4.4e-14 | 0.87919 | 1.2515 | 0.37235
1250,7,33,20 | 1250 | 7e-12 | 3.3e-11 | 20 | 4.4e-14 | 0.69738 | 1.1524 | 0.45503
1250,7,33,25 | 1250 | 7e-12 | 3.3e-11 | 25 | 4.4e-14 | 0.60861 | 1.1031 | 0.49451
1250,7,33,30 | 1250 | 7e-12 | 3.3e-11 | 30 | 4.4e-14 | 0.52855 | 1.0584 | 0.52983
1250,7,33,40 | 1250 | 7e-12 | 3.3e-11 | 40 | 4.4e-14 | 0.41263 | 0.99282 | 0.58019
1250,7,33,50 | 1250 | 7e-12 | 3.3e-11 | 50 | 4.4e-14 | null | null | null
1250,7,39,10 | 1250 | 7e-12 | 3.9e-11 | 10 | 4.4e-14 | 0.97155 | 1.3005 | 0.32891
1250,7,39,15 | 1250 | 7e-12 | 3.9e-11 | 15 | 4.4e-14 | 0.71838 | 1.1637 | 0.44535
1250,7,39,20 | 1250 | 7e-12 | 3.9e-11 | 20 | 4.4e-14 | 0.60653 | 1.1018 | 0.49527
1250,7,39,25 | 1250 | 7e-12 | 3.9e-11 | 25 | 4.4e-14 | 0.50325 | 1.0438 | 0.54051
1250,7,39,30 | 1250 | 7e-12 | 3.9e-11 | 30 | 4.4e-14 | 0.43146 | 1.0033 | 0.57185
1250,7,39,40 | 1250 | 7e-12 | 3.9e-11 | 40 | 4.4e-14 | null | null | null
1250,7,39,50 | 1250 | 7e-12 | 3.9e-11 | 50 | 4.4e-14 | null | null | null
1250,7,47,10 | 1250 | 7e-12 | 4.7e-11 | 10 | 4.4e-14 | 0.79421 | 1.2059 | 0.41168
1250,7,47,15 | 1250 | 7e-12 | 4.7e-11 | 15 | 4.4e-14 | 0.59621 | 1.0953 | 0.49909
1250,7,47,20 | 1250 | 7e-12 | 4.7e-11 | 20 | 4.4e-14 | 0.48187 | 1.0323 | 0.55043
1250,7,47,25 | 1250 | 7e-12 | 4.7e-11 | 25 | 4.4e-14 | 0.39288 | 0.98151 | 0.58863
1250,7,47,30 | 1250 | 7e-12 | 4.7e-11 | 30 | 4.4e-14 | null | null | null
1250,7,47,40 | 1250 | 7e-12 | 4.7e-11 | 40 | 4.4e-14 | null | null | null
1250,7,47,50 | 1250 | 7e-12 | 4.7e-11 | 50 | 4.4e-14 | null | null | null
1250,7,56,10 | 1250 | 7e-12 | 5.6e-11 | 10 | 4.4e-14 | 0.67239 | 1.1382 | 0.46581
1250,7,56,15 | 1250 | 7e-12 | 5.6e-11 | 15 | 4.4e-14 | 0.47976 | 1.0307 | 0.55096
1250,7,56,20 | 1250 | 7e-12 | 5.6e-11 | 20 | 4.4e-14 | null | null | null
1250,7,56,25 | 1250 | 7e-12 | 5.6e-11 | 25 | 4.4e-14 | null | null | null
1250,7,56,30 | 1250 | 7e-12 | 5.6e-11 | 30 | 4.4e-14 | null | null | null
1250,7,56,40 | 1250 | 7e-12 | 5.6e-11 | 40 | 4.4e-14 | null | null | null
1250,7,56,50 | 1250 | 7e-12 | 5.6e-11 | 50 | 4.4e-14 | null | null | null
1500,1,8,10 | 1500 | 1e-12 | 8e-12 | 10 | 4.4e-14 | 1.8852 | 1.6835 | -0.20169
1500,1,8,15 | 1500 | 1e-12 | 8e-12 | 15 | 4.4e-14 | 1.8485 | 1.6831 | -0.16542
1500,1,8,20 | 1500 | 1e-12 | 8e-12 | 20 | 4.4e-14 | 1.7928 | 1.6704 | -0.12237
1500,1,8,25 | 1500 | 1e-12 | 8e-12 | 25 | 4.4e-14 | 1.7432 | 1.6582 | -0.085024
1500,1,8,30 | 1500 | 1e-12 | 8e-12 | 30 | 4.4e-14 | 1.7067 | 1.6469 | -0.059826
1500,1,8,40 | 1500 | 1e-12 | 8e-12 | 40 | 4.4e-14 | 1.6246 | 1.6197 | -0.0049035
1500,1,8,50 | 1500 | 1e-12 | 8e-12 | 50 | 4.4e-14 | 1.5435 | 1.5875 | 0.043946
1500,1,9,10 | 1500 | 1e-12 | 9e-12 | 10 | 4.4e-14 | 1.8931 | 1.6844 | -0.20871
1500,1,9,15 | 1500 | 1e-12 | 9e-12 | 15 | 4.4e-14 | 1.8323 | 1.6768 | -0.15549
1500,1,9,20 | 1500 | 1e-12 | 9e-12 | 20 | 4.4e-14 | 1.7736 | 1.6651 | -0.10842
1500,1,9,25 | 1500 | 1e-12 | 9e-12 | 25 | 4.4e-14 | 1.7273 | 1.6531 | -0.074172
1500,1,9,30 | 1500 | 1e-12 | 9e-12 | 30 | 4.4e-14 | 1.6807 | 1.6404 | -0.040353
1500,1,9,40 | 1500 | 1e-12 | 9e-12 | 40 | 4.4e-14 | 1.5869 | 1.6031 | 0.016145
1500,1,9,50 | 1500 | 1e-12 | 9e-12 | 50 | 4.4e-14 | 1.4988 | 1.5691 | 0.070354
1500,1,10,10 | 1500 | 1e-12 | 1e-11 | 10 | 4.4e-14 | 1.8888 | 1.6829 | -0.20599
1500,1,10,15 | 1500 | 1e-12 | 1e-11 | 15 | 4.4e-14 | 1.8223 | 1.6792 | -0.14319
1500,1,10,20 | 1500 | 1e-12 | 1e-11 | 20 | 4.4e-14 | 1.7578 | 1.665 | -0.092856
1500,1,10,25 | 1500 | 1e-12 | 1e-11 | 25 | 4.4e-14 | 1.6986 | 1.646 | -0.052598
1500,1,10,30 | 1500 | 1e-12 | 1e-11 | 30 | 4.4e-14 | 1.6456 | 1.6288 | -0.016852
1500,1,10,40 | 1500 | 1e-12 | 1e-11 | 40 | 4.4e-14 | 1.5428 | 1.5882 | 0.045425
1500,1,10,50 | 1500 | 1e-12 | 1e-11 | 50 | 4.4e-14 | 1.4547 | 1.5481 | 0.093348
1500,1,12,10 | 1500 | 1e-12 | 1.2e-11 | 10 | 4.4e-14 | 1.8608 | 1.6845 | -0.17634
1500,1,12,15 | 1500 | 1e-12 | 1.2e-11 | 15 | 4.4e-14 | 1.775 | 1.6659 | -0.10912
1500,1,12,20 | 1500 | 1e-12 | 1.2e-11 | 20 | 4.4e-14 | 1.7032 | 1.6462 | -0.057047
1500,1,12,25 | 1500 | 1e-12 | 1.2e-11 | 25 | 4.4e-14 | 1.6327 | 1.6221 | -0.010678
1500,1,12,30 | 1500 | 1e-12 | 1.2e-11 | 30 | 4.4e-14 | 1.565 | 1.5968 | 0.031839
1500,1,12,40 | 1500 | 1e-12 | 1.2e-11 | 40 | 4.4e-14 | 1.4469 | 1.5437 | 0.096804
1500,1,12,50 | 1500 | 1e-12 | 1.2e-11 | 50 | 4.4e-14 | 1.3461 | 1.4955 | 0.1494
1500,1,15,10 | 1500 | 1e-12 | 1.5e-11 | 10 | 4.4e-14 | 1.8092 | 1.6739 | -0.13529
1500,1,15,15 | 1500 | 1e-12 | 1.5e-11 | 15 | 4.4e-14 | 1.6949 | 1.6462 | -0.048697
1500,1,15,20 | 1500 | 1e-12 | 1.5e-11 | 20 | 4.4e-14 | 1.5964 | 1.6081 | 0.011709
1500,1,15,25 | 1500 | 1e-12 | 1.5e-11 | 25 | 4.4e-14 | 1.5076 | 1.5697 | 0.062108
1500,1,15,30 | 1500 | 1e-12 | 1.5e-11 | 30 | 4.4e-14 | 1.4224 | 1.5322 | 0.10982
1500,1,15,40 | 1500 | 1e-12 | 1.5e-11 | 40 | 4.4e-14 | 1.2888 | 1.4657 | 0.17687
1500,1,15,50 | 1500 | 1e-12 | 1.5e-11 | 50 | 4.4e-14 | 1.1754 | 1.4093 | 0.23382
1500,1,18,10 | 1500 | 1e-12 | 1.8e-11 | 10 | 4.4e-14 | 1.7415 | 1.6594 | -0.082034
1500,1,18,15 | 1500 | 1e-12 | 1.8e-11 | 15 | 4.4e-14 | 1.601 | 1.6095 | 0.0084103
1500,1,18,20 | 1500 | 1e-12 | 1.8e-11 | 20 | 4.4e-14 | 1.4755 | 1.5575 | 0.082015
1500,1,18,25 | 1500 | 1e-12 | 1.8e-11 | 25 | 4.4e-14 | 1.3796 | 1.5113 | 0.13166
1500,1,18,30 | 1500 | 1e-12 | 1.8e-11 | 30 | 4.4e-14 | 1.2744 | 1.4599 | 0.18557
1500,1,18,40 | 1500 | 1e-12 | 1.8e-11 | 40 | 4.4e-14 | 1.1356 | 1.3871 | 0.25147
1500,1,18,50 | 1500 | 1e-12 | 1.8e-11 | 50 | 4.4e-14 | 1.0162 | 1.3249 | 0.30866
1500,1,20,10 | 1500 | 1e-12 | 2e-11 | 10 | 4.4e-14 | 1.6872 | 1.6421 | -0.045062
1500,1,20,15 | 1500 | 1e-12 | 2e-11 | 15 | 4.4e-14 | 1.5213 | 1.5759 | 0.054552
1500,1,20,20 | 1500 | 1e-12 | 2e-11 | 20 | 4.4e-14 | 1.3924 | 1.5194 | 0.12705
1500,1,20,25 | 1500 | 1e-12 | 2e-11 | 25 | 4.4e-14 | 1.2744 | 1.4591 | 0.18469
1500,1,20,30 | 1500 | 1e-12 | 2e-11 | 30 | 4.4e-14 | 1.1888 | 1.4146 | 0.2258
1500,1,20,40 | 1500 | 1e-12 | 2e-11 | 40 | 4.4e-14 | 1.041 | 1.3379 | 0.29688
1500,1,20,50 | 1500 | 1e-12 | 2e-11 | 50 | 4.4e-14 | 0.91657 | 1.2723 | 0.35571
1500,1,22,10 | 1500 | 1e-12 | 2.2e-11 | 10 | 4.4e-14 | 1.6272 | 1.6186 | -0.0086206
1500,1,22,15 | 1500 | 1e-12 | 2.2e-11 | 15 | 4.4e-14 | 1.455 | 1.5462 | 0.091165
1500,1,22,20 | 1500 | 1e-12 | 2.2e-11 | 20 | 4.4e-14 | 1.3186 | 1.4822 | 0.1636
1500,1,22,25 | 1500 | 1e-12 | 2.2e-11 | 25 | 4.4e-14 | 1.2037 | 1.4221 | 0.2184
1500,1,22,30 | 1500 | 1e-12 | 2.2e-11 | 30 | 4.4e-14 | 1.1038 | 1.3714 | 0.26753
1500,1,22,40 | 1500 | 1e-12 | 2.2e-11 | 40 | 4.4e-14 | 0.95106 | 1.2906 | 0.33953
1500,1,22,50 | 1500 | 1e-12 | 2.2e-11 | 50 | 4.4e-14 | 0.83124 | 1.226 | 0.39473
1500,1,27,10 | 1500 | 1e-12 | 2.7e-11 | 10 | 4.4e-14 | 1.4815 | 1.5595 | 0.07804
1500,1,27,15 | 1500 | 1e-12 | 2.7e-11 | 15 | 4.4e-14 | 1.2804 | 1.4626 | 0.18217
1500,1,27,20 | 1500 | 1e-12 | 2.7e-11 | 20 | 4.4e-14 | 1.1253 | 1.3808 | 0.25547
1500,1,27,25 | 1500 | 1e-12 | 2.7e-11 | 25 | 4.4e-14 | 1.0048 | 1.3191 | 0.3143
1500,1,27,30 | 1500 | 1e-12 | 2.7e-11 | 30 | 4.4e-14 | 0.91001 | 1.2681 | 0.35807
1500,1,27,40 | 1500 | 1e-12 | 2.7e-11 | 40 | 4.4e-14 | 0.75412 | 1.1829 | 0.42876
1500,1,27,50 | 1500 | 1e-12 | 2.7e-11 | 50 | 4.4e-14 | 0.64041 | 1.1225 | 0.48213
1500,1,30,10 | 1500 | 1e-12 | 3e-11 | 10 | 4.4e-14 | 1.3874 | 1.5159 | 0.12846
1500,1,30,15 | 1500 | 1e-12 | 3e-11 | 15 | 4.4e-14 | 1.1815 | 1.4117 | 0.23019
1500,1,30,20 | 1500 | 1e-12 | 3e-11 | 20 | 4.4e-14 | 1.028 | 1.3304 | 0.30239
1500,1,30,25 | 1500 | 1e-12 | 3e-11 | 25 | 4.4e-14 | 0.903 | 1.2653 | 0.36225
1500,1,30,30 | 1500 | 1e-12 | 3e-11 | 30 | 4.4e-14 | 0.80425 | 1.2108 | 0.40652
1500,1,30,40 | 1500 | 1e-12 | 3e-11 | 40 | 4.4e-14 | 0.65736 | 1.1312 | 0.47385
1500,1,30,50 | 1500 | 1e-12 | 3e-11 | 50 | 4.4e-14 | 0.54864 | 1.0712 | 0.5226
1500,1,33,10 | 1500 | 1e-12 | 3.3e-11 | 10 | 4.4e-14 | 1.3021 | 1.4751 | 0.17303
1500,1,33,15 | 1500 | 1e-12 | 3.3e-11 | 15 | 4.4e-14 | 1.0896 | 1.3643 | 0.27469
1500,1,33,20 | 1500 | 1e-12 | 3.3e-11 | 20 | 4.4e-14 | 0.92881 | 1.2787 | 0.34985
1500,1,33,25 | 1500 | 1e-12 | 3.3e-11 | 25 | 4.4e-14 | 0.80423 | 1.2111 | 0.40686
1500,1,33,30 | 1500 | 1e-12 | 3.3e-11 | 30 | 4.4e-14 | 0.71205 | 1.1605 | 0.44845
1500,1,33,40 | 1500 | 1e-12 | 3.3e-11 | 40 | 4.4e-14 | 0.57196 | 1.0832 | 0.51119
1500,1,33,50 | 1500 | 1e-12 | 3.3e-11 | 50 | 4.4e-14 | 0.46529 | 1.0235 | 0.55816
1500,1,39,10 | 1500 | 1e-12 | 3.9e-11 | 10 | 4.4e-14 | 1.1146 | 1.3755 | 0.26086
1500,1,39,15 | 1500 | 1e-12 | 3.9e-11 | 15 | 4.4e-14 | 0.91856 | 1.273 | 0.35441
1500,1,39,20 | 1500 | 1e-12 | 3.9e-11 | 20 | 4.4e-14 | 0.76385 | 1.1899 | 0.42603
1500,1,39,25 | 1500 | 1e-12 | 3.9e-11 | 25 | 4.4e-14 | 0.64619 | 1.125 | 0.47876
1500,1,39,30 | 1500 | 1e-12 | 3.9e-11 | 30 | 4.4e-14 | 0.55883 | 1.0758 | 0.51698
1500,1,39,40 | 1500 | 1e-12 | 3.9e-11 | 40 | 4.4e-14 | 0.43561 | 1.0067 | 0.57105
1500,1,39,50 | 1500 | 1e-12 | 3.9e-11 | 50 | 4.4e-14 | null | null | null
1500,1,47,10 | 1500 | 1e-12 | 4.7e-11 | 10 | 4.4e-14 | 0.92143 | 1.2738 | 0.35237
1500,1,47,15 | 1500 | 1e-12 | 4.7e-11 | 15 | 4.4e-14 | 0.73078 | 1.1711 | 0.44036
1500,1,47,20 | 1500 | 1e-12 | 4.7e-11 | 20 | 4.4e-14 | 0.58401 | 1.0908 | 0.50676
1500,1,47,25 | 1500 | 1e-12 | 4.7e-11 | 25 | 4.4e-14 | 0.47835 | 1.0303 | 0.55199
1500,1,47,30 | 1500 | 1e-12 | 4.7e-11 | 30 | 4.4e-14 | 0.40924 | 0.99165 | 0.58241
1500,1,47,40 | 1500 | 1e-12 | 4.7e-11 | 40 | 4.4e-14 | null | null | null
1500,1,47,50 | 1500 | 1e-12 | 4.7e-11 | 50 | 4.4e-14 | null | null | null
1500,1,56,10 | 1500 | 1e-12 | 5.6e-11 | 10 | 4.4e-14 | 0.74495 | 1.1789 | 0.43391
1500,1,56,15 | 1500 | 1e-12 | 5.6e-11 | 15 | 4.4e-14 | 0.55987 | 1.0775 | 0.51759
1500,1,56,20 | 1500 | 1e-12 | 5.6e-11 | 20 | 4.4e-14 | 0.43618 | 1.0072 | 0.57102
1500,1,56,25 | 1500 | 1e-12 | 5.6e-11 | 25 | 4.4e-14 | null | null | null
1500,1,56,30 | 1500 | 1e-12 | 5.6e-11 | 30 | 4.4e-14 | null | null | null
1500,1,56,40 | 1500 | 1e-12 | 5.6e-11 | 40 | 4.4e-14 | null | null | null
1500,1,56,50 | 1500 | 1e-12 | 5.6e-11 | 50 | 4.4e-14 | null | null | null
1500,1.5,8,10 | 1500 | 1.5e-12 | 8e-12 | 10 | 4.4e-14 | 1.8675 | 1.6831 | -0.1844
1500,1.5,8,15 | 1500 | 1.5e-12 | 8e-12 | 15 | 4.4e-14 | 1.8109 | 1.6728 | -0.13806
1500,1.5,8,20 | 1500 | 1.5e-12 | 8e-12 | 20 | 4.4e-14 | 1.7561 | 1.6641 | -0.092009
1500,1.5,8,25 | 1500 | 1.5e-12 | 8e-12 | 25 | 4.4e-14 | 1.7091 | 1.65 | -0.05904
1500,1.5,8,30 | 1500 | 1.5e-12 | 8e-12 | 30 | 4.4e-14 | 1.6557 | 1.6307 | -0.025047
1500,1.5,8,40 | 1500 | 1.5e-12 | 8e-12 | 40 | 4.4e-14 | 1.5638 | 1.5971 | 0.033342
1500,1.5,8,50 | 1500 | 1.5e-12 | 8e-12 | 50 | 4.4e-14 | 1.4862 | 1.5622 | 0.075999
1500,1.5,9,10 | 1500 | 1.5e-12 | 9e-12 | 10 | 4.4e-14 | 1.8743 | 1.6861 | -0.18817
1500,1.5,9,15 | 1500 | 1.5e-12 | 9e-12 | 15 | 4.4e-14 | 1.7976 | 1.6702 | -0.12737
1500,1.5,9,20 | 1500 | 1.5e-12 | 9e-12 | 20 | 4.4e-14 | 1.7452 | 1.6614 | -0.083794
1500,1.5,9,25 | 1500 | 1.5e-12 | 9e-12 | 25 | 4.4e-14 | 1.6848 | 1.6418 | -0.043037
1500,1.5,9,30 | 1500 | 1.5e-12 | 9e-12 | 30 | 4.4e-14 | 1.6295 | 1.6222 | -0.0073489
1500,1.5,9,40 | 1500 | 1.5e-12 | 9e-12 | 40 | 4.4e-14 | 1.5277 | 1.5816 | 0.053957
1500,1.5,9,50 | 1500 | 1.5e-12 | 9e-12 | 50 | 4.4e-14 | 1.4373 | 1.5389 | 0.10159
1500,1.5,10,10 | 1500 | 1.5e-12 | 1e-11 | 10 | 4.4e-14 | 1.8558 | 1.6783 | -0.17755
1500,1.5,10,15 | 1500 | 1.5e-12 | 1e-11 | 15 | 4.4e-14 | 1.7845 | 1.6682 | -0.11631
1500,1.5,10,20 | 1500 | 1.5e-12 | 1e-11 | 20 | 4.4e-14 | 1.72 | 1.6519 | -0.068181
1500,1.5,10,25 | 1500 | 1.5e-12 | 1e-11 | 25 | 4.4e-14 | 1.6568 | 1.6329 | -0.023925
1500,1.5,10,30 | 1500 | 1.5e-12 | 1e-11 | 30 | 4.4e-14 | 1.5957 | 1.609 | 0.013294
1500,1.5,10,40 | 1500 | 1.5e-12 | 1e-11 | 40 | 4.4e-14 | 1.4761 | 1.557 | 0.080969
1500,1.5,10,50 | 1500 | 1.5e-12 | 1e-11 | 50 | 4.4e-14 | 1.3902 | 1.5174 | 0.12722
1500,1.5,12,10 | 1500 | 1.5e-12 | 1.2e-11 | 10 | 4.4e-14 | 1.8343 | 1.6775 | -0.15679
1500,1.5,12,15 | 1500 | 1.5e-12 | 1.2e-11 | 15 | 4.4e-14 | 1.7417 | 1.6588 | -0.082949
1500,1.5,12,20 | 1500 | 1.5e-12 | 1.2e-11 | 20 | 4.4e-14 | 1.664 | 1.6342 | -0.02986
1500,1.5,12,25 | 1500 | 1.5e-12 | 1.2e-11 | 25 | 4.4e-14 | 1.5868 | 1.6049 | 0.018114
1500,1.5,12,30 | 1500 | 1.5e-12 | 1.2e-11 | 30 | 4.4e-14 | 1.5089 | 1.5709 | 0.061917
1500,1.5,12,40 | 1500 | 1.5e-12 | 1.2e-11 | 40 | 4.4e-14 | 1.3816 | 1.5108 | 0.12914
1500,1.5,12,50 | 1500 | 1.5e-12 | 1.2e-11 | 50 | 4.4e-14 | 1.277 | 1.4613 | 0.1843
1500,1.5,15,10 | 1500 | 1.5e-12 | 1.5e-11 | 10 | 4.4e-14 | 1.7797 | 1.6693 | -0.11041
1500,1.5,15,15 | 1500 | 1.5e-12 | 1.5e-11 | 15 | 4.4e-14 | 1.6636 | 1.633 | -0.0306
1500,1.5,15,20 | 1500 | 1.5e-12 | 1.5e-11 | 20 | 4.4e-14 | 1.5565 | 1.5933 | 0.036837
1500,1.5,15,25 | 1500 | 1.5e-12 | 1.5e-11 | 25 | 4.4e-14 | 1.4532 | 1.5452 | 0.091953
1500,1.5,15,30 | 1500 | 1.5e-12 | 1.5e-11 | 30 | 4.4e-14 | 1.3806 | 1.5118 | 0.13126
1500,1.5,15,40 | 1500 | 1.5e-12 | 1.5e-11 | 40 | 4.4e-14 | 1.2316 | 1.4355 | 0.20383
1500,1.5,15,50 | 1500 | 1.5e-12 | 1.5e-11 | 50 | 4.4e-14 | 1.1175 | 1.3771 | 0.25958
1500,1.5,18,10 | 1500 | 1.5e-12 | 1.8e-11 | 10 | 4.4e-14 | 1.7108 | 1.6489 | -0.061931
1500,1.5,18,15 | 1500 | 1.5e-12 | 1.8e-11 | 15 | 4.4e-14 | 1.5644 | 1.5961 | 0.031688
1500,1.5,18,20 | 1500 | 1.5e-12 | 1.8e-11 | 20 | 4.4e-14 | 1.4342 | 1.5391 | 0.10486
1500,1.5,18,25 | 1500 | 1.5e-12 | 1.8e-11 | 25 | 4.4e-14 | 1.3283 | 1.4871 | 0.15879
1500,1.5,18,30 | 1500 | 1.5e-12 | 1.8e-11 | 30 | 4.4e-14 | 1.233 | 1.4372 | 0.20411
1500,1.5,18,40 | 1500 | 1.5e-12 | 1.8e-11 | 40 | 4.4e-14 | 1.0881 | 1.3629 | 0.27472
1500,1.5,18,50 | 1500 | 1.5e-12 | 1.8e-11 | 50 | 4.4e-14 | 0.96192 | 1.2978 | 0.33588
1500,1.5,20,10 | 1500 | 1.5e-12 | 2e-11 | 10 | 4.4e-14 | 1.6572 | 1.6309 | -0.02626
1500,1.5,20,15 | 1500 | 1.5e-12 | 2e-11 | 15 | 4.4e-14 | 1.4855 | 1.5608 | 0.075314
1500,1.5,20,20 | 1500 | 1.5e-12 | 2e-11 | 20 | 4.4e-14 | 1.3589 | 1.5019 | 0.14292
1500,1.5,20,25 | 1500 | 1.5e-12 | 2e-11 | 25 | 4.4e-14 | 1.2421 | 1.4447 | 0.20264
1500,1.5,20,30 | 1500 | 1.5e-12 | 2e-11 | 30 | 4.4e-14 | 1.1465 | 1.3936 | 0.24707
1500,1.5,20,40 | 1500 | 1.5e-12 | 2e-11 | 40 | 4.4e-14 | 0.99123 | 1.3126 | 0.32132
1500,1.5,20,50 | 1500 | 1.5e-12 | 2e-11 | 50 | 4.4e-14 | 0.87205 | 1.2485 | 0.37648
1500,1.5,22,10 | 1500 | 1.5e-12 | 2.2e-11 | 10 | 4.4e-14 | 1.5929 | 1.607 | 0.01402
1500,1.5,22,15 | 1500 | 1.5e-12 | 2.2e-11 | 15 | 4.4e-14 | 1.4256 | 1.5334 | 0.10786
1500,1.5,22,20 | 1500 | 1.5e-12 | 2.2e-11 | 20 | 4.4e-14 | 1.2809 | 1.4626 | 0.1817
1500,1.5,22,25 | 1500 | 1.5e-12 | 2.2e-11 | 25 | 4.4e-14 | 1.1619 | 1.4023 | 0.24044
1500,1.5,22,30 | 1500 | 1.5e-12 | 2.2e-11 | 30 | 4.4e-14 | 1.0635 | 1.3504 | 0.28683
1500,1.5,22,40 | 1500 | 1.5e-12 | 2.2e-11 | 40 | 4.4e-14 | 0.90815 | 1.2672 | 0.359
1500,1.5,22,50 | 1500 | 1.5e-12 | 2.2e-11 | 50 | 4.4e-14 | 0.78914 | 1.2033 | 0.41413
1500,1.5,27,10 | 1500 | 1.5e-12 | 2.7e-11 | 10 | 4.4e-14 | 1.4255 | 1.5328 | 0.10736
1500,1.5,27,15 | 1500 | 1.5e-12 | 2.7e-11 | 15 | 4.4e-14 | 1.2408 | 1.4402 | 0.19941
1500,1.5,27,20 | 1500 | 1.5e-12 | 2.7e-11 | 20 | 4.4e-14 | 1.0958 | 1.366 | 0.27022
1500,1.5,27,25 | 1500 | 1.5e-12 | 2.7e-11 | 25 | 4.4e-14 | 0.97027 | 1.3017 | 0.33143
1500,1.5,27,30 | 1500 | 1.5e-12 | 2.7e-11 | 30 | 4.4e-14 | 0.86813 | 1.2459 | 0.37778
1500,1.5,27,40 | 1500 | 1.5e-12 | 2.7e-11 | 40 | 4.4e-14 | 0.71944 | 1.1644 | 0.44498
1500,1.5,27,50 | 1500 | 1.5e-12 | 2.7e-11 | 50 | 4.4e-14 | 0.61063 | 1.105 | 0.49438
1500,1.5,30,10 | 1500 | 1.5e-12 | 3e-11 | 10 | 4.4e-14 | 1.3548 | 1.5016 | 0.14677
1500,1.5,30,15 | 1500 | 1.5e-12 | 3e-11 | 15 | 4.4e-14 | 1.1485 | 1.396 | 0.24742
1500,1.5,30,20 | 1500 | 1.5e-12 | 3e-11 | 20 | 4.4e-14 | 0.98477 | 1.3071 | 0.32232
1500,1.5,30,25 | 1500 | 1.5e-12 | 3e-11 | 25 | 4.4e-14 | 0.86922 | 1.2465 | 0.3773
1500,1.5,30,30 | 1500 | 1.5e-12 | 3e-11 | 30 | 4.4e-14 | 0.77219 | 1.1927 | 0.4205
1500,1.5,30,40 | 1500 | 1.5e-12 | 3e-11 | 40 | 4.4e-14 | 0.6277 | 1.1153 | 0.48757
1500,1.5,30,50 | 1500 | 1.5e-12 | 3e-11 | 50 | 4.4e-14 | 0.52353 | 1.0568 | 0.53327
1500,1.5,33,10 | 1500 | 1.5e-12 | 3.3e-11 | 10 | 4.4e-14 | 1.2674 | 1.4538 | 0.18643
1500,1.5,33,15 | 1500 | 1.5e-12 | 3.3e-11 | 15 | 4.4e-14 | 1.0607 | 1.3478 | 0.28711
1500,1.5,33,20 | 1500 | 1.5e-12 | 3.3e-11 | 20 | 4.4e-14 | 0.89862 | 1.2619 | 0.36331
1500,1.5,33,25 | 1500 | 1.5e-12 | 3.3e-11 | 25 | 4.4e-14 | 0.77823 | 1.1966 | 0.41837
1500,1.5,33,30 | 1500 | 1.5e-12 | 3.3e-11 | 30 | 4.4e-14 | 0.68762 | 1.148 | 0.46037
1500,1.5,33,40 | 1500 | 1.5e-12 | 3.3e-11 | 40 | 4.4e-14 | 0.54508 | 1.0678 | 0.52274
1500,1.5,33,50 | 1500 | 1.5e-12 | 3.3e-11 | 50 | 4.4e-14 | 0.45145 | 1.0153 | 0.56383
1500,1.5,39,10 | 1500 | 1.5e-12 | 3.9e-11 | 10 | 4.4e-14 | 1.1185 | 1.3778 | 0.2593
1500,1.5,39,15 | 1500 | 1.5e-12 | 3.9e-11 | 15 | 4.4e-14 | 0.89254 | 1.2591 | 0.36652
1500,1.5,39,20 | 1500 | 1.5e-12 | 3.9e-11 | 20 | 4.4e-14 | 0.73823 | 1.1758 | 0.43756
1500,1.5,39,25 | 1500 | 1.5e-12 | 3.9e-11 | 25 | 4.4e-14 | 0.62599 | 1.114 | 0.48796
1500,1.5,39,30 | 1500 | 1.5e-12 | 3.9e-11 | 30 | 4.4e-14 | 0.54113 | 1.0662 | 0.52509
1500,1.5,39,40 | 1500 | 1.5e-12 | 3.9e-11 | 40 | 4.4e-14 | 0.4157 | 0.99518 | 0.57948
1500,1.5,39,50 | 1500 | 1.5e-12 | 3.9e-11 | 50 | 4.4e-14 | null | null | null
1500,1.5,47,10 | 1500 | 1.5e-12 | 4.7e-11 | 10 | 4.4e-14 | 0.91759 | 1.2721 | 0.35452
1500,1.5,47,15 | 1500 | 1.5e-12 | 4.7e-11 | 15 | 4.4e-14 | 0.70758 | 1.1586 | 0.45102
1500,1.5,47,20 | 1500 | 1.5e-12 | 4.7e-11 | 20 | 4.4e-14 | 0.55175 | 1.072 | 0.52029
1500,1.5,47,25 | 1500 | 1.5e-12 | 4.7e-11 | 25 | 4.4e-14 | 0.45299 | 1.0165 | 0.56354
1500,1.5,47,30 | 1500 | 1.5e-12 | 4.7e-11 | 30 | 4.4e-14 | 0.39286 | 0.98253 | 0.58967
1500,1.5,47,40 | 1500 | 1.5e-12 | 4.7e-11 | 40 | 4.4e-14 | null | null | null
1500,1.5,47,50 | 1500 | 1.5e-12 | 4.7e-11 | 50 | 4.4e-14 | null | null | null
1500,1.5,56,10 | 1500 | 1.5e-12 | 5.6e-11 | 10 | 4.4e-14 | 0.74883 | 1.1813 | 0.43247
1500,1.5,56,15 | 1500 | 1.5e-12 | 5.6e-11 | 15 | 4.4e-14 | 0.54239 | 1.0667 | 0.52431
1500,1.5,56,20 | 1500 | 1.5e-12 | 5.6e-11 | 20 | 4.4e-14 | 0.42504 | 1.0004 | 0.57532
1500,1.5,56,25 | 1500 | 1.5e-12 | 5.6e-11 | 25 | 4.4e-14 | null | null | null
1500,1.5,56,30 | 1500 | 1.5e-12 | 5.6e-11 | 30 | 4.4e-14 | null | null | null
1500,1.5,56,40 | 1500 | 1.5e-12 | 5.6e-11 | 40 | 4.4e-14 | null | null | null
1500,1.5,56,50 | 1500 | 1.5e-12 | 5.6e-11 | 50 | 4.4e-14 | null | null | null
1500,2,8,10 | 1500 | 2e-12 | 8e-12 | 10 | 4.4e-14 | 1.8458 | 1.6799 | -0.16592
1500,2,8,15 | 1500 | 2e-12 | 8e-12 | 15 | 4.4e-14 | 1.7766 | 1.666 | -0.11054
1500,2,8,20 | 1500 | 2e-12 | 8e-12 | 20 | 4.4e-14 | 1.7164 | 1.6504 | -0.066053
1500,2,8,25 | 1500 | 2e-12 | 8e-12 | 25 | 4.4e-14 | 1.6603 | 1.6315 | -0.028869
1500,2,8,30 | 1500 | 2e-12 | 8e-12 | 30 | 4.4e-14 | 1.6064 | 1.6149 | 0.0085451
1500,2,8,40 | 1500 | 2e-12 | 8e-12 | 40 | 4.4e-14 | 1.5066 | 1.5711 | 0.064482
1500,2,8,50 | 1500 | 2e-12 | 8e-12 | 50 | 4.4e-14 | 1.4184 | 1.5306 | 0.11218
1500,2,9,10 | 1500 | 2e-12 | 9e-12 | 10 | 4.4e-14 | 1.8463 | 1.679 | -0.16726
1500,2,9,15 | 1500 | 2e-12 | 9e-12 | 15 | 4.4e-14 | 1.7711 | 1.6691 | -0.10203
1500,2,9,20 | 1500 | 2e-12 | 9e-12 | 20 | 4.4e-14 | 1.7038 | 1.65 | -0.053823
1500,2,9,25 | 1500 | 2e-12 | 9e-12 | 25 | 4.4e-14 | 1.641 | 1.6277 | -0.013283
1500,2,9,30 | 1500 | 2e-12 | 9e-12 | 30 | 4.4e-14 | 1.5773 | 1.6023 | 0.024994
1500,2,9,40 | 1500 | 2e-12 | 9e-12 | 40 | 4.4e-14 | 1.4699 | 1.5545 | 0.084616
1500,2,9,50 | 1500 | 2e-12 | 9e-12 | 50 | 4.4e-14 | 1.3724 | 1.5075 | 0.13513
1500,2,10,10 | 1500 | 2e-12 | 1e-11 | 10 | 4.4e-14 | 1.8455 | 1.6828 | -0.16266
1500,2,10,15 | 1500 | 2e-12 | 1e-11 | 15 | 4.4e-14 | 1.7479 | 1.6587 | -0.089166
1500,2,10,20 | 1500 | 2e-12 | 1e-11 | 20 | 4.4e-14 | 1.6789 | 1.6396 | -0.039301
1500,2,10,25 | 1500 | 2e-12 | 1e-11 | 25 | 4.4e-14 | 1.6089 | 1.6153 | 0.0064491
1500,2,10,30 | 1500 | 2e-12 | 1e-11 | 30 | 4.4e-14 | 1.5441 | 1.5872 | 0.043073
1500,2,10,40 | 1500 | 2e-12 | 1e-11 | 40 | 4.4e-14 | 1.425 | 1.5318 | 0.10681
1500,2,10,50 | 1500 | 2e-12 | 1e-11 | 50 | 4.4e-14 | 1.3256 | 1.4847 | 0.15918
1500,2,12,10 | 1500 | 2e-12 | 1.2e-11 | 10 | 4.4e-14 | 1.8125 | 1.6734 | -0.13906
1500,2,12,15 | 1500 | 2e-12 | 1.2e-11 | 15 | 4.4e-14 | 1.7126 | 1.6494 | -0.063159
1500,2,12,20 | 1500 | 2e-12 | 1.2e-11 | 20 | 4.4e-14 | 1.6194 | 1.6162 | -0.0031496
1500,2,12,25 | 1500 | 2e-12 | 1.2e-11 | 25 | 4.4e-14 | 1.5338 | 1.5849 | 0.051017
1500,2,12,30 | 1500 | 2e-12 | 1.2e-11 | 30 | 4.4e-14 | 1.4613 | 1.5493 | 0.087991
1500,2,12,40 | 1500 | 2e-12 | 1.2e-11 | 40 | 4.4e-14 | 1.329 | 1.4843 | 0.15525
1500,2,12,50 | 1500 | 2e-12 | 1.2e-11 | 50 | 4.4e-14 | 1.2116 | 1.4275 | 0.21595
1500,2,15,10 | 1500 | 2e-12 | 1.5e-11 | 10 | 4.4e-14 | 1.7559 | 1.6638 | -0.092161
1500,2,15,15 | 1500 | 2e-12 | 1.5e-11 | 15 | 4.4e-14 | 1.6257 | 1.6193 | -0.0064241
1500,2,15,20 | 1500 | 2e-12 | 1.5e-11 | 20 | 4.4e-14 | 1.5138 | 1.5728 | 0.059017
1500,2,15,25 | 1500 | 2e-12 | 1.5e-11 | 25 | 4.4e-14 | 1.4148 | 1.5269 | 0.11212
1500,2,15,30 | 1500 | 2e-12 | 1.5e-11 | 30 | 4.4e-14 | 1.3299 | 1.487 | 0.15708
1500,2,15,40 | 1500 | 2e-12 | 1.5e-11 | 40 | 4.4e-14 | 1.1752 | 1.408 | 0.23277
1500,2,15,50 | 1500 | 2e-12 | 1.5e-11 | 50 | 4.4e-14 | 1.0635 | 1.35 | 0.28644
1500,2,18,10 | 1500 | 2e-12 | 1.8e-11 | 10 | 4.4e-14 | 1.6807 | 1.6396 | -0.041105
1500,2,18,15 | 1500 | 2e-12 | 1.8e-11 | 15 | 4.4e-14 | 1.5202 | 1.5762 | 0.055969
1500,2,18,20 | 1500 | 2e-12 | 1.8e-11 | 20 | 4.4e-14 | 1.395 | 1.5204 | 0.12548
1500,2,18,25 | 1500 | 2e-12 | 1.8e-11 | 25 | 4.4e-14 | 1.2749 | 1.4593 | 0.18448
1500,2,18,30 | 1500 | 2e-12 | 1.8e-11 | 30 | 4.4e-14 | 1.1882 | 1.4134 | 0.22519
1500,2,18,40 | 1500 | 2e-12 | 1.8e-11 | 40 | 4.4e-14 | 1.0358 | 1.3362 | 0.30039
1500,2,18,50 | 1500 | 2e-12 | 1.8e-11 | 50 | 4.4e-14 | 0.91518 | 1.2729 | 0.35769
1500,2,20,10 | 1500 | 2e-12 | 2e-11 | 10 | 4.4e-14 | 1.624 | 1.6182 | -0.0058766
1500,2,20,15 | 1500 | 2e-12 | 2e-11 | 15 | 4.4e-14 | 1.4546 | 1.5463 | 0.091743
1500,2,20,20 | 1500 | 2e-12 | 2e-11 | 20 | 4.4e-14 | 1.3131 | 1.4804 | 0.16729
1500,2,20,25 | 1500 | 2e-12 | 2e-11 | 25 | 4.4e-14 | 1.1966 | 1.4174 | 0.22076
1500,2,20,30 | 1500 | 2e-12 | 2e-11 | 30 | 4.4e-14 | 1.1078 | 1.3727 | 0.26484
1500,2,20,40 | 1500 | 2e-12 | 2e-11 | 40 | 4.4e-14 | 0.94974 | 1.2893 | 0.33957
1500,2,20,50 | 1500 | 2e-12 | 2e-11 | 50 | 4.4e-14 | 0.8311 | 1.2259 | 0.39478
1500,2,22,10 | 1500 | 2e-12 | 2.2e-11 | 10 | 4.4e-14 | 1.5706 | 1.5969 | 0.026332
1500,2,22,15 | 1500 | 2e-12 | 2.2e-11 | 15 | 4.4e-14 | 1.388 | 1.5163 | 0.12834
1500,2,22,20 | 1500 | 2e-12 | 2.2e-11 | 20 | 4.4e-14 | 1.2361 | 1.4384 | 0.20231
1500,2,22,25 | 1500 | 2e-12 | 2.2e-11 | 25 | 4.4e-14 | 1.1224 | 1.3803 | 0.25788
1500,2,22,30 | 1500 | 2e-12 | 2.2e-11 | 30 | 4.4e-14 | 1.0252 | 1.3296 | 0.30434
1500,2,22,40 | 1500 | 2e-12 | 2.2e-11 | 40 | 4.4e-14 | 0.86529 | 1.2443 | 0.379
1500,2,22,50 | 1500 | 2e-12 | 2.2e-11 | 50 | 4.4e-14 | 0.75087 | 1.1825 | 0.43164
1500,2,27,10 | 1500 | 2e-12 | 2.7e-11 | 10 | 4.4e-14 | 1.4202 | 1.5323 | 0.11213
1500,2,27,15 | 1500 | 2e-12 | 2.7e-11 | 15 | 4.4e-14 | 1.2095 | 1.427 | 0.21751
1500,2,27,20 | 1500 | 2e-12 | 2.7e-11 | 20 | 4.4e-14 | 1.0618 | 1.3491 | 0.28735
1500,2,27,25 | 1500 | 2e-12 | 2.7e-11 | 25 | 4.4e-14 | 0.93988 | 1.2837 | 0.34385
1500,2,27,30 | 1500 | 2e-12 | 2.7e-11 | 30 | 4.4e-14 | 0.83492 | 1.2284 | 0.39352
1500,2,27,40 | 1500 | 2e-12 | 2.7e-11 | 40 | 4.4e-14 | 0.68909 | 1.1479 | 0.45884
1500,2,27,50 | 1500 | 2e-12 | 2.7e-11 | 50 | 4.4e-14 | 0.58107 | 1.0884 | 0.50738
1500,2,30,10 | 1500 | 2e-12 | 3e-11 | 10 | 4.4e-14 | 1.3337 | 1.4881 | 0.1544
1500,2,30,15 | 1500 | 2e-12 | 3e-11 | 15 | 4.4e-14 | 1.1219 | 1.38 | 0.25805
1500,2,30,20 | 1500 | 2e-12 | 3e-11 | 20 | 4.4e-14 | 0.9596 | 1.2951 | 0.33551
1500,2,30,25 | 1500 | 2e-12 | 3e-11 | 25 | 4.4e-14 | 0.83953 | 1.2307 | 0.39115
1500,2,30,30 | 1500 | 2e-12 | 3e-11 | 30 | 4.4e-14 | 0.74349 | 1.1777 | 0.43423
1500,2,30,40 | 1500 | 2e-12 | 3e-11 | 40 | 4.4e-14 | 0.60004 | 1.0997 | 0.49964
1500,2,30,50 | 1500 | 2e-12 | 3e-11 | 50 | 4.4e-14 | 0.49927 | 1.043 | 0.54369
1500,2,33,10 | 1500 | 2e-12 | 3.3e-11 | 10 | 4.4e-14 | 1.2464 | 1.4437 | 0.1973
1500,2,33,15 | 1500 | 2e-12 | 3.3e-11 | 15 | 4.4e-14 | 1.0134 | 1.3229 | 0.30947
1500,2,33,20 | 1500 | 2e-12 | 3.3e-11 | 20 | 4.4e-14 | 0.86768 | 1.2457 | 0.378
1500,2,33,25 | 1500 | 2e-12 | 3.3e-11 | 25 | 4.4e-14 | 0.7522 | 1.1817 | 0.42945
1500,2,33,30 | 1500 | 2e-12 | 3.3e-11 | 30 | 4.4e-14 | 0.66198 | 1.1333 | 0.47133
1500,2,33,40 | 1500 | 2e-12 | 3.3e-11 | 40 | 4.4e-14 | 0.5245 | 1.0567 | 0.5322
1500,2,33,50 | 1500 | 2e-12 | 3.3e-11 | 50 | 4.4e-14 | 0.42992 | 1.0035 | 0.57357
1500,2,39,10 | 1500 | 2e-12 | 3.9e-11 | 10 | 4.4e-14 | 1.0915 | 1.3644 | 0.27288
1500,2,39,15 | 1500 | 2e-12 | 3.9e-11 | 15 | 4.4e-14 | 0.8679 | 1.2465 | 0.37865
1500,2,39,20 | 1500 | 2e-12 | 3.9e-11 | 20 | 4.4e-14 | 0.71452 | 1.1616 | 0.44707
1500,2,39,25 | 1500 | 2e-12 | 3.9e-11 | 25 | 4.4e-14 | 0.60411 | 1.1006 | 0.49644
1500,2,39,30 | 1500 | 2e-12 | 3.9e-11 | 30 | 4.4e-14 | 0.51548 | 1.0517 | 0.53625
1500,2,39,40 | 1500 | 2e-12 | 3.9e-11 | 40 | 4.4e-14 | 0.40041 | 0.98697 | 0.58656
1500,2,39,50 | 1500 | 2e-12 | 3.9e-11 | 50 | 4.4e-14 | null | null | null
1500,2,47,10 | 1500 | 2e-12 | 4.7e-11 | 10 | 4.4e-14 | 0.8985 | 1.2618 | 0.3633
1500,2,47,15 | 1500 | 2e-12 | 4.7e-11 | 15 | 4.4e-14 | 0.6854 | 1.147 | 0.46158
1500,2,47,20 | 1500 | 2e-12 | 4.7e-11 | 20 | 4.4e-14 | 0.54436 | 1.0677 | 0.52331
1500,2,47,25 | 1500 | 2e-12 | 4.7e-11 | 25 | 4.4e-14 | 0.44929 | 1.0144 | 0.56513
1500,2,47,30 | 1500 | 2e-12 | 4.7e-11 | 30 | 4.4e-14 | 0.38147 | 0.97577 | 0.59431
1500,2,47,40 | 1500 | 2e-12 | 4.7e-11 | 40 | 4.4e-14 | null | null | null
1500,2,47,50 | 1500 | 2e-12 | 4.7e-11 | 50 | 4.4e-14 | null | null | null
1500,2,56,10 | 1500 | 2e-12 | 5.6e-11 | 10 | 4.4e-14 | 0.71543 | 1.1629 | 0.4475
1500,2,56,15 | 1500 | 2e-12 | 5.6e-11 | 15 | 4.4e-14 | 0.52643 | 1.0577 | 0.53125
1500,2,56,20 | 1500 | 2e-12 | 5.6e-11 | 20 | 4.4e-14 | 0.40764 | 0.99082 | 0.58318
1500,2,56,25 | 1500 | 2e-12 | 5.6e-11 | 25 | 4.4e-14 | null | null | null
1500,2,56,30 | 1500 | 2e-12 | 5.6e-11 | 30 | 4.4e-14 | null | null | null
1500,2,56,40 | 1500 | 2e-12 | 5.6e-11 | 40 | 4.4e-14 | null | null | null
1500,2,56,50 | 1500 | 2e-12 | 5.6e-11 | 50 | 4.4e-14 | null | null | null
1500,2.5,8,10 | 1500 | 2.5e-12 | 8e-12 | 10 | 4.4e-14 | 1.8284 | 1.6786 | -0.14973
1500,2.5,8,15 | 1500 | 2.5e-12 | 8e-12 | 15 | 4.4e-14 | 1.7475 | 1.66 | -0.087565
1500,2.5,8,20 | 1500 | 2.5e-12 | 8e-12 | 20 | 4.4e-14 | 1.6797 | 1.6389 | -0.040829
1500,2.5,8,25 | 1500 | 2.5e-12 | 8e-12 | 25 | 4.4e-14 | 1.6181 | 1.6195 | 0.0014221
1500,2.5,8,30 | 1500 | 2.5e-12 | 8e-12 | 30 | 4.4e-14 | 1.5536 | 1.5915 | 0.037995
1500,2.5,8,40 | 1500 | 2.5e-12 | 8e-12 | 40 | 4.4e-14 | 1.4476 | 1.5448 | 0.097221
1500,2.5,8,50 | 1500 | 2.5e-12 | 8e-12 | 50 | 4.4e-14 | 1.3505 | 1.4974 | 0.14688
1500,2.5,9,10 | 1500 | 2.5e-12 | 9e-12 | 10 | 4.4e-14 | 1.8186 | 1.676 | -0.1426
1500,2.5,9,15 | 1500 | 2.5e-12 | 9e-12 | 15 | 4.4e-14 | 1.7369 | 1.6572 | -0.079694
1500,2.5,9,20 | 1500 | 2.5e-12 | 9e-12 | 20 | 4.4e-14 | 1.66 | 1.6317 | -0.028384
1500,2.5,9,25 | 1500 | 2.5e-12 | 9e-12 | 25 | 4.4e-14 | 1.5899 | 1.607 | 0.017093
1500,2.5,9,30 | 1500 | 2.5e-12 | 9e-12 | 30 | 4.4e-14 | 1.5234 | 1.5801 | 0.05668
1500,2.5,9,40 | 1500 | 2.5e-12 | 9e-12 | 40 | 4.4e-14 | 1.4008 | 1.5231 | 0.12233
1500,2.5,9,50 | 1500 | 2.5e-12 | 9e-12 | 50 | 4.4e-14 | 1.3035 | 1.4722 | 0.16863
1500,2.5,10,10 | 1500 | 2.5e-12 | 1e-11 | 10 | 4.4e-14 | 1.8167 | 1.6754 | -0.14138
1500,2.5,10,15 | 1500 | 2.5e-12 | 1e-11 | 15 | 4.4e-14 | 1.72 | 1.653 | -0.06704
1500,2.5,10,20 | 1500 | 2.5e-12 | 1e-11 | 20 | 4.4e-14 | 1.6425 | 1.6279 | -0.014633
1500,2.5,10,25 | 1500 | 2.5e-12 | 1e-11 | 25 | 4.4e-14 | 1.5616 | 1.5955 | 0.033962
1500,2.5,10,30 | 1500 | 2.5e-12 | 1e-11 | 30 | 4.4e-14 | 1.4894 | 1.5651 | 0.075728
1500,2.5,10,40 | 1500 | 2.5e-12 | 1e-11 | 40 | 4.4e-14 | 1.3656 | 1.5067 | 0.14103
1500,2.5,10,50 | 1500 | 2.5e-12 | 1e-11 | 50 | 4.4e-14 | 1.2573 | 1.4485 | 0.19122
1500,2.5,12,10 | 1500 | 2.5e-12 | 1.2e-11 | 10 | 4.4e-14 | 1.7869 | 1.6716 | -0.11532
1500,2.5,12,15 | 1500 | 2.5e-12 | 1.2e-11 | 15 | 4.4e-14 | 1.6793 | 1.6394 | -0.039834
1500,2.5,12,20 | 1500 | 2.5e-12 | 1.2e-11 | 20 | 4.4e-14 | 1.5782 | 1.5999 | 0.021692
1500,2.5,12,25 | 1500 | 2.5e-12 | 1.2e-11 | 25 | 4.4e-14 | 1.4857 | 1.5626 | 0.076975
1500,2.5,12,30 | 1500 | 2.5e-12 | 1.2e-11 | 30 | 4.4e-14 | 1.4093 | 1.5236 | 0.11437
1500,2.5,12,40 | 1500 | 2.5e-12 | 1.2e-11 | 40 | 4.4e-14 | 1.2695 | 1.4591 | 0.18968
1500,2.5,12,50 | 1500 | 2.5e-12 | 1.2e-11 | 50 | 4.4e-14 | 1.1518 | 1.3977 | 0.24587
1500,2.5,15,10 | 1500 | 2.5e-12 | 1.5e-11 | 10 | 4.4e-14 | 1.7272 | 1.6547 | -0.072563
1500,2.5,15,15 | 1500 | 2.5e-12 | 1.5e-11 | 15 | 4.4e-14 | 1.59 | 1.6058 | 0.015754
1500,2.5,15,20 | 1500 | 2.5e-12 | 1.5e-11 | 20 | 4.4e-14 | 1.4671 | 1.5533 | 0.086275
1500,2.5,15,25 | 1500 | 2.5e-12 | 1.5e-11 | 25 | 4.4e-14 | 1.3684 | 1.5057 | 0.13731
1500,2.5,15,30 | 1500 | 2.5e-12 | 1.5e-11 | 30 | 4.4e-14 | 1.2723 | 1.4574 | 0.18506
1500,2.5,15,40 | 1500 | 2.5e-12 | 1.5e-11 | 40 | 4.4e-14 | 1.1308 | 1.3851 | 0.25425
1500,2.5,15,50 | 1500 | 2.5e-12 | 1.5e-11 | 50 | 4.4e-14 | 1.0076 | 1.3196 | 0.312
1500,2.5,18,10 | 1500 | 2.5e-12 | 1.8e-11 | 10 | 4.4e-14 | 1.6538 | 1.6307 | -0.023105
1500,2.5,18,15 | 1500 | 2.5e-12 | 1.8e-11 | 15 | 4.4e-14 | 1.4867 | 1.5611 | 0.074396
1500,2.5,18,20 | 1500 | 2.5e-12 | 1.8e-11 | 20 | 4.4e-14 | 1.358 | 1.5003 | 0.14233
1500,2.5,18,25 | 1500 | 2.5e-12 | 1.8e-11 | 25 | 4.4e-14 | 1.2323 | 1.4378 | 0.20552
1500,2.5,18,30 | 1500 | 2.5e-12 | 1.8e-11 | 30 | 4.4e-14 | 1.1449 | 1.3919 | 0.24702
1500,2.5,18,40 | 1500 | 2.5e-12 | 1.8e-11 | 40 | 4.4e-14 | 0.98842 | 1.3082 | 0.31976
1500,2.5,18,50 | 1500 | 2.5e-12 | 1.8e-11 | 50 | 4.4e-14 | 0.8739 | 1.2489 | 0.37499
1500,2.5,20,10 | 1500 | 2.5e-12 | 2e-11 | 10 | 4.4e-14 | 1.5856 | 1.6036 | 0.017977
1500,2.5,20,15 | 1500 | 2.5e-12 | 2e-11 | 15 | 4.4e-14 | 1.4209 | 1.5293 | 0.10844
1500,2.5,20,20 | 1500 | 2.5e-12 | 2e-11 | 20 | 4.4e-14 | 1.2739 | 1.4604 | 0.18656
1500,2.5,20,25 | 1500 | 2.5e-12 | 2e-11 | 25 | 4.4e-14 | 1.1528 | 1.3974 | 0.24459
1500,2.5,20,30 | 1500 | 2.5e-12 | 2e-11 | 30 | 4.4e-14 | 1.0614 | 1.3507 | 0.28927
1500,2.5,20,40 | 1500 | 2.5e-12 | 2e-11 | 40 | 4.4e-14 | 0.90507 | 1.2672 | 0.36212
1500,2.5,20,50 | 1500 | 2.5e-12 | 2e-11 | 50 | 4.4e-14 | 0.78835 | 1.2023 | 0.41393
1500,2.5,22,10 | 1500 | 2.5e-12 | 2.2e-11 | 10 | 4.4e-14 | 1.5335 | 1.5812 | 0.047757
1500,2.5,22,15 | 1500 | 2.5e-12 | 2.2e-11 | 15 | 4.4e-14 | 1.3359 | 1.4893 | 0.15342
1500,2.5,22,20 | 1500 | 2.5e-12 | 2.2e-11 | 20 | 4.4e-14 | 1.1977 | 1.4178 | 0.22005
1500,2.5,22,25 | 1500 | 2.5e-12 | 2.2e-11 | 25 | 4.4e-14 | 1.0823 | 1.3597 | 0.27734
1500,2.5,22,30 | 1500 | 2.5e-12 | 2.2e-11 | 30 | 4.4e-14 | 0.97783 | 1.306 | 0.32819
1500,2.5,22,40 | 1500 | 2.5e-12 | 2.2e-11 | 40 | 4.4e-14 | 0.83042 | 1.2254 | 0.39498
1500,2.5,22,50 | 1500 | 2.5e-12 | 2.2e-11 | 50 | 4.4e-14 | 0.71111 | 1.1602 | 0.4491
1500,2.5,27,10 | 1500 | 2.5e-12 | 2.7e-11 | 10 | 4.4e-14 | 1.3795 | 1.5105 | 0.131
1500,2.5,27,15 | 1500 | 2.5e-12 | 2.7e-11 | 15 | 4.4e-14 | 1.1706 | 1.4043 | 0.2337
1500,2.5,27,20 | 1500 | 2.5e-12 | 2.7e-11 | 20 | 4.4e-14 | 1.0291 | 1.3308 | 0.30171
1500,2.5,27,25 | 1500 | 2.5e-12 | 2.7e-11 | 25 | 4.4e-14 | 0.89813 | 1.2631 | 0.36493
1500,2.5,27,30 | 1500 | 2.5e-12 | 2.7e-11 | 30 | 4.4e-14 | 0.80221 | 1.2098 | 0.40762
1500,2.5,27,40 | 1500 | 2.5e-12 | 2.7e-11 | 40 | 4.4e-14 | 0.65656 | 1.1299 | 0.47337
1500,2.5,27,50 | 1500 | 2.5e-12 | 2.7e-11 | 50 | 4.4e-14 | 0.55328 | 1.0723 | 0.51907
1500,2.5,30,10 | 1500 | 2.5e-12 | 3e-11 | 10 | 4.4e-14 | 1.3025 | 1.4715 | 0.16902
1500,2.5,30,15 | 1500 | 2.5e-12 | 3e-11 | 15 | 4.4e-14 | 1.0788 | 1.3568 | 0.27802
1500,2.5,30,20 | 1500 | 2.5e-12 | 3e-11 | 20 | 4.4e-14 | 0.92769 | 1.2788 | 0.35114
1500,2.5,30,25 | 1500 | 2.5e-12 | 3e-11 | 25 | 4.4e-14 | 0.81205 | 1.2165 | 0.4044
1500,2.5,30,30 | 1500 | 2.5e-12 | 3e-11 | 30 | 4.4e-14 | 0.71319 | 1.1623 | 0.4491
1500,2.5,30,40 | 1500 | 2.5e-12 | 3e-11 | 40 | 4.4e-14 | 0.57608 | 1.0857 | 0.5096
1500,2.5,30,50 | 1500 | 2.5e-12 | 3e-11 | 50 | 4.4e-14 | 0.47137 | 1.027 | 0.55559
1500,2.5,33,10 | 1500 | 2.5e-12 | 3.3e-11 | 10 | 4.4e-14 | 1.201 | 1.4229 | 0.22183
1500,2.5,33,15 | 1500 | 2.5e-12 | 3.3e-11 | 15 | 4.4e-14 | 0.98253 | 1.3046 | 0.32211
1500,2.5,33,20 | 1500 | 2.5e-12 | 3.3e-11 | 20 | 4.4e-14 | 0.83431 | 1.2278 | 0.39345
1500,2.5,33,25 | 1500 | 2.5e-12 | 3.3e-11 | 25 | 4.4e-14 | 0.72599 | 1.1683 | 0.44227
1500,2.5,33,30 | 1500 | 2.5e-12 | 3.3e-11 | 30 | 4.4e-14 | 0.63538 | 1.1191 | 0.48368
1500,2.5,33,40 | 1500 | 2.5e-12 | 3.3e-11 | 40 | 4.4e-14 | 0.50296 | 1.0443 | 0.54136
1500,2.5,33,50 | 1500 | 2.5e-12 | 3.3e-11 | 50 | 4.4e-14 | 0.41065 | 0.99233 | 0.58168
1500,2.5,39,10 | 1500 | 2.5e-12 | 3.9e-11 | 10 | 4.4e-14 | 1.0643 | 1.3507 | 0.28642
1500,2.5,39,15 | 1500 | 2.5e-12 | 3.9e-11 | 15 | 4.4e-14 | 0.84283 | 1.2335 | 0.3907
1500,2.5,39,20 | 1500 | 2.5e-12 | 3.9e-11 | 20 | 4.4e-14 | 0.69001 | 1.1489 | 0.45892
1500,2.5,39,25 | 1500 | 2.5e-12 | 3.9e-11 | 25 | 4.4e-14 | 0.58276 | 1.0895 | 0.50673
1500,2.5,39,30 | 1500 | 2.5e-12 | 3.9e-11 | 30 | 4.4e-14 | 0.50232 | 1.0441 | 0.54173
1500,2.5,39,40 | 1500 | 2.5e-12 | 3.9e-11 | 40 | 4.4e-14 | 0.38381 | 0.97716 | 0.59335
1500,2.5,39,50 | 1500 | 2.5e-12 | 3.9e-11 | 50 | 4.4e-14 | null | null | null
1500,2.5,47,10 | 1500 | 2.5e-12 | 4.7e-11 | 10 | 4.4e-14 | 0.84671 | 1.2345 | 0.38777
1500,2.5,47,15 | 1500 | 2.5e-12 | 4.7e-11 | 15 | 4.4e-14 | 0.66002 | 1.1328 | 0.47274
1500,2.5,47,20 | 1500 | 2.5e-12 | 4.7e-11 | 20 | 4.4e-14 | 0.53294 | 1.0608 | 0.52781
1500,2.5,47,25 | 1500 | 2.5e-12 | 4.7e-11 | 25 | 4.4e-14 | 0.4363 | 1.0071 | 0.57077
1500,2.5,47,30 | 1500 | 2.5e-12 | 4.7e-11 | 30 | 4.4e-14 | null | null | null
1500,2.5,47,40 | 1500 | 2.5e-12 | 4.7e-11 | 40 | 4.4e-14 | null | null | null
1500,2.5,47,50 | 1500 | 2.5e-12 | 4.7e-11 | 50 | 4.4e-14 | null | null | null
1500,2.5,56,10 | 1500 | 2.5e-12 | 5.6e-11 | 10 | 4.4e-14 | 0.7053 | 1.1562 | 0.45087
1500,2.5,56,15 | 1500 | 2.5e-12 | 5.6e-11 | 15 | 4.4e-14 | 0.5117 | 1.0495 | 0.53778
1500,2.5,56,20 | 1500 | 2.5e-12 | 5.6e-11 | 20 | 4.4e-14 | 0.40138 | 0.987 | 0.58562
1500,2.5,56,25 | 1500 | 2.5e-12 | 5.6e-11 | 25 | 4.4e-14 | null | null | null
1500,2.5,56,30 | 1500 | 2.5e-12 | 5.6e-11 | 30 | 4.4e-14 | null | null | null
1500,2.5,56,40 | 1500 | 2.5e-12 | 5.6e-11 | 40 | 4.4e-14 | null | null | null
1500,2.5,56,50 | 1500 | 2.5e-12 | 5.6e-11 | 50 | 4.4e-14 | null | null | null
1500,3,8,10 | 1500 | 3e-12 | 8e-12 | 10 | 4.4e-14 | 1.8039 | 1.6737 | -0.13021
1500,3,8,15 | 1500 | 3e-12 | 8e-12 | 15 | 4.4e-14 | 1.7194 | 1.6538 | -0.065562
1500,3,8,20 | 1500 | 3e-12 | 8e-12 | 20 | 4.4e-14 | 1.6354 | 1.6254 | -0.0099807
1500,3,8,25 | 1500 | 3e-12 | 8e-12 | 25 | 4.4e-14 | 1.5657 | 1.5989 | 0.033156
1500,3,8,30 | 1500 | 3e-12 | 8e-12 | 30 | 4.4e-14 | 1.4953 | 1.567 | 0.071747
1500,3,8,40 | 1500 | 3e-12 | 8e-12 | 40 | 4.4e-14 | 1.3849 | 1.5134 | 0.12847
1500,3,8,50 | 1500 | 3e-12 | 8e-12 | 50 | 4.4e-14 | 1.2829 | 1.4637 | 0.1808
1500,3,9,10 | 1500 | 3e-12 | 9e-12 | 10 | 4.4e-14 | 1.8 | 1.6717 | -0.12829
1500,3,9,15 | 1500 | 3e-12 | 9e-12 | 15 | 4.4e-14 | 1.7052 | 1.6477 | -0.05749
1500,3,9,20 | 1500 | 3e-12 | 9e-12 | 20 | 4.4e-14 | 1.6217 | 1.618 | -0.0036421
1500,3,9,25 | 1500 | 3e-12 | 9e-12 | 25 | 4.4e-14 | 1.545 | 1.588 | 0.042992
1500,3,9,30 | 1500 | 3e-12 | 9e-12 | 30 | 4.4e-14 | 1.4704 | 1.5573 | 0.086864
1500,3,9,40 | 1500 | 3e-12 | 9e-12 | 40 | 4.4e-14 | 1.3451 | 1.4925 | 0.14741
1500,3,9,50 | 1500 | 3e-12 | 9e-12 | 50 | 4.4e-14 | 1.2439 | 1.4443 | 0.20043
1500,3,10,10 | 1500 | 3e-12 | 1e-11 | 10 | 4.4e-14 | 1.7942 | 1.672 | -0.1222
1500,3,10,15 | 1500 | 3e-12 | 1e-11 | 15 | 4.4e-14 | 1.6897 | 1.6448 | -0.044928
1500,3,10,20 | 1500 | 3e-12 | 1e-11 | 20 | 4.4e-14 | 1.5968 | 1.6078 | 0.011061
1500,3,10,25 | 1500 | 3e-12 | 1e-11 | 25 | 4.4e-14 | 1.5108 | 1.5746 | 0.063791
1500,3,10,30 | 1500 | 3e-12 | 1e-11 | 30 | 4.4e-14 | 1.4382 | 1.5393 | 0.10105
1500,3,10,40 | 1500 | 3e-12 | 1e-11 | 40 | 4.4e-14 | 1.3109 | 1.4782 | 0.16728
1500,3,10,50 | 1500 | 3e-12 | 1e-11 | 50 | 4.4e-14 | 1.1918 | 1.4151 | 0.22333
1500,3,12,10 | 1500 | 3e-12 | 1.2e-11 | 10 | 4.4e-14 | 1.7584 | 1.6661 | -0.09226
1500,3,12,15 | 1500 | 3e-12 | 1.2e-11 | 15 | 4.4e-14 | 1.6418 | 1.6245 | -0.01725
1500,3,12,20 | 1500 | 3e-12 | 1.2e-11 | 20 | 4.4e-14 | 1.5343 | 1.5839 | 0.049566
1500,3,12,25 | 1500 | 3e-12 | 1.2e-11 | 25 | 4.4e-14 | 1.4417 | 1.5411 | 0.099496
1500,3,12,30 | 1500 | 3e-12 | 1.2e-11 | 30 | 4.4e-14 | 1.3506 | 1.4982 | 0.14756
1500,3,12,40 | 1500 | 3e-12 | 1.2e-11 | 40 | 4.4e-14 | 1.2111 | 1.427 | 0.21599
1500,3,12,50 | 1500 | 3e-12 | 1.2e-11 | 50 | 4.4e-14 | 1.1013 | 1.3684 | 0.26718
1500,3,15,10 | 1500 | 3e-12 | 1.5e-11 | 10 | 4.4e-14 | 1.6995 | 1.6456 | -0.053922
1500,3,15,15 | 1500 | 3e-12 | 1.5e-11 | 15 | 4.4e-14 | 1.5296 | 1.581 | 0.051422
1500,3,15,20 | 1500 | 3e-12 | 1.5e-11 | 20 | 4.4e-14 | 1.4317 | 1.5362 | 0.1045
1500,3,15,25 | 1500 | 3e-12 | 1.5e-11 | 25 | 4.4e-14 | 1.3196 | 1.4833 | 0.16372
1500,3,15,30 | 1500 | 3e-12 | 1.5e-11 | 30 | 4.4e-14 | 1.2279 | 1.4351 | 0.20721
1500,3,15,40 | 1500 | 3e-12 | 1.5e-11 | 40 | 4.4e-14 | 1.0792 | 1.3578 | 0.27868
1500,3,15,50 | 1500 | 3e-12 | 1.5e-11 | 50 | 4.4e-14 | 0.95868 | 1.2947 | 0.33599
1500,3,18,10 | 1500 | 3e-12 | 1.8e-11 | 10 | 4.4e-14 | 1.6212 | 1.6166 | -0.0045533
1500,3,18,15 | 1500 | 3e-12 | 1.8e-11 | 15 | 4.4e-14 | 1.4536 | 1.5473 | 0.093724
1500,3,18,20 | 1500 | 3e-12 | 1.8e-11 | 20 | 4.4e-14 | 1.3139 | 1.4797 | 0.16581
1500,3,18,25 | 1500 | 3e-12 | 1.8e-11 | 25 | 4.4e-14 | 1.1837 | 1.4124 | 0.22871
1500,3,18,30 | 1500 | 3e-12 | 1.8e-11 | 30 | 4.4e-14 | 1.1055 | 1.3716 | 0.26608
1500,3,18,40 | 1500 | 3e-12 | 1.8e-11 | 40 | 4.4e-14 | 0.94858 | 1.2888 | 0.34026
1500,3,18,50 | 1500 | 3e-12 | 1.8e-11 | 50 | 4.4e-14 | 0.82839 | 1.225 | 0.39657
1500,3,20,10 | 1500 | 3e-12 | 2e-11 | 10 | 4.4e-14 | 1.5661 | 1.5954 | 0.029372
1500,3,20,15 | 1500 | 3e-12 | 2e-11 | 15 | 4.4e-14 | 1.3831 | 1.5142 | 0.13106
1500,3,20,20 | 1500 | 3e-12 | 2e-11 | 20 | 4.4e-14 | 1.2278 | 1.4355 | 0.20769
1500,3,20,25 | 1500 | 3e-12 | 2e-11 | 25 | 4.4e-14 | 1.11 | 1.3738 | 0.26381
1500,3,20,30 | 1500 | 3e-12 | 2e-11 | 30 | 4.4e-14 | 1.0103 | 1.3215 | 0.31126
1500,3,20,40 | 1500 | 3e-12 | 2e-11 | 40 | 4.4e-14 | 0.85966 | 1.2424 | 0.38271
1500,3,20,50 | 1500 | 3e-12 | 2e-11 | 50 | 4.4e-14 | 0.75006 | 1.1824 | 0.43234
1500,3,22,10 | 1500 | 3e-12 | 2.2e-11 | 10 | 4.4e-14 | 1.5034 | 1.5674 | 0.06403
1500,3,22,15 | 1500 | 3e-12 | 2.2e-11 | 15 | 4.4e-14 | 1.3159 | 1.4805 | 0.16459
1500,3,22,20 | 1500 | 3e-12 | 2.2e-11 | 20 | 4.4e-14 | 1.164 | 1.4028 | 0.23886
1500,3,22,25 | 1500 | 3e-12 | 2.2e-11 | 25 | 4.4e-14 | 1.0455 | 1.3413 | 0.29583
1500,3,22,30 | 1500 | 3e-12 | 2.2e-11 | 30 | 4.4e-14 | 0.94769 | 1.288 | 0.34032
1500,3,22,40 | 1500 | 3e-12 | 2.2e-11 | 40 | 4.4e-14 | 0.79153 | 1.2042 | 0.41268
1500,3,22,50 | 1500 | 3e-12 | 2.2e-11 | 50 | 4.4e-14 | 0.67908 | 1.1429 | 0.4638
1500,3,27,10 | 1500 | 3e-12 | 2.7e-11 | 10 | 4.4e-14 | 1.3505 | 1.4996 | 0.14902
1500,3,27,15 | 1500 | 3e-12 | 2.7e-11 | 15 | 4.4e-14 | 1.143 | 1.3926 | 0.2496
1500,3,27,20 | 1500 | 3e-12 | 2.7e-11 | 20 | 4.4e-14 | 0.97985 | 1.305 | 0.32514
1500,3,27,25 | 1500 | 3e-12 | 2.7e-11 | 25 | 4.4e-14 | 0.86534 | 1.2444 | 0.3791
1500,3,27,30 | 1500 | 3e-12 | 2.7e-11 | 30 | 4.4e-14 | 0.77185 | 1.1952 | 0.42338
1500,3,27,40 | 1500 | 3e-12 | 2.7e-11 | 40 | 4.4e-14 | 0.6302 | 1.1161 | 0.48592
1500,3,27,50 | 1500 | 3e-12 | 2.7e-11 | 50 | 4.4e-14 | 0.52728 | 1.0579 | 0.53058
1500,3,30,10 | 1500 | 3e-12 | 3e-11 | 10 | 4.4e-14 | 1.2517 | 1.4472 | 0.19549
1500,3,30,15 | 1500 | 3e-12 | 3e-11 | 15 | 4.4e-14 | 1.0608 | 1.349 | 0.28818
1500,3,30,20 | 1500 | 3e-12 | 3e-11 | 20 | 4.4e-14 | 0.88489 | 1.2556 | 0.37066
1500,3,30,25 | 1500 | 3e-12 | 3e-11 | 25 | 4.4e-14 | 0.78284 | 1.1999 | 0.41706
1500,3,30,30 | 1500 | 3e-12 | 3e-11 | 30 | 4.4e-14 | 0.68683 | 1.1474 | 0.46054
1500,3,30,40 | 1500 | 3e-12 | 3e-11 | 40 | 4.4e-14 | 0.5499 | 1.0711 | 0.52115
1500,3,30,50 | 1500 | 3e-12 | 3e-11 | 50 | 4.4e-14 | 0.45363 | 1.0169 | 0.56327
1500,3,33,10 | 1500 | 3e-12 | 3.3e-11 | 10 | 4.4e-14 | 1.1751 | 1.4061 | 0.23094
1500,3,33,15 | 1500 | 3e-12 | 3.3e-11 | 15 | 4.4e-14 | 0.96563 | 1.2978 | 0.33219
1500,3,33,20 | 1500 | 3e-12 | 3.3e-11 | 20 | 4.4e-14 | 0.81822 | 1.2195 | 0.40133
1500,3,33,25 | 1500 | 3e-12 | 3.3e-11 | 25 | 4.4e-14 | 0.69274 | 1.151 | 0.45828
1500,3,33,30 | 1500 | 3e-12 | 3.3e-11 | 30 | 4.4e-14 | 0.60874 | 1.103 | 0.49428
1500,3,33,40 | 1500 | 3e-12 | 3.3e-11 | 40 | 4.4e-14 | 0.48041 | 1.0323 | 0.55184
1500,3,33,50 | 1500 | 3e-12 | 3.3e-11 | 50 | 4.4e-14 | 0.3915 | 0.98175 | 0.59025
1500,3,39,10 | 1500 | 3e-12 | 3.9e-11 | 10 | 4.4e-14 | 1.0423 | 1.3374 | 0.29511
1500,3,39,15 | 1500 | 3e-12 | 3.9e-11 | 15 | 4.4e-14 | 0.81382 | 1.2168 | 0.40302
1500,3,39,20 | 1500 | 3e-12 | 3.9e-11 | 20 | 4.4e-14 | 0.66936 | 1.1381 | 0.46872
1500,3,39,25 | 1500 | 3e-12 | 3.9e-11 | 25 | 4.4e-14 | 0.56296 | 1.0785 | 0.51551
1500,3,39,30 | 1500 | 3e-12 | 3.9e-11 | 30 | 4.4e-14 | 0.48325 | 1.0334 | 0.55011
1500,3,39,40 | 1500 | 3e-12 | 3.9e-11 | 40 | 4.4e-14 | null | null | null
1500,3,39,50 | 1500 | 3e-12 | 3.9e-11 | 50 | 4.4e-14 | null | null | null
1500,3,47,10 | 1500 | 3e-12 | 4.7e-11 | 10 | 4.4e-14 | 0.84887 | 1.2363 | 0.38747
1500,3,47,15 | 1500 | 3e-12 | 4.7e-11 | 15 | 4.4e-14 | 0.64953 | 1.1265 | 0.47692
1500,3,47,20 | 1500 | 3e-12 | 4.7e-11 | 20 | 4.4e-14 | 0.51548 | 1.0517 | 0.53618
1500,3,47,25 | 1500 | 3e-12 | 4.7e-11 | 25 | 4.4e-14 | 0.42258 | 0.99929 | 0.57671
1500,3,47,30 | 1500 | 3e-12 | 4.7e-11 | 30 | 4.4e-14 | null | null | null
1500,3,47,40 | 1500 | 3e-12 | 4.7e-11 | 40 | 4.4e-14 | null | null | null
1500,3,47,50 | 1500 | 3e-12 | 4.7e-11 | 50 | 4.4e-14 | null | null | null
1500,3,56,10 | 1500 | 3e-12 | 5.6e-11 | 10 | 4.4e-14 | 0.69317 | 1.1508 | 0.45759
1500,3,56,15 | 1500 | 3e-12 | 5.6e-11 | 15 | 4.4e-14 | 0.50398 | 1.0449 | 0.54092
1500,3,56,20 | 1500 | 3e-12 | 5.6e-11 | 20 | 4.4e-14 | 0.38471 | 0.97758 | 0.59287
1500,3,56,25 | 1500 | 3e-12 | 5.6e-11 | 25 | 4.4e-14 | null | null | null
1500,3,56,30 | 1500 | 3e-12 | 5.6e-11 | 30 | 4.4e-14 | null | null | null
1500,3,56,40 | 1500 | 3e-12 | 5.6e-11 | 40 | 4.4e-14 | null | null | null
1500,3,56,50 | 1500 | 3e-12 | 5.6e-11 | 50 | 4.4e-14 | null | null | null
1500,4,8,10 | 1500 | 4e-12 | 8e-12 | 10 | 4.4e-14 | 1.7572 | 1.6657 | -0.09151
1500,4,8,15 | 1500 | 4e-12 | 8e-12 | 15 | 4.4e-14 | 1.6504 | 1.6302 | -0.020214
1500,4,8,20 | 1500 | 4e-12 | 8e-12 | 20 | 4.4e-14 | 1.5508 | 1.5895 | 0.038685
1500,4,8,25 | 1500 | 4e-12 | 8e-12 | 25 | 4.4e-14 | 1.461 | 1.5519 | 0.09083
1500,4,8,30 | 1500 | 4e-12 | 8e-12 | 30 | 4.4e-14 | 1.3893 | 1.5197 | 0.13041
1500,4,8,40 | 1500 | 4e-12 | 8e-12 | 40 | 4.4e-14 | 1.2671 | 1.4561 | 0.18897
1500,4,8,50 | 1500 | 4e-12 | 8e-12 | 50 | 4.4e-14 | 1.15 | 1.3942 | 0.24424
1500,4,9,10 | 1500 | 4e-12 | 9e-12 | 10 | 4.4e-14 | 1.7468 | 1.6618 | -0.085049
1500,4,9,15 | 1500 | 4e-12 | 9e-12 | 15 | 4.4e-14 | 1.6355 | 1.6239 | -0.011561
1500,4,9,20 | 1500 | 4e-12 | 9e-12 | 20 | 4.4e-14 | 1.5326 | 1.5842 | 0.051605
1500,4,9,25 | 1500 | 4e-12 | 9e-12 | 25 | 4.4e-14 | 1.4436 | 1.544 | 0.10044
1500,4,9,30 | 1500 | 4e-12 | 9e-12 | 30 | 4.4e-14 | 1.3693 | 1.5079 | 0.13861
1500,4,9,40 | 1500 | 4e-12 | 9e-12 | 40 | 4.4e-14 | 1.2333 | 1.4398 | 0.20646
1500,4,9,50 | 1500 | 4e-12 | 9e-12 | 50 | 4.4e-14 | 1.1182 | 1.3801 | 0.26185
1500,4,10,10 | 1500 | 4e-12 | 1e-11 | 10 | 4.4e-14 | 1.7294 | 1.6537 | -0.0757
1500,4,10,15 | 1500 | 4e-12 | 1e-11 | 15 | 4.4e-14 | 1.6194 | 1.6193 | -3.7934e-05
1500,4,10,20 | 1500 | 4e-12 | 1e-11 | 20 | 4.4e-14 | 1.5113 | 1.5744 | 0.063096
1500,4,10,25 | 1500 | 4e-12 | 1e-11 | 25 | 4.4e-14 | 1.4202 | 1.5303 | 0.11017
1500,4,10,30 | 1500 | 4e-12 | 1e-11 | 30 | 4.4e-14 | 1.3341 | 1.4869 | 0.1528
1500,4,10,40 | 1500 | 4e-12 | 1e-11 | 40 | 4.4e-14 | 1.1891 | 1.4136 | 0.22453
1500,4,10,50 | 1500 | 4e-12 | 1e-11 | 50 | 4.4e-14 | 1.0735 | 1.3556 | 0.28212
1500,4,12,10 | 1500 | 4e-12 | 1.2e-11 | 10 | 4.4e-14 | 1.7038 | 1.6466 | -0.05718
1500,4,12,15 | 1500 | 4e-12 | 1.2e-11 | 15 | 4.4e-14 | 1.5711 | 1.5991 | 0.028078
1500,4,12,20 | 1500 | 4e-12 | 1.2e-11 | 20 | 4.4e-14 | 1.4516 | 1.5444 | 0.09278
1500,4,12,25 | 1500 | 4e-12 | 1.2e-11 | 25 | 4.4e-14 | 1.3431 | 1.4944 | 0.15134
1500,4,12,30 | 1500 | 4e-12 | 1.2e-11 | 30 | 4.4e-14 | 1.2581 | 1.4537 | 0.19558
1500,4,12,40 | 1500 | 4e-12 | 1.2e-11 | 40 | 4.4e-14 | 1.1141 | 1.3761 | 0.26199
1500,4,12,50 | 1500 | 4e-12 | 1.2e-11 | 50 | 4.4e-14 | 0.99501 | 1.3133 | 0.31833
1500,4,15,10 | 1500 | 4e-12 | 1.5e-11 | 10 | 4.4e-14 | 1.6376 | 1.6248 | -0.012788
1500,4,15,15 | 1500 | 4e-12 | 1.5e-11 | 15 | 4.4e-14 | 1.4711 | 1.5546 | 0.083426
1500,4,15,20 | 1500 | 4e-12 | 1.5e-11 | 20 | 4.4e-14 | 1.345 | 1.492 | 0.14707
1500,4,15,25 | 1500 | 4e-12 | 1.5e-11 | 25 | 4.4e-14 | 1.2288 | 1.4362 | 0.20744
1500,4,15,30 | 1500 | 4e-12 | 1.5e-11 | 30 | 4.4e-14 | 1.1373 | 1.3874 | 0.25002
1500,4,15,40 | 1500 | 4e-12 | 1.5e-11 | 40 | 4.4e-14 | 0.98394 | 1.306 | 0.32209
1500,4,15,50 | 1500 | 4e-12 | 1.5e-11 | 50 | 4.4e-14 | 0.86712 | 1.2456 | 0.37847
1500,4,18,10 | 1500 | 4e-12 | 1.8e-11 | 10 | 4.4e-14 | 1.5613 | 1.5957 | 0.034359
1500,4,18,15 | 1500 | 4e-12 | 1.8e-11 | 15 | 4.4e-14 | 1.3751 | 1.5097 | 0.13462
1500,4,18,20 | 1500 | 4e-12 | 1.8e-11 | 20 | 4.4e-14 | 1.2348 | 1.4371 | 0.20231
1500,4,18,25 | 1500 | 4e-12 | 1.8e-11 | 25 | 4.4e-14 | 1.1192 | 1.3789 | 0.25978
1500,4,18,30 | 1500 | 4e-12 | 1.8e-11 | 30 | 4.4e-14 | 1.0163 | 1.326 | 0.30972
1500,4,18,40 | 1500 | 4e-12 | 1.8e-11 | 40 | 4.4e-14 | 0.86424 | 1.2427 | 0.37845
1500,4,18,50 | 1500 | 4e-12 | 1.8e-11 | 50 | 4.4e-14 | 0.75026 | 1.1818 | 0.43155
1500,4,20,10 | 1500 | 4e-12 | 2e-11 | 10 | 4.4e-14 | 1.4969 | 1.5664 | 0.069437
1500,4,20,15 | 1500 | 4e-12 | 2e-11 | 15 | 4.4e-14 | 1.3166 | 1.4802 | 0.16366
1500,4,20,20 | 1500 | 4e-12 | 2e-11 | 20 | 4.4e-14 | 1.1582 | 1.3991 | 0.24088
1500,4,20,25 | 1500 | 4e-12 | 2e-11 | 25 | 4.4e-14 | 1.0423 | 1.3376 | 0.29534
1500,4,20,30 | 1500 | 4e-12 | 2e-11 | 30 | 4.4e-14 | 0.93976 | 1.2827 | 0.34293
1500,4,20,40 | 1500 | 4e-12 | 2e-11 | 40 | 4.4e-14 | 0.79158 | 1.2041 | 0.41248
1500,4,20,50 | 1500 | 4e-12 | 2e-11 | 50 | 4.4e-14 | 0.67738 | 1.1425 | 0.46514
1500,4,22,10 | 1500 | 4e-12 | 2.2e-11 | 10 | 4.4e-14 | 1.4376 | 1.5407 | 0.10314
1500,4,22,15 | 1500 | 4e-12 | 2.2e-11 | 15 | 4.4e-14 | 1.2466 | 1.4463 | 0.1997
1500,4,22,20 | 1500 | 4e-12 | 2.2e-11 | 20 | 4.4e-14 | 1.0964 | 1.3664 | 0.27
1500,4,22,25 | 1500 | 4e-12 | 2.2e-11 | 25 | 4.4e-14 | 0.94565 | 1.2875 | 0.34186
1500,4,22,30 | 1500 | 4e-12 | 2.2e-11 | 30 | 4.4e-14 | 0.8746 | 1.2503 | 0.37565
1500,4,22,40 | 1500 | 4e-12 | 2.2e-11 | 40 | 4.4e-14 | 0.72037 | 1.1655 | 0.44513
1500,4,22,50 | 1500 | 4e-12 | 2.2e-11 | 50 | 4.4e-14 | 0.61359 | 1.1065 | 0.4929
1500,4,27,10 | 1500 | 4e-12 | 2.7e-11 | 10 | 4.4e-14 | 1.2993 | 1.4724 | 0.17307
1500,4,27,15 | 1500 | 4e-12 | 2.7e-11 | 15 | 4.4e-14 | 1.0886 | 1.3628 | 0.2742
1500,4,27,20 | 1500 | 4e-12 | 2.7e-11 | 20 | 4.4e-14 | 0.90849 | 1.268 | 0.35952
1500,4,27,25 | 1500 | 4e-12 | 2.7e-11 | 25 | 4.4e-14 | 0.81498 | 1.2172 | 0.40217
1500,4,27,30 | 1500 | 4e-12 | 2.7e-11 | 30 | 4.4e-14 | 0.7184 | 1.1643 | 0.44594
1500,4,27,40 | 1500 | 4e-12 | 2.7e-11 | 40 | 4.4e-14 | 0.57798 | 1.0865 | 0.50852
1500,4,27,50 | 1500 | 4e-12 | 2.7e-11 | 50 | 4.4e-14 | 0.47883 | 1.031 | 0.55216
1500,4,30,10 | 1500 | 4e-12 | 3e-11 | 10 | 4.4e-14 | 1.171 | 1.4067 | 0.23563
1500,4,30,15 | 1500 | 4e-12 | 3e-11 | 15 | 4.4e-14 | 0.98125 | 1.3057 | 0.32448
1500,4,30,20 | 1500 | 4e-12 | 3e-11 | 20 | 4.4e-14 | 0.84051 | 1.2312 | 0.39071
1500,4,30,25 | 1500 | 4e-12 | 3e-11 | 25 | 4.4e-14 | 0.72775 | 1.1697 | 0.44194
1500,4,30,30 | 1500 | 4e-12 | 3e-11 | 30 | 4.4e-14 | 0.63504 | 1.118 | 0.48292
1500,4,30,40 | 1500 | 4e-12 | 3e-11 | 40 | 4.4e-14 | 0.50183 | 1.0438 | 0.54196
1500,4,30,50 | 1500 | 4e-12 | 3e-11 | 50 | 4.4e-14 | 0.41391 | 0.99399 | 0.58008
1500,4,33,10 | 1500 | 4e-12 | 3.3e-11 | 10 | 4.4e-14 | 1.1231 | 1.3823 | 0.2592
1500,4,33,15 | 1500 | 4e-12 | 3.3e-11 | 15 | 4.4e-14 | 0.9142 | 1.2704 | 0.35622
1500,4,33,20 | 1500 | 4e-12 | 3.3e-11 | 20 | 4.4e-14 | 0.7349 | 1.1724 | 0.43753
1500,4,33,25 | 1500 | 4e-12 | 3.3e-11 | 25 | 4.4e-14 | 0.65246 | 1.1282 | 0.47571
1500,4,33,30 | 1500 | 4e-12 | 3.3e-11 | 30 | 4.4e-14 | 0.56533 | 1.0794 | 0.5141
1500,4,33,40 | 1500 | 4e-12 | 3.3e-11 | 40 | 4.4e-14 | 0.4409 | 1.0097 | 0.5688
1500,4,33,50 | 1500 | 4e-12 | 3.3e-11 | 50 | 4.4e-14 | null | null | null
1500,4,39,10 | 1500 | 4e-12 | 3.9e-11 | 10 | 4.4e-14 | 0.97862 | 1.3044 | 0.32579
1500,4,39,15 | 1500 | 4e-12 | 3.9e-11 | 15 | 4.4e-14 | 0.7542 | 1.1839 | 0.42971
1500,4,39,20 | 1500 | 4e-12 | 3.9e-11 | 20 | 4.4e-14 | 0.62799 | 1.1137 | 0.48569
1500,4,39,25 | 1500 | 4e-12 | 3.9e-11 | 25 | 4.4e-14 | 0.52112 | 1.0553 | 0.53417
1500,4,39,30 | 1500 | 4e-12 | 3.9e-11 | 30 | 4.4e-14 | 0.44738 | 1.0132 | 0.56579
1500,4,39,40 | 1500 | 4e-12 | 3.9e-11 | 40 | 4.4e-14 | null | null | null
1500,4,39,50 | 1500 | 4e-12 | 3.9e-11 | 50 | 4.4e-14 | null | null | null
1500,4,47,10 | 1500 | 4e-12 | 4.7e-11 | 10 | 4.4e-14 | 0.80251 | 1.2109 | 0.40836
1500,4,47,15 | 1500 | 4e-12 | 4.7e-11 | 15 | 4.4e-14 | 0.60371 | 1.1016 | 0.49794
1500,4,47,20 | 1500 | 4e-12 | 4.7e-11 | 20 | 4.4e-14 | 0.48092 | 1.032 | 0.55107
1500,4,47,25 | 1500 | 4e-12 | 4.7e-11 | 25 | 4.4e-14 | 0.39645 | 0.98414 | 0.58769
1500,4,47,30 | 1500 | 4e-12 | 4.7e-11 | 30 | 4.4e-14 | null | null | null
1500,4,47,40 | 1500 | 4e-12 | 4.7e-11 | 40 | 4.4e-14 | null | null | null
1500,4,47,50 | 1500 | 4e-12 | 4.7e-11 | 50 | 4.4e-14 | null | null | null
1500,4,56,10 | 1500 | 4e-12 | 5.6e-11 | 10 | 4.4e-14 | 0.63453 | 1.1183 | 0.48373
1500,4,56,15 | 1500 | 4e-12 | 5.6e-11 | 15 | 4.4e-14 | 0.46536 | 1.0232 | 0.55788
1500,4,56,20 | 1500 | 4e-12 | 5.6e-11 | 20 | 4.4e-14 | null | null | null
1500,4,56,25 | 1500 | 4e-12 | 5.6e-11 | 25 | 4.4e-14 | null | null | null
1500,4,56,30 | 1500 | 4e-12 | 5.6e-11 | 30 | 4.4e-14 | null | null | null
1500,4,56,40 | 1500 | 4e-12 | 5.6e-11 | 40 | 4.4e-14 | null | null | null
1500,4,56,50 | 1500 | 4e-12 | 5.6e-11 | 50 | 4.4e-14 | null | null | null
1500,5,8,10 | 1500 | 5e-12 | 8e-12 | 10 | 4.4e-14 | 1.6975 | 1.6455 | -0.051998
1500,5,8,15 | 1500 | 5e-12 | 8e-12 | 15 | 4.4e-14 | 1.556 | 1.5919 | 0.035901
1500,5,8,20 | 1500 | 5e-12 | 8e-12 | 20 | 4.4e-14 | 1.4599 | 1.5516 | 0.091696
1500,5,8,25 | 1500 | 5e-12 | 8e-12 | 25 | 4.4e-14 | 1.372 | 1.5106 | 0.13863
1500,5,8,30 | 1500 | 5e-12 | 8e-12 | 30 | 4.4e-14 | 1.2935 | 1.4696 | 0.17617
1500,5,8,40 | 1500 | 5e-12 | 8e-12 | 40 | 4.4e-14 | 1.1489 | 1.3946 | 0.24568
1500,5,8,50 | 1500 | 5e-12 | 8e-12 | 50 | 4.4e-14 | 1.0325 | 1.3342 | 0.30163
1500,5,9,10 | 1500 | 5e-12 | 9e-12 | 10 | 4.4e-14 | 1.684 | 1.6394 | -0.044563
1500,5,9,15 | 1500 | 5e-12 | 9e-12 | 15 | 4.4e-14 | 1.5661 | 1.5962 | 0.030066
1500,5,9,20 | 1500 | 5e-12 | 9e-12 | 20 | 4.4e-14 | 1.4466 | 1.5448 | 0.098167
1500,5,9,25 | 1500 | 5e-12 | 9e-12 | 25 | 4.4e-14 | 1.3539 | 1.498 | 0.14413
1500,5,9,30 | 1500 | 5e-12 | 9e-12 | 30 | 4.4e-14 | 1.27 | 1.4572 | 0.18721
1500,5,9,40 | 1500 | 5e-12 | 9e-12 | 40 | 4.4e-14 | 1.1178 | 1.3766 | 0.25884
1500,5,9,50 | 1500 | 5e-12 | 9e-12 | 50 | 4.4e-14 | 1.0039 | 1.3187 | 0.31486
1500,5,10,10 | 1500 | 5e-12 | 1e-11 | 10 | 4.4e-14 | 1.6783 | 1.6398 | -0.038515
1500,5,10,15 | 1500 | 5e-12 | 1e-11 | 15 | 4.4e-14 | 1.5443 | 1.5869 | 0.042508
1500,5,10,20 | 1500 | 5e-12 | 1e-11 | 20 | 4.4e-14 | 1.4245 | 1.5313 | 0.10677
1500,5,10,25 | 1500 | 5e-12 | 1e-11 | 25 | 4.4e-14 | 1.3225 | 1.4814 | 0.15885
1500,5,10,30 | 1500 | 5e-12 | 1e-11 | 30 | 4.4e-14 | 1.2333 | 1.4401 | 0.20679
1500,5,10,40 | 1500 | 5e-12 | 1e-11 | 40 | 4.4e-14 | 1.0884 | 1.3625 | 0.27402
1500,5,10,50 | 1500 | 5e-12 | 1e-11 | 50 | 4.4e-14 | 0.96972 | 1.3003 | 0.33056
1500,5,12,10 | 1500 | 5e-12 | 1.2e-11 | 10 | 4.4e-14 | 1.6462 | 1.6285 | -0.017693
1500,5,12,15 | 1500 | 5e-12 | 1.2e-11 | 15 | 4.4e-14 | 1.4927 | 1.5654 | 0.072748
1500,5,12,20 | 1500 | 5e-12 | 1.2e-11 | 20 | 4.4e-14 | 1.3691 | 1.5058 | 0.13665
1500,5,12,25 | 1500 | 5e-12 | 1.2e-11 | 25 | 4.4e-14 | 1.2567 | 1.4478 | 0.19103
1500,5,12,30 | 1500 | 5e-12 | 1.2e-11 | 30 | 4.4e-14 | 1.1649 | 1.4048 | 0.23986
1500,5,12,40 | 1500 | 5e-12 | 1.2e-11 | 40 | 4.4e-14 | 1.0154 | 1.324 | 0.30857
1500,5,12,50 | 1500 | 5e-12 | 1.2e-11 | 50 | 4.4e-14 | 0.89331 | 1.2593 | 0.36596
1500,5,15,10 | 1500 | 5e-12 | 1.5e-11 | 10 | 4.4e-14 | 1.5829 | 1.6035 | 0.020622
1500,5,15,15 | 1500 | 5e-12 | 1.5e-11 | 15 | 4.4e-14 | 1.4037 | 1.5229 | 0.11917
1500,5,15,20 | 1500 | 5e-12 | 1.5e-11 | 20 | 4.4e-14 | 1.2685 | 1.4563 | 0.18785
1500,5,15,25 | 1500 | 5e-12 | 1.5e-11 | 25 | 4.4e-14 | 1.1506 | 1.3962 | 0.24553
1500,5,15,30 | 1500 | 5e-12 | 1.5e-11 | 30 | 4.4e-14 | 1.055 | 1.3458 | 0.29076
1500,5,15,40 | 1500 | 5e-12 | 1.5e-11 | 40 | 4.4e-14 | 0.90002 | 1.2625 | 0.36251
1500,5,15,50 | 1500 | 5e-12 | 1.5e-11 | 50 | 4.4e-14 | 0.78164 | 1.1991 | 0.41749
1500,5,18,10 | 1500 | 5e-12 | 1.8e-11 | 10 | 4.4e-14 | 1.4962 | 1.5656 | 0.069339
1500,5,18,15 | 1500 | 5e-12 | 1.8e-11 | 15 | 4.4e-14 | 1.3111 | 1.4777 | 0.16658
1500,5,18,20 | 1500 | 5e-12 | 1.8e-11 | 20 | 4.4e-14 | 1.1633 | 1.4021 | 0.23877
1500,5,18,25 | 1500 | 5e-12 | 1.8e-11 | 25 | 4.4e-14 | 1.03 | 1.3317 | 0.30167
1500,5,18,30 | 1500 | 5e-12 | 1.8e-11 | 30 | 4.4e-14 | 0.94193 | 1.2853 | 0.34338
1500,5,18,40 | 1500 | 5e-12 | 1.8e-11 | 40 | 4.4e-14 | 0.79106 | 1.2036 | 0.41251
1500,5,18,50 | 1500 | 5e-12 | 1.8e-11 | 50 | 4.4e-14 | 0.67696 | 1.1415 | 0.46458
1500,5,20,10 | 1500 | 5e-12 | 2e-11 | 10 | 4.4e-14 | 1.4447 | 1.5404 | 0.095697
1500,5,20,15 | 1500 | 5e-12 | 2e-11 | 15 | 4.4e-14 | 1.232 | 1.4362 | 0.20426
1500,5,20,20 | 1500 | 5e-12 | 2e-11 | 20 | 4.4e-14 | 1.0926 | 1.3638 | 0.27122
1500,5,20,25 | 1500 | 5e-12 | 2e-11 | 25 | 4.4e-14 | 0.96763 | 1.2993 | 0.33167
1500,5,20,30 | 1500 | 5e-12 | 2e-11 | 30 | 4.4e-14 | 0.87314 | 1.2482 | 0.3751
1500,5,20,40 | 1500 | 5e-12 | 2e-11 | 40 | 4.4e-14 | 0.7248 | 1.1677 | 0.4429
1500,5,20,50 | 1500 | 5e-12 | 2e-11 | 50 | 4.4e-14 | 0.61393 | 1.1067 | 0.49274
1500,5,22,10 | 1500 | 5e-12 | 2.2e-11 | 10 | 4.4e-14 | 1.3851 | 1.5138 | 0.12863
1500,5,22,15 | 1500 | 5e-12 | 2.2e-11 | 15 | 4.4e-14 | 1.1644 | 1.4022 | 0.23782
1500,5,22,20 | 1500 | 5e-12 | 2.2e-11 | 20 | 4.4e-14 | 1.0237 | 1.3277 | 0.30391
1500,5,22,25 | 1500 | 5e-12 | 2.2e-11 | 25 | 4.4e-14 | 0.88666 | 1.256 | 0.36933
1500,5,22,30 | 1500 | 5e-12 | 2.2e-11 | 30 | 4.4e-14 | 0.8074 | 1.2129 | 0.40552
1500,5,22,40 | 1500 | 5e-12 | 2.2e-11 | 40 | 4.4e-14 | 0.66296 | 1.1338 | 0.47084
1500,5,22,50 | 1500 | 5e-12 | 2.2e-11 | 50 | 4.4e-14 | 0.55694 | 1.0747 | 0.51776
1500,5,27,10 | 1500 | 5e-12 | 2.7e-11 | 10 | 4.4e-14 | 1.2348 | 1.4387 | 0.20389
1500,5,27,15 | 1500 | 5e-12 | 2.7e-11 | 15 | 4.4e-14 | 1.0322 | 1.3337 | 0.3015
1500,5,27,20 | 1500 | 5e-12 | 2.7e-11 | 20 | 4.4e-14 | 0.87511 | 1.2492 | 0.37407
1500,5,27,25 | 1500 | 5e-12 | 2.7e-11 | 25 | 4.4e-14 | 0.75851 | 1.186 | 0.42751
1500,5,27,30 | 1500 | 5e-12 | 2.7e-11 | 30 | 4.4e-14 | 0.66172 | 1.1344 | 0.47271
1500,5,27,40 | 1500 | 5e-12 | 2.7e-11 | 40 | 4.4e-14 | 0.52987 | 1.0596 | 0.52977
1500,5,27,50 | 1500 | 5e-12 | 2.7e-11 | 50 | 4.4e-14 | 0.43586 | 1.0064 | 0.57052
1500,5,30,10 | 1500 | 5e-12 | 3e-11 | 10 | 4.4e-14 | 1.1426 | 1.3913 | 0.24865
1500,5,30,15 | 1500 | 5e-12 | 3e-11 | 15 | 4.4e-14 | 0.93744 | 1.2821 | 0.3447
1500,5,30,20 | 1500 | 5e-12 | 3e-11 | 20 | 4.4e-14 | 0.79062 | 1.2037 | 0.41305
1500,5,30,25 | 1500 | 5e-12 | 3e-11 | 25 | 4.4e-14 | 0.67315 | 1.1396 | 0.46645
1500,5,30,30 | 1500 | 5e-12 | 3e-11 | 30 | 4.4e-14 | 0.59065 | 1.0932 | 0.50253
1500,5,30,40 | 1500 | 5e-12 | 3e-11 | 40 | 4.4e-14 | 0.46364 | 1.0222 | 0.55855
1500,5,30,50 | 1500 | 5e-12 | 3e-11 | 50 | 4.4e-14 | 0.379 | 0.97425 | 0.59525
1500,5,33,10 | 1500 | 5e-12 | 3.3e-11 | 10 | 4.4e-14 | 1.0849 | 1.3594 | 0.27444
1500,5,33,15 | 1500 | 5e-12 | 3.3e-11 | 15 | 4.4e-14 | 0.87 | 1.2477 | 0.37769
1500,5,33,20 | 1500 | 5e-12 | 3.3e-11 | 20 | 4.4e-14 | 0.70938 | 1.1595 | 0.45009
1500,5,33,25 | 1500 | 5e-12 | 3.3e-11 | 25 | 4.4e-14 | 0.60891 | 1.1039 | 0.49495
1500,5,33,30 | 1500 | 5e-12 | 3.3e-11 | 30 | 4.4e-14 | 0.52108 | 1.0551 | 0.53402
1500,5,33,40 | 1500 | 5e-12 | 3.3e-11 | 40 | 4.4e-14 | 0.40666 | 0.99028 | 0.58361
1500,5,33,50 | 1500 | 5e-12 | 3.3e-11 | 50 | 4.4e-14 | null | null | null
1500,5,39,10 | 1500 | 5e-12 | 3.9e-11 | 10 | 4.4e-14 | 0.91967 | 1.2735 | 0.35385
1500,5,39,15 | 1500 | 5e-12 | 3.9e-11 | 15 | 4.4e-14 | 0.73054 | 1.1715 | 0.44091
1500,5,39,20 | 1500 | 5e-12 | 3.9e-11 | 20 | 4.4e-14 | 0.5893 | 1.0925 | 0.50321
1500,5,39,25 | 1500 | 5e-12 | 3.9e-11 | 25 | 4.4e-14 | 0.4902 | 1.0369 | 0.54671
1500,5,39,30 | 1500 | 5e-12 | 3.9e-11 | 30 | 4.4e-14 | 0.41682 | 0.99563 | 0.57881
1500,5,39,40 | 1500 | 5e-12 | 3.9e-11 | 40 | 4.4e-14 | null | null | null
1500,5,39,50 | 1500 | 5e-12 | 3.9e-11 | 50 | 4.4e-14 | null | null | null
1500,5,47,10 | 1500 | 5e-12 | 4.7e-11 | 10 | 4.4e-14 | 0.77835 | 1.1979 | 0.41957
1500,5,47,15 | 1500 | 5e-12 | 4.7e-11 | 15 | 4.4e-14 | 0.57596 | 1.0864 | 0.51048
1500,5,47,20 | 1500 | 5e-12 | 4.7e-11 | 20 | 4.4e-14 | 0.45501 | 1.018 | 0.56301
1500,5,47,25 | 1500 | 5e-12 | 4.7e-11 | 25 | 4.4e-14 | null | null | null
1500,5,47,30 | 1500 | 5e-12 | 4.7e-11 | 30 | 4.4e-14 | null | null | null
1500,5,47,40 | 1500 | 5e-12 | 4.7e-11 | 40 | 4.4e-14 | null | null | null
1500,5,47,50 | 1500 | 5e-12 | 4.7e-11 | 50 | 4.4e-14 | null | null | null
1500,5,56,10 | 1500 | 5e-12 | 5.6e-11 | 10 | 4.4e-14 | 0.60466 | 1.1014 | 0.49678
1500,5,56,15 | 1500 | 5e-12 | 5.6e-11 | 15 | 4.4e-14 | 0.44726 | 1.0131 | 0.56586
1500,5,56,20 | 1500 | 5e-12 | 5.6e-11 | 20 | 4.4e-14 | null | null | null
1500,5,56,25 | 1500 | 5e-12 | 5.6e-11 | 25 | 4.4e-14 | null | null | null
1500,5,56,30 | 1500 | 5e-12 | 5.6e-11 | 30 | 4.4e-14 | null | null | null
1500,5,56,40 | 1500 | 5e-12 | 5.6e-11 | 40 | 4.4e-14 | null | null | null
1500,5,56,50 | 1500 | 5e-12 | 5.6e-11 | 50 | 4.4e-14 | null | null | null
1500,6,8,10 | 1500 | 6e-12 | 8e-12 | 10 | 4.4e-14 | 1.6381 | 1.6248 | -0.013249
1500,6,8,15 | 1500 | 6e-12 | 8e-12 | 15 | 4.4e-14 | 1.5031 | 1.5704 | 0.067257
1500,6,8,20 | 1500 | 6e-12 | 8e-12 | 20 | 4.4e-14 | 1.3854 | 1.5149 | 0.12946
1500,6,8,25 | 1500 | 6e-12 | 8e-12 | 25 | 4.4e-14 | 1.2847 | 1.4659 | 0.1812
1500,6,8,30 | 1500 | 6e-12 | 8e-12 | 30 | 4.4e-14 | 1.178 | 1.4077 | 0.22971
1500,6,8,40 | 1500 | 6e-12 | 8e-12 | 40 | 4.4e-14 | 1.0388 | 1.336 | 0.29726
1500,6,8,50 | 1500 | 6e-12 | 8e-12 | 50 | 4.4e-14 | 0.91819 | 1.2735 | 0.35533
1500,6,9,10 | 1500 | 6e-12 | 9e-12 | 10 | 4.4e-14 | 1.6364 | 1.6251 | -0.011258
1500,6,9,15 | 1500 | 6e-12 | 9e-12 | 15 | 4.4e-14 | 1.4854 | 1.56 | 0.074666
1500,6,9,20 | 1500 | 6e-12 | 9e-12 | 20 | 4.4e-14 | 1.3702 | 1.5074 | 0.13716
1500,6,9,25 | 1500 | 6e-12 | 9e-12 | 25 | 4.4e-14 | 1.2638 | 1.4545 | 0.19073
1500,6,9,30 | 1500 | 6e-12 | 9e-12 | 30 | 4.4e-14 | 1.1695 | 1.4047 | 0.23524
1500,6,9,40 | 1500 | 6e-12 | 9e-12 | 40 | 4.4e-14 | 1.0189 | 1.3267 | 0.30783
1500,6,9,50 | 1500 | 6e-12 | 9e-12 | 50 | 4.4e-14 | 0.89621 | 1.2613 | 0.36512
1500,6,10,10 | 1500 | 6e-12 | 1e-11 | 10 | 4.4e-14 | 1.6244 | 1.6211 | -0.0033247
1500,6,10,15 | 1500 | 6e-12 | 1e-11 | 15 | 4.4e-14 | 1.4748 | 1.5568 | 0.08194
1500,6,10,20 | 1500 | 6e-12 | 1e-11 | 20 | 4.4e-14 | 1.3372 | 1.489 | 0.1518
1500,6,10,25 | 1500 | 6e-12 | 1e-11 | 25 | 4.4e-14 | 1.2269 | 1.4357 | 0.20881
1500,6,10,30 | 1500 | 6e-12 | 1e-11 | 30 | 4.4e-14 | 1.1301 | 1.3836 | 0.25349
1500,6,10,40 | 1500 | 6e-12 | 1e-11 | 40 | 4.4e-14 | 0.98642 | 1.309 | 0.32263
1500,6,10,50 | 1500 | 6e-12 | 1e-11 | 50 | 4.4e-14 | 0.86474 | 1.2442 | 0.37946
1500,6,12,10 | 1500 | 6e-12 | 1.2e-11 | 10 | 4.4e-14 | 1.5854 | 1.6052 | 0.019807
1500,6,12,15 | 1500 | 6e-12 | 1.2e-11 | 15 | 4.4e-14 | 1.4188 | 1.5288 | 0.10997
1500,6,12,20 | 1500 | 6e-12 | 1.2e-11 | 20 | 4.4e-14 | 1.2898 | 1.4665 | 0.17671
1500,6,12,25 | 1500 | 6e-12 | 1.2e-11 | 25 | 4.4e-14 | 1.1695 | 1.4066 | 0.23712
1500,6,12,30 | 1500 | 6e-12 | 1.2e-11 | 30 | 4.4e-14 | 1.0762 | 1.3571 | 0.28095
1500,6,12,40 | 1500 | 6e-12 | 1.2e-11 | 40 | 4.4e-14 | 0.92134 | 1.2739 | 0.35258
1500,6,12,50 | 1500 | 6e-12 | 1.2e-11 | 50 | 4.4e-14 | 0.79806 | 1.208 | 0.40993
1500,6,15,10 | 1500 | 6e-12 | 1.5e-11 | 10 | 4.4e-14 | 1.5179 | 1.5751 | 0.057188
1500,6,15,15 | 1500 | 6e-12 | 1.5e-11 | 15 | 4.4e-14 | 1.3333 | 1.4862 | 0.15292
1500,6,15,20 | 1500 | 6e-12 | 1.5e-11 | 20 | 4.4e-14 | 1.1833 | 1.4138 | 0.23046
1500,6,15,25 | 1500 | 6e-12 | 1.5e-11 | 25 | 4.4e-14 | 1.0696 | 1.3527 | 0.28311
1500,6,15,30 | 1500 | 6e-12 | 1.5e-11 | 30 | 4.4e-14 | 0.97386 | 1.3022 | 0.32831
1500,6,15,40 | 1500 | 6e-12 | 1.5e-11 | 40 | 4.4e-14 | 0.81992 | 1.2196 | 0.39972
1500,6,15,50 | 1500 | 6e-12 | 1.5e-11 | 50 | 4.4e-14 | 0.69818 | 1.152 | 0.45384
1500,6,18,10 | 1500 | 6e-12 | 1.8e-11 | 10 | 4.4e-14 | 1.4415 | 1.5395 | 0.098078
1500,6,18,15 | 1500 | 6e-12 | 1.8e-11 | 15 | 4.4e-14 | 1.2412 | 1.4419 | 0.2006
1500,6,18,20 | 1500 | 6e-12 | 1.8e-11 | 20 | 4.4e-14 | 1.0915 | 1.3644 | 0.27284
1500,6,18,25 | 1500 | 6e-12 | 1.8e-11 | 25 | 4.4e-14 | 0.96744 | 1.2975 | 0.33011
1500,6,18,30 | 1500 | 6e-12 | 1.8e-11 | 30 | 4.4e-14 | 0.86467 | 1.2435 | 0.37886
1500,6,18,40 | 1500 | 6e-12 | 1.8e-11 | 40 | 4.4e-14 | 0.72243 | 1.1665 | 0.44403
1500,6,18,50 | 1500 | 6e-12 | 1.8e-11 | 50 | 4.4e-14 | 0.60949 | 1.1041 | 0.4946
1500,6,20,10 | 1500 | 6e-12 | 2e-11 | 10 | 4.4e-14 | 1.3741 | 1.5085 | 0.13437
1500,6,20,15 | 1500 | 6e-12 | 2e-11 | 15 | 4.4e-14 | 1.1596 | 1.4001 | 0.24042
1500,6,20,20 | 1500 | 6e-12 | 2e-11 | 20 | 4.4e-14 | 1.0255 | 1.3295 | 0.30403
1500,6,20,25 | 1500 | 6e-12 | 2e-11 | 25 | 4.4e-14 | 0.89412 | 1.2581 | 0.36397
1500,6,20,30 | 1500 | 6e-12 | 2e-11 | 30 | 4.4e-14 | 0.8007 | 1.2093 | 0.40856
1500,6,20,40 | 1500 | 6e-12 | 2e-11 | 40 | 4.4e-14 | 0.66156 | 1.1332 | 0.47161
1500,6,20,50 | 1500 | 6e-12 | 2e-11 | 50 | 4.4e-14 | 0.552 | 1.0714 | 0.51936
1500,6,22,10 | 1500 | 6e-12 | 2.2e-11 | 10 | 4.4e-14 | 1.3314 | 1.4876 | 0.15614
1500,6,22,15 | 1500 | 6e-12 | 2.2e-11 | 15 | 4.4e-14 | 1.0884 | 1.3603 | 0.27186
1500,6,22,20 | 1500 | 6e-12 | 2.2e-11 | 20 | 4.4e-14 | 0.953 | 1.2907 | 0.33773
1500,6,22,25 | 1500 | 6e-12 | 2.2e-11 | 25 | 4.4e-14 | 0.83631 | 1.2288 | 0.39252
1500,6,22,30 | 1500 | 6e-12 | 2.2e-11 | 30 | 4.4e-14 | 0.74729 | 1.1801 | 0.43279
1500,6,22,40 | 1500 | 6e-12 | 2.2e-11 | 40 | 4.4e-14 | 0.6033 | 1.1011 | 0.4978
1500,6,22,50 | 1500 | 6e-12 | 2.2e-11 | 50 | 4.4e-14 | 0.50519 | 1.0455 | 0.54028
1500,6,27,10 | 1500 | 6e-12 | 2.7e-11 | 10 | 4.4e-14 | 1.1724 | 1.4074 | 0.23504
1500,6,27,15 | 1500 | 6e-12 | 2.7e-11 | 15 | 4.4e-14 | 0.97725 | 1.3038 | 0.32656
1500,6,27,20 | 1500 | 6e-12 | 2.7e-11 | 20 | 4.4e-14 | 0.81486 | 1.2157 | 0.40079
1500,6,27,25 | 1500 | 6e-12 | 2.7e-11 | 25 | 4.4e-14 | 0.69544 | 1.1515 | 0.45604
1500,6,27,30 | 1500 | 6e-12 | 2.7e-11 | 30 | 4.4e-14 | 0.61349 | 1.1058 | 0.49231
1500,6,27,40 | 1500 | 6e-12 | 2.7e-11 | 40 | 4.4e-14 | 0.48617 | 1.0348 | 0.54862
1500,6,27,50 | 1500 | 6e-12 | 2.7e-11 | 50 | 4.4e-14 | 0.39803 | 0.98495 | 0.58693
1500,6,30,10 | 1500 | 6e-12 | 3e-11 | 10 | 4.4e-14 | 1.1199 | 1.3789 | 0.25908
1500,6,30,15 | 1500 | 6e-12 | 3e-11 | 15 | 4.4e-14 | 0.88546 | 1.256 | 0.37049
1500,6,30,20 | 1500 | 6e-12 | 3e-11 | 20 | 4.4e-14 | 0.73346 | 1.1729 | 0.43942
1500,6,30,25 | 1500 | 6e-12 | 3e-11 | 25 | 4.4e-14 | 0.63326 | 1.1175 | 0.48425
1500,6,30,30 | 1500 | 6e-12 | 3e-11 | 30 | 4.4e-14 | 0.54814 | 1.0697 | 0.5216
1500,6,30,40 | 1500 | 6e-12 | 3e-11 | 40 | 4.4e-14 | 0.42653 | 1.0009 | 0.57441
1500,6,30,50 | 1500 | 6e-12 | 3e-11 | 50 | 4.4e-14 | null | null | null
1500,6,33,10 | 1500 | 6e-12 | 3.3e-11 | 10 | 4.4e-14 | 1.0282 | 1.3303 | 0.3021
1500,6,33,15 | 1500 | 6e-12 | 3.3e-11 | 15 | 4.4e-14 | 0.82378 | 1.2225 | 0.39877
1500,6,33,20 | 1500 | 6e-12 | 3.3e-11 | 20 | 4.4e-14 | 0.668 | 1.1365 | 0.4685
1500,6,33,25 | 1500 | 6e-12 | 3.3e-11 | 25 | 4.4e-14 | 0.56907 | 1.0815 | 0.51247
1500,6,33,30 | 1500 | 6e-12 | 3.3e-11 | 30 | 4.4e-14 | 0.48784 | 1.0358 | 0.54797
1500,6,33,40 | 1500 | 6e-12 | 3.3e-11 | 40 | 4.4e-14 | null | null | null
1500,6,33,50 | 1500 | 6e-12 | 3.3e-11 | 50 | 4.4e-14 | null | null | null
1500,6,39,10 | 1500 | 6e-12 | 3.9e-11 | 10 | 4.4e-14 | 0.90384 | 1.2646 | 0.3608
1500,6,39,15 | 1500 | 6e-12 | 3.9e-11 | 15 | 4.4e-14 | 0.68314 | 1.1448 | 0.46168
1500,6,39,20 | 1500 | 6e-12 | 3.9e-11 | 20 | 4.4e-14 | 0.54683 | 1.069 | 0.52215
1500,6,39,25 | 1500 | 6e-12 | 3.9e-11 | 25 | 4.4e-14 | 0.45933 | 1.0197 | 0.56035
1500,6,39,30 | 1500 | 6e-12 | 3.9e-11 | 30 | 4.4e-14 | 0.38402 | 0.97717 | 0.59315
1500,6,39,40 | 1500 | 6e-12 | 3.9e-11 | 40 | 4.4e-14 | null | null | null
1500,6,39,50 | 1500 | 6e-12 | 3.9e-11 | 50 | 4.4e-14 | null | null | null
1500,6,47,10 | 1500 | 6e-12 | 4.7e-11 | 10 | 4.4e-14 | 0.75016 | 1.1819 | 0.43177
1500,6,47,15 | 1500 | 6e-12 | 4.7e-11 | 15 | 4.4e-14 | 0.54262 | 1.0668 | 0.52423
1500,6,47,20 | 1500 | 6e-12 | 4.7e-11 | 20 | 4.4e-14 | 0.43089 | 1.0035 | 0.5726
1500,6,47,25 | 1500 | 6e-12 | 4.7e-11 | 25 | 4.4e-14 | null | null | null
1500,6,47,30 | 1500 | 6e-12 | 4.7e-11 | 30 | 4.4e-14 | null | null | null
1500,6,47,40 | 1500 | 6e-12 | 4.7e-11 | 40 | 4.4e-14 | null | null | null
1500,6,47,50 | 1500 | 6e-12 | 4.7e-11 | 50 | 4.4e-14 | null | null | null
1500,6,56,10 | 1500 | 6e-12 | 5.6e-11 | 10 | 4.4e-14 | 0.57975 | 1.087 | 0.50726
1500,6,56,15 | 1500 | 6e-12 | 5.6e-11 | 15 | 4.4e-14 | 0.43003 | 1.0034 | 0.57338
1500,6,56,20 | 1500 | 6e-12 | 5.6e-11 | 20 | 4.4e-14 | null | null | null
1500,6,56,25 | 1500 | 6e-12 | 5.6e-11 | 25 | 4.4e-14 | null | null | null
1500,6,56,30 | 1500 | 6e-12 | 5.6e-11 | 30 | 4.4e-14 | null | null | null
1500,6,56,40 | 1500 | 6e-12 | 5.6e-11 | 40 | 4.4e-14 | null | null | null
1500,6,56,50 | 1500 | 6e-12 | 5.6e-11 | 50 | 4.4e-14 | null | null | null
1500,7,8,10 | 1500 | 7e-12 | 8e-12 | 10 | 4.4e-14 | 1.5789 | 1.6043 | 0.025413
1500,7,8,15 | 1500 | 7e-12 | 8e-12 | 15 | 4.4e-14 | 1.4199 | 1.5334 | 0.11347
1500,7,8,20 | 1500 | 7e-12 | 8e-12 | 20 | 4.4e-14 | 1.2987 | 1.4724 | 0.17374
1500,7,8,25 | 1500 | 7e-12 | 8e-12 | 25 | 4.4e-14 | 1.1914 | 1.4176 | 0.22615
1500,7,8,30 | 1500 | 7e-12 | 8e-12 | 30 | 4.4e-14 | 1.0823 | 1.3592 | 0.2769
1500,7,8,40 | 1500 | 7e-12 | 8e-12 | 40 | 4.4e-14 | 0.93311 | 1.2811 | 0.34795
1500,7,8,50 | 1500 | 7e-12 | 8e-12 | 50 | 4.4e-14 | 0.80927 | 1.2151 | 0.40582
1500,7,9,10 | 1500 | 7e-12 | 9e-12 | 10 | 4.4e-14 | 1.5734 | 1.601 | 0.027561
1500,7,9,15 | 1500 | 7e-12 | 9e-12 | 15 | 4.4e-14 | 1.4039 | 1.5226 | 0.11865
1500,7,9,20 | 1500 | 7e-12 | 9e-12 | 20 | 4.4e-14 | 1.2826 | 1.4638 | 0.1812
1500,7,9,25 | 1500 | 7e-12 | 9e-12 | 25 | 4.4e-14 | 1.1646 | 1.4018 | 0.23715
1500,7,9,30 | 1500 | 7e-12 | 9e-12 | 30 | 4.4e-14 | 1.0756 | 1.3565 | 0.28092
1500,7,9,40 | 1500 | 7e-12 | 9e-12 | 40 | 4.4e-14 | 0.91868 | 1.2739 | 0.35518
1500,7,9,50 | 1500 | 7e-12 | 9e-12 | 50 | 4.4e-14 | 0.79561 | 1.2073 | 0.41166
1500,7,10,10 | 1500 | 7e-12 | 1e-11 | 10 | 4.4e-14 | 1.5589 | 1.5952 | 0.036367
1500,7,10,15 | 1500 | 7e-12 | 1e-11 | 15 | 4.4e-14 | 1.3948 | 1.5196 | 0.12486
1500,7,10,20 | 1500 | 7e-12 | 1e-11 | 20 | 4.4e-14 | 1.2642 | 1.4545 | 0.19023
1500,7,10,25 | 1500 | 7e-12 | 1e-11 | 25 | 4.4e-14 | 1.1491 | 1.3949 | 0.24579
1500,7,10,30 | 1500 | 7e-12 | 1e-11 | 30 | 4.4e-14 | 1.0536 | 1.3447 | 0.29115
1500,7,10,40 | 1500 | 7e-12 | 1e-11 | 40 | 4.4e-14 | 0.89564 | 1.2609 | 0.36525
1500,7,10,50 | 1500 | 7e-12 | 1e-11 | 50 | 4.4e-14 | 0.77212 | 1.1941 | 0.42201
1500,7,12,10 | 1500 | 7e-12 | 1.2e-11 | 10 | 4.4e-14 | 1.4995 | 1.5698 | 0.070303
1500,7,12,15 | 1500 | 7e-12 | 1.2e-11 | 15 | 4.4e-14 | 1.3467 | 1.4967 | 0.15002
1500,7,12,20 | 1500 | 7e-12 | 1.2e-11 | 20 | 4.4e-14 | 1.2066 | 1.4241 | 0.21755
1500,7,12,25 | 1500 | 7e-12 | 1.2e-11 | 25 | 4.4e-14 | 1.0882 | 1.364 | 0.27577
1500,7,12,30 | 1500 | 7e-12 | 1.2e-11 | 30 | 4.4e-14 | 0.99453 | 1.3131 | 0.31861
1500,7,12,40 | 1500 | 7e-12 | 1.2e-11 | 40 | 4.4e-14 | 0.83992 | 1.2306 | 0.39066
1500,7,12,50 | 1500 | 7e-12 | 1.2e-11 | 50 | 4.4e-14 | 0.72054 | 1.1655 | 0.44498
1500,7,15,10 | 1500 | 7e-12 | 1.5e-11 | 10 | 4.4e-14 | 1.4581 | 1.5474 | 0.089289
1500,7,15,15 | 1500 | 7e-12 | 1.5e-11 | 15 | 4.4e-14 | 1.2597 | 1.4488 | 0.18908
1500,7,15,20 | 1500 | 7e-12 | 1.5e-11 | 20 | 4.4e-14 | 1.115 | 1.3767 | 0.26171
1500,7,15,25 | 1500 | 7e-12 | 1.5e-11 | 25 | 4.4e-14 | 0.99543 | 1.315 | 0.31955
1500,7,15,30 | 1500 | 7e-12 | 1.5e-11 | 30 | 4.4e-14 | 0.90008 | 1.2626 | 0.36247
1500,7,15,40 | 1500 | 7e-12 | 1.5e-11 | 40 | 4.4e-14 | 0.74663 | 1.1791 | 0.43244
1500,7,15,50 | 1500 | 7e-12 | 1.5e-11 | 50 | 4.4e-14 | 0.63357 | 1.1175 | 0.48393
1500,7,18,10 | 1500 | 7e-12 | 1.8e-11 | 10 | 4.4e-14 | 1.3771 | 1.5076 | 0.13051
1500,7,18,15 | 1500 | 7e-12 | 1.8e-11 | 15 | 4.4e-14 | 1.1756 | 1.4083 | 0.23271
1500,7,18,20 | 1500 | 7e-12 | 1.8e-11 | 20 | 4.4e-14 | 1.0238 | 1.3285 | 0.30464
1500,7,18,25 | 1500 | 7e-12 | 1.8e-11 | 25 | 4.4e-14 | 0.90277 | 1.2639 | 0.36109
1500,7,18,30 | 1500 | 7e-12 | 1.8e-11 | 30 | 4.4e-14 | 0.80693 | 1.2122 | 0.40524
1500,7,18,40 | 1500 | 7e-12 | 1.8e-11 | 40 | 4.4e-14 | 0.65985 | 1.132 | 0.47211
1500,7,18,50 | 1500 | 7e-12 | 1.8e-11 | 50 | 4.4e-14 | 0.5523 | 1.072 | 0.51968
1500,7,20,10 | 1500 | 7e-12 | 2e-11 | 10 | 4.4e-14 | 1.3253 | 1.4841 | 0.15875
1500,7,20,15 | 1500 | 7e-12 | 2e-11 | 15 | 4.4e-14 | 1.1158 | 1.376 | 0.26011
1500,7,20,20 | 1500 | 7e-12 | 2e-11 | 20 | 4.4e-14 | 0.95968 | 1.2944 | 0.33471
1500,7,20,25 | 1500 | 7e-12 | 2e-11 | 25 | 4.4e-14 | 0.83253 | 1.2268 | 0.39431
1500,7,20,30 | 1500 | 7e-12 | 2e-11 | 30 | 4.4e-14 | 0.74082 | 1.1771 | 0.43627
1500,7,20,40 | 1500 | 7e-12 | 2e-11 | 40 | 4.4e-14 | 0.60248 | 1.0992 | 0.49677
1500,7,20,50 | 1500 | 7e-12 | 2e-11 | 50 | 4.4e-14 | 0.50398 | 1.0448 | 0.54078
1500,7,22,10 | 1500 | 7e-12 | 2.2e-11 | 10 | 4.4e-14 | 1.2172 | 1.4283 | 0.2111
1500,7,22,15 | 1500 | 7e-12 | 2.2e-11 | 15 | 4.4e-14 | 1.0611 | 1.3486 | 0.28748
1500,7,22,20 | 1500 | 7e-12 | 2.2e-11 | 20 | 4.4e-14 | 0.89206 | 1.2588 | 0.36673
1500,7,22,25 | 1500 | 7e-12 | 2.2e-11 | 25 | 4.4e-14 | 0.78304 | 1.1988 | 0.41574
1500,7,22,30 | 1500 | 7e-12 | 2.2e-11 | 30 | 4.4e-14 | 0.68261 | 1.1455 | 0.46291
1500,7,22,40 | 1500 | 7e-12 | 2.2e-11 | 40 | 4.4e-14 | 0.55492 | 1.0732 | 0.5183
1500,7,22,50 | 1500 | 7e-12 | 2.2e-11 | 50 | 4.4e-14 | 0.45452 | 1.0166 | 0.56205
1500,7,27,10 | 1500 | 7e-12 | 2.7e-11 | 10 | 4.4e-14 | 1.1281 | 1.3838 | 0.25568
1500,7,27,15 | 1500 | 7e-12 | 2.7e-11 | 15 | 4.4e-14 | 0.91774 | 1.2723 | 0.35452
1500,7,27,20 | 1500 | 7e-12 | 2.7e-11 | 20 | 4.4e-14 | 0.76729 | 1.1913 | 0.42398
1500,7,27,25 | 1500 | 7e-12 | 2.7e-11 | 25 | 4.4e-14 | 0.64893 | 1.1262 | 0.47732
1500,7,27,30 | 1500 | 7e-12 | 2.7e-11 | 30 | 4.4e-14 | 0.56981 | 1.0817 | 0.51185
1500,7,27,40 | 1500 | 7e-12 | 2.7e-11 | 40 | 4.4e-14 | 0.44698 | 1.0124 | 0.56545
1500,7,27,50 | 1500 | 7e-12 | 2.7e-11 | 50 | 4.4e-14 | null | null | null
1500,7,30,10 | 1500 | 7e-12 | 3e-11 | 10 | 4.4e-14 | 1.0579 | 1.347 | 0.28909
1500,7,30,15 | 1500 | 7e-12 | 3e-11 | 15 | 4.4e-14 | 0.85106 | 1.2366 | 0.38551
1500,7,30,20 | 1500 | 7e-12 | 3e-11 | 20 | 4.4e-14 | 0.67822 | 1.1421 | 0.4639
1500,7,30,25 | 1500 | 7e-12 | 3e-11 | 25 | 4.4e-14 | 0.58968 | 1.0931 | 0.50338
1500,7,30,30 | 1500 | 7e-12 | 3e-11 | 30 | 4.4e-14 | 0.50804 | 1.0471 | 0.53903
1500,7,30,40 | 1500 | 7e-12 | 3e-11 | 40 | 4.4e-14 | 0.39377 | 0.98246 | 0.58869
1500,7,30,50 | 1500 | 7e-12 | 3e-11 | 50 | 4.4e-14 | null | null | null
1500,7,33,10 | 1500 | 7e-12 | 3.3e-11 | 10 | 4.4e-14 | 0.96398 | 1.2962 | 0.33218
1500,7,33,15 | 1500 | 7e-12 | 3.3e-11 | 15 | 4.4e-14 | 0.77883 | 1.1981 | 0.41932
1500,7,33,20 | 1500 | 7e-12 | 3.3e-11 | 20 | 4.4e-14 | 0.63016 | 1.116 | 0.48586
1500,7,33,25 | 1500 | 7e-12 | 3.3e-11 | 25 | 4.4e-14 | 0.52583 | 1.0572 | 0.53134
1500,7,33,30 | 1500 | 7e-12 | 3.3e-11 | 30 | 4.4e-14 | 0.45314 | 1.016 | 0.56288
1500,7,33,40 | 1500 | 7e-12 | 3.3e-11 | 40 | 4.4e-14 | null | null | null
1500,7,33,50 | 1500 | 7e-12 | 3.3e-11 | 50 | 4.4e-14 | null | null | null
1500,7,39,10 | 1500 | 7e-12 | 3.9e-11 | 10 | 4.4e-14 | 0.83358 | 1.2258 | 0.39225
1500,7,39,15 | 1500 | 7e-12 | 3.9e-11 | 15 | 4.4e-14 | 0.65375 | 1.1286 | 0.47487
1500,7,39,20 | 1500 | 7e-12 | 3.9e-11 | 20 | 4.4e-14 | 0.5163 | 1.052 | 0.53568
1500,7,39,25 | 1500 | 7e-12 | 3.9e-11 | 25 | 4.4e-14 | 0.42968 | 1.0028 | 0.57315
1500,7,39,30 | 1500 | 7e-12 | 3.9e-11 | 30 | 4.4e-14 | null | null | null
1500,7,39,40 | 1500 | 7e-12 | 3.9e-11 | 40 | 4.4e-14 | null | null | null
1500,7,39,50 | 1500 | 7e-12 | 3.9e-11 | 50 | 4.4e-14 | null | null | null
1500,7,47,10 | 1500 | 7e-12 | 4.7e-11 | 10 | 4.4e-14 | 0.71934 | 1.1637 | 0.44432
1500,7,47,15 | 1500 | 7e-12 | 4.7e-11 | 15 | 4.4e-14 | 0.50982 | 1.0482 | 0.5384
1500,7,47,20 | 1500 | 7e-12 | 4.7e-11 | 20 | 4.4e-14 | 0.40574 | 0.9893 | 0.58355
1500,7,47,25 | 1500 | 7e-12 | 4.7e-11 | 25 | 4.4e-14 | null | null | null
1500,7,47,30 | 1500 | 7e-12 | 4.7e-11 | 30 | 4.4e-14 | null | null | null
1500,7,47,40 | 1500 | 7e-12 | 4.7e-11 | 40 | 4.4e-14 | null | null | null
1500,7,47,50 | 1500 | 7e-12 | 4.7e-11 | 50 | 4.4e-14 | null | null | null
1500,7,56,10 | 1500 | 7e-12 | 5.6e-11 | 10 | 4.4e-14 | 0.58108 | 1.0883 | 0.50721
1500,7,56,15 | 1500 | 7e-12 | 5.6e-11 | 15 | 4.4e-14 | 0.40183 | 0.98705 | 0.58522
1500,7,56,20 | 1500 | 7e-12 | 5.6e-11 | 20 | 4.4e-14 | null | null | null
1500,7,56,25 | 1500 | 7e-12 | 5.6e-11 | 25 | 4.4e-14 | null | null | null
1500,7,56,30 | 1500 | 7e-12 | 5.6e-11 | 30 | 4.4e-14 | null | null | null
1500,7,56,40 | 1500 | 7e-12 | 5.6e-11 | 40 | 4.4e-14 | null | null | null
1500,7,56,50 | 1500 | 7e-12 | 5.6e-11 | 50 | 4.4e-14 | null | null | null
1750,1,8,10 | 1750 | 1e-12 | 8e-12 | 10 | 4.4e-14 | 1.8566 | 1.6831 | -0.17352
1750,1,8,15 | 1750 | 1e-12 | 8e-12 | 15 | 4.4e-14 | 1.798 | 1.6711 | -0.12689
1750,1,8,20 | 1750 | 1e-12 | 8e-12 | 20 | 4.4e-14 | 1.7497 | 1.6623 | -0.087325
1750,1,8,25 | 1750 | 1e-12 | 8e-12 | 25 | 4.4e-14 | 1.7003 | 1.6462 | -0.054121
1750,1,8,30 | 1750 | 1e-12 | 8e-12 | 30 | 4.4e-14 | 1.6535 | 1.6316 | -0.021893
1750,1,8,40 | 1750 | 1e-12 | 8e-12 | 40 | 4.4e-14 | 1.5678 | 1.5979 | 0.030057
1750,1,8,50 | 1750 | 1e-12 | 8e-12 | 50 | 4.4e-14 | 1.4853 | 1.5631 | 0.077808
1750,1,9,10 | 1750 | 1e-12 | 9e-12 | 10 | 4.4e-14 | 1.8522 | 1.6797 | -0.17254
1750,1,9,15 | 1750 | 1e-12 | 9e-12 | 15 | 4.4e-14 | 1.7827 | 1.6664 | -0.11633
1750,1,9,20 | 1750 | 1e-12 | 9e-12 | 20 | 4.4e-14 | 1.731 | 1.655 | -0.075964
1750,1,9,25 | 1750 | 1e-12 | 9e-12 | 25 | 4.4e-14 | 1.6706 | 1.6336 | -0.036985
1750,1,9,30 | 1750 | 1e-12 | 9e-12 | 30 | 4.4e-14 | 1.6244 | 1.6203 | -0.0040919
1750,1,9,40 | 1750 | 1e-12 | 9e-12 | 40 | 4.4e-14 | 1.5249 | 1.58 | 0.055095
1750,1,9,50 | 1750 | 1e-12 | 9e-12 | 50 | 4.4e-14 | 1.438 | 1.5377 | 0.099721
1750,1,10,10 | 1750 | 1e-12 | 1e-11 | 10 | 4.4e-14 | 1.845 | 1.6777 | -0.16731
1750,1,10,15 | 1750 | 1e-12 | 1e-11 | 15 | 4.4e-14 | 1.7732 | 1.6693 | -0.10382
1750,1,10,20 | 1750 | 1e-12 | 1e-11 | 20 | 4.4e-14 | 1.7036 | 1.6458 | -0.057817
1750,1,10,25 | 1750 | 1e-12 | 1e-11 | 25 | 4.4e-14 | 1.645 | 1.628 | -0.016932
1750,1,10,30 | 1750 | 1e-12 | 1e-11 | 30 | 4.4e-14 | 1.5834 | 1.6045 | 0.021087
1750,1,10,40 | 1750 | 1e-12 | 1e-11 | 40 | 4.4e-14 | 1.4777 | 1.5589 | 0.081143
1750,1,10,50 | 1750 | 1e-12 | 1e-11 | 50 | 4.4e-14 | 1.3826 | 1.5129 | 0.13027
1750,1,12,10 | 1750 | 1e-12 | 1.2e-11 | 10 | 4.4e-14 | 1.8183 | 1.6769 | -0.14134
1750,1,12,15 | 1750 | 1e-12 | 1.2e-11 | 15 | 4.4e-14 | 1.7288 | 1.6564 | -0.07234
1750,1,12,20 | 1750 | 1e-12 | 1.2e-11 | 20 | 4.4e-14 | 1.6414 | 1.6256 | -0.015781
1750,1,12,25 | 1750 | 1e-12 | 1.2e-11 | 25 | 4.4e-14 | 1.5666 | 1.5968 | 0.030252
1750,1,12,30 | 1750 | 1e-12 | 1.2e-11 | 30 | 4.4e-14 | 1.4914 | 1.5608 | 0.069367
1750,1,12,40 | 1750 | 1e-12 | 1.2e-11 | 40 | 4.4e-14 | 1.3628 | 1.5034 | 0.14061
1750,1,12,50 | 1750 | 1e-12 | 1.2e-11 | 50 | 4.4e-14 | 1.266 | 1.4548 | 0.1888
1750,1,15,10 | 1750 | 1e-12 | 1.5e-11 | 10 | 4.4e-14 | 1.7551 | 1.664 | -0.091031
1750,1,15,15 | 1750 | 1e-12 | 1.5e-11 | 15 | 4.4e-14 | 1.6356 | 1.624 | -0.01157
1750,1,15,20 | 1750 | 1e-12 | 1.5e-11 | 20 | 4.4e-14 | 1.5234 | 1.5765 | 0.053071
1750,1,15,25 | 1750 | 1e-12 | 1.5e-11 | 25 | 4.4e-14 | 1.4349 | 1.5372 | 0.10237
1750,1,15,30 | 1750 | 1e-12 | 1.5e-11 | 30 | 4.4e-14 | 1.3512 | 1.4977 | 0.14651
1750,1,15,40 | 1750 | 1e-12 | 1.5e-11 | 40 | 4.4e-14 | 1.2062 | 1.4243 | 0.21811
1750,1,15,50 | 1750 | 1e-12 | 1.5e-11 | 50 | 4.4e-14 | 1.091 | 1.3643 | 0.27334
1750,1,18,10 | 1750 | 1e-12 | 1.8e-11 | 10 | 4.4e-14 | 1.6763 | 1.6392 | -0.037103
1750,1,18,15 | 1750 | 1e-12 | 1.8e-11 | 15 | 4.4e-14 | 1.5244 | 1.5775 | 0.053137
1750,1,18,20 | 1750 | 1e-12 | 1.8e-11 | 20 | 4.4e-14 | 1.401 | 1.5225 | 0.12145
1750,1,18,25 | 1750 | 1e-12 | 1.8e-11 | 25 | 4.4e-14 | 1.2942 | 1.4696 | 0.17542
1750,1,18,30 | 1750 | 1e-12 | 1.8e-11 | 30 | 4.4e-14 | 1.1961 | 1.4214 | 0.22532
1750,1,18,40 | 1750 | 1e-12 | 1.8e-11 | 40 | 4.4e-14 | 1.0487 | 1.342 | 0.29331
1750,1,18,50 | 1750 | 1e-12 | 1.8e-11 | 50 | 4.4e-14 | 0.92742 | 1.2793 | 0.35191
1750,1,20,10 | 1750 | 1e-12 | 2e-11 | 10 | 4.4e-14 | 1.6185 | 1.6165 | -0.00198
1750,1,20,15 | 1750 | 1e-12 | 2e-11 | 15 | 4.4e-14 | 1.451 | 1.5429 | 0.091877
1750,1,20,20 | 1750 | 1e-12 | 2e-11 | 20 | 4.4e-14 | 1.3197 | 1.4824 | 0.16265
1750,1,20,25 | 1750 | 1e-12 | 2e-11 | 25 | 4.4e-14 | 1.2006 | 1.4225 | 0.22188
1750,1,20,30 | 1750 | 1e-12 | 2e-11 | 30 | 4.4e-14 | 1.1072 | 1.3737 | 0.26651
1750,1,20,40 | 1750 | 1e-12 | 2e-11 | 40 | 4.4e-14 | 0.95151 | 1.2916 | 0.34008
1750,1,20,50 | 1750 | 1e-12 | 2e-11 | 50 | 4.4e-14 | 0.83349 | 1.2273 | 0.39379
1750,1,22,10 | 1750 | 1e-12 | 2.2e-11 | 10 | 4.4e-14 | 1.5579 | 1.5923 | 0.034388
1750,1,22,15 | 1750 | 1e-12 | 2.2e-11 | 15 | 4.4e-14 | 1.3778 | 1.5117 | 0.13389
1750,1,22,20 | 1750 | 1e-12 | 2.2e-11 | 20 | 4.4e-14 | 1.2257 | 1.4356 | 0.20996
1750,1,22,25 | 1750 | 1e-12 | 2.2e-11 | 25 | 4.4e-14 | 1.117 | 1.3778 | 0.26076
1750,1,22,30 | 1750 | 1e-12 | 2.2e-11 | 30 | 4.4e-14 | 1.018 | 1.327 | 0.30906
1750,1,22,40 | 1750 | 1e-12 | 2.2e-11 | 40 | 4.4e-14 | 0.86337 | 1.2442 | 0.38087
1750,1,22,50 | 1750 | 1e-12 | 2.2e-11 | 50 | 4.4e-14 | 0.74503 | 1.1786 | 0.43358
1750,1,27,10 | 1750 | 1e-12 | 2.7e-11 | 10 | 4.4e-14 | 1.3865 | 1.5168 | 0.13036
1750,1,27,15 | 1750 | 1e-12 | 2.7e-11 | 15 | 4.4e-14 | 1.1963 | 1.419 | 0.22271
1750,1,27,20 | 1750 | 1e-12 | 2.7e-11 | 20 | 4.4e-14 | 1.0434 | 1.3395 | 0.29606
1750,1,27,25 | 1750 | 1e-12 | 2.7e-11 | 25 | 4.4e-14 | 0.92108 | 1.2745 | 0.35342
1750,1,27,30 | 1750 | 1e-12 | 2.7e-11 | 30 | 4.4e-14 | 0.82161 | 1.222 | 0.40043
1750,1,27,40 | 1750 | 1e-12 | 2.7e-11 | 40 | 4.4e-14 | 0.67204 | 1.1393 | 0.46726
1750,1,27,50 | 1750 | 1e-12 | 2.7e-11 | 50 | 4.4e-14 | 0.5663 | 1.0805 | 0.51419
1750,1,30,10 | 1750 | 1e-12 | 3e-11 | 10 | 4.4e-14 | 1.3031 | 1.4737 | 0.17059
1750,1,30,15 | 1750 | 1e-12 | 3e-11 | 15 | 4.4e-14 | 1.0959 | 1.368 | 0.27213
1750,1,30,20 | 1750 | 1e-12 | 3e-11 | 20 | 4.4e-14 | 0.93798 | 1.2828 | 0.34478
1750,1,30,25 | 1750 | 1e-12 | 3e-11 | 25 | 4.4e-14 | 0.81743 | 1.2196 | 0.40213
1750,1,30,30 | 1750 | 1e-12 | 3e-11 | 30 | 4.4e-14 | 0.72122 | 1.1652 | 0.44394
1750,1,30,40 | 1750 | 1e-12 | 3e-11 | 40 | 4.4e-14 | 0.5803 | 1.0884 | 0.50813
1750,1,30,50 | 1750 | 1e-12 | 3e-11 | 50 | 4.4e-14 | 0.48041 | 1.0325 | 0.55209
1750,1,33,10 | 1750 | 1e-12 | 3.3e-11 | 10 | 4.4e-14 | 1.2126 | 1.4281 | 0.2155
1750,1,33,15 | 1750 | 1e-12 | 3.3e-11 | 15 | 4.4e-14 | 0.98811 | 1.3107 | 0.32258
1750,1,33,20 | 1750 | 1e-12 | 3.3e-11 | 20 | 4.4e-14 | 0.8345 | 1.2282 | 0.39371
1750,1,33,25 | 1750 | 1e-12 | 3.3e-11 | 25 | 4.4e-14 | 0.72748 | 1.1696 | 0.44209
1750,1,33,30 | 1750 | 1e-12 | 3.3e-11 | 30 | 4.4e-14 | 0.63336 | 1.1188 | 0.48548
1750,1,33,40 | 1750 | 1e-12 | 3.3e-11 | 40 | 4.4e-14 | 0.49986 | 1.0434 | 0.54349
1750,1,33,50 | 1750 | 1e-12 | 3.3e-11 | 50 | 4.4e-14 | 0.40855 | 0.99144 | 0.58289
1750,1,39,10 | 1750 | 1e-12 | 3.9e-11 | 10 | 4.4e-14 | 1.0412 | 1.3384 | 0.29722
1750,1,39,15 | 1750 | 1e-12 | 3.9e-11 | 15 | 4.4e-14 | 0.83296 | 1.2273 | 0.39434
1750,1,39,20 | 1750 | 1e-12 | 3.9e-11 | 20 | 4.4e-14 | 0.67392 | 1.1411 | 0.46713
1750,1,39,25 | 1750 | 1e-12 | 3.9e-11 | 25 | 4.4e-14 | 0.56713 | 1.0804 | 0.51331
1750,1,39,30 | 1750 | 1e-12 | 3.9e-11 | 30 | 4.4e-14 | 0.48724 | 1.0366 | 0.54936
1750,1,39,40 | 1750 | 1e-12 | 3.9e-11 | 40 | 4.4e-14 | 0.37683 | 0.97348 | 0.59665
1750,1,39,50 | 1750 | 1e-12 | 3.9e-11 | 50 | 4.4e-14 | null | null | null
1750,1,47,10 | 1750 | 1e-12 | 4.7e-11 | 10 | 4.4e-14 | 0.85968 | 1.2414 | 0.3817
1750,1,47,15 | 1750 | 1e-12 | 4.7e-11 | 15 | 4.4e-14 | 0.64221 | 1.1234 | 0.48118
1750,1,47,20 | 1750 | 1e-12 | 4.7e-11 | 20 | 4.4e-14 | 0.50957 | 1.0485 | 0.53891
1750,1,47,25 | 1750 | 1e-12 | 4.7e-11 | 25 | 4.4e-14 | 0.4174 | 0.99634 | 0.57894
1750,1,47,30 | 1750 | 1e-12 | 4.7e-11 | 30 | 4.4e-14 | null | null | null
1750,1,47,40 | 1750 | 1e-12 | 4.7e-11 | 40 | 4.4e-14 | null | null | null
1750,1,47,50 | 1750 | 1e-12 | 4.7e-11 | 50 | 4.4e-14 | null | null | null
1750,1,56,10 | 1750 | 1e-12 | 5.6e-11 | 10 | 4.4e-14 | 0.68199 | 1.1448 | 0.46283
1750,1,56,15 | 1750 | 1e-12 | 5.6e-11 | 15 | 4.4e-14 | 0.48783 | 1.0362 | 0.54835
1750,1,56,20 | 1750 | 1e-12 | 5.6e-11 | 20 | 4.4e-14 | 0.37707 | 0.97359 | 0.59652
1750,1,56,25 | 1750 | 1e-12 | 5.6e-11 | 25 | 4.4e-14 | null | null | null
1750,1,56,30 | 1750 | 1e-12 | 5.6e-11 | 30 | 4.4e-14 | null | null | null
1750,1,56,40 | 1750 | 1e-12 | 5.6e-11 | 40 | 4.4e-14 | null | null | null
1750,1,56,50 | 1750 | 1e-12 | 5.6e-11 | 50 | 4.4e-14 | null | null | null
1750,1.5,8,10 | 1750 | 1.5e-12 | 8e-12 | 10 | 4.4e-14 | 1.8318 | 1.6779 | -0.15394
1750,1.5,8,15 | 1750 | 1.5e-12 | 8e-12 | 15 | 4.4e-14 | 1.7593 | 1.6636 | -0.095759
1750,1.5,8,20 | 1750 | 1.5e-12 | 8e-12 | 20 | 4.4e-14 | 1.6981 | 1.6458 | -0.052286
1750,1.5,8,25 | 1750 | 1.5e-12 | 8e-12 | 25 | 4.4e-14 | 1.6513 | 1.628 | -0.023298
1750,1.5,8,30 | 1750 | 1.5e-12 | 8e-12 | 30 | 4.4e-14 | 1.6048 | 1.6126 | 0.0077716
1750,1.5,8,40 | 1750 | 1.5e-12 | 8e-12 | 40 | 4.4e-14 | 1.5034 | 1.5715 | 0.068074
1750,1.5,8,50 | 1750 | 1.5e-12 | 8e-12 | 50 | 4.4e-14 | 1.4171 | 1.5317 | 0.11463
1750,1.5,9,10 | 1750 | 1.5e-12 | 9e-12 | 10 | 4.4e-14 | 1.8317 | 1.6805 | -0.15128
1750,1.5,9,15 | 1750 | 1.5e-12 | 9e-12 | 15 | 4.4e-14 | 1.7586 | 1.6665 | -0.092029
1750,1.5,9,20 | 1750 | 1.5e-12 | 9e-12 | 20 | 4.4e-14 | 1.6871 | 1.6417 | -0.045394
1750,1.5,9,25 | 1750 | 1.5e-12 | 9e-12 | 25 | 4.4e-14 | 1.6282 | 1.623 | -0.0052124
1750,1.5,9,30 | 1750 | 1.5e-12 | 9e-12 | 30 | 4.4e-14 | 1.566 | 1.5953 | 0.029298
1750,1.5,9,40 | 1750 | 1.5e-12 | 9e-12 | 40 | 4.4e-14 | 1.4588 | 1.5503 | 0.091435
1750,1.5,9,50 | 1750 | 1.5e-12 | 9e-12 | 50 | 4.4e-14 | 1.3686 | 1.5054 | 0.13677
1750,1.5,10,10 | 1750 | 1.5e-12 | 1e-11 | 10 | 4.4e-14 | 1.8205 | 1.673 | -0.14755
1750,1.5,10,15 | 1750 | 1.5e-12 | 1e-11 | 15 | 4.4e-14 | 1.7435 | 1.6612 | -0.082274
1750,1.5,10,20 | 1750 | 1.5e-12 | 1e-11 | 20 | 4.4e-14 | 1.6669 | 1.6354 | -0.031477
1750,1.5,10,25 | 1750 | 1.5e-12 | 1e-11 | 25 | 4.4e-14 | 1.5952 | 1.6072 | 0.012008
1750,1.5,10,30 | 1750 | 1.5e-12 | 1e-11 | 30 | 4.4e-14 | 1.532 | 1.5828 | 0.050869
1750,1.5,10,40 | 1750 | 1.5e-12 | 1e-11 | 40 | 4.4e-14 | 1.4091 | 1.525 | 0.11594
1750,1.5,10,50 | 1750 | 1.5e-12 | 1e-11 | 50 | 4.4e-14 | 1.3189 | 1.4815 | 0.16259
1750,1.5,12,10 | 1750 | 1.5e-12 | 1.2e-11 | 10 | 4.4e-14 | 1.7918 | 1.673 | -0.1188
1750,1.5,12,15 | 1750 | 1.5e-12 | 1.2e-11 | 15 | 4.4e-14 | 1.6881 | 1.6413 | -0.046801
1750,1.5,12,20 | 1750 | 1.5e-12 | 1.2e-11 | 20 | 4.4e-14 | 1.5996 | 1.6101 | 0.010508
1750,1.5,12,25 | 1750 | 1.5e-12 | 1.2e-11 | 25 | 4.4e-14 | 1.5161 | 1.5748 | 0.058709
1750,1.5,12,30 | 1750 | 1.5e-12 | 1.2e-11 | 30 | 4.4e-14 | 1.4438 | 1.5423 | 0.098462
1750,1.5,12,40 | 1750 | 1.5e-12 | 1.2e-11 | 40 | 4.4e-14 | 1.3126 | 1.4783 | 0.16569
1750,1.5,12,50 | 1750 | 1.5e-12 | 1.2e-11 | 50 | 4.4e-14 | 1.1967 | 1.4223 | 0.22556
1750,1.5,15,10 | 1750 | 1.5e-12 | 1.5e-11 | 10 | 4.4e-14 | 1.729 | 1.6553 | -0.073735
1750,1.5,15,15 | 1750 | 1.5e-12 | 1.5e-11 | 15 | 4.4e-14 | 1.5935 | 1.607 | 0.01345
1750,1.5,15,20 | 1750 | 1.5e-12 | 1.5e-11 | 20 | 4.4e-14 | 1.4809 | 1.5603 | 0.079375
1750,1.5,15,25 | 1750 | 1.5e-12 | 1.5e-11 | 25 | 4.4e-14 | 1.3844 | 1.5127 | 0.12831
1750,1.5,15,30 | 1750 | 1.5e-12 | 1.5e-11 | 30 | 4.4e-14 | 1.2977 | 1.4718 | 0.17402
1750,1.5,15,40 | 1750 | 1.5e-12 | 1.5e-11 | 40 | 4.4e-14 | 1.1466 | 1.3916 | 0.24503
1750,1.5,15,50 | 1750 | 1.5e-12 | 1.5e-11 | 50 | 4.4e-14 | 1.0309 | 1.3347 | 0.30376
1750,1.5,18,10 | 1750 | 1.5e-12 | 1.8e-11 | 10 | 4.4e-14 | 1.6454 | 1.6286 | -0.01686
1750,1.5,18,15 | 1750 | 1.5e-12 | 1.8e-11 | 15 | 4.4e-14 | 1.4904 | 1.5633 | 0.072926
1750,1.5,18,20 | 1750 | 1.5e-12 | 1.8e-11 | 20 | 4.4e-14 | 1.3546 | 1.4995 | 0.1449
1750,1.5,18,25 | 1750 | 1.5e-12 | 1.8e-11 | 25 | 4.4e-14 | 1.2425 | 1.442 | 0.19948
1750,1.5,18,30 | 1750 | 1.5e-12 | 1.8e-11 | 30 | 4.4e-14 | 1.1486 | 1.3965 | 0.24787
1750,1.5,18,40 | 1750 | 1.5e-12 | 1.8e-11 | 40 | 4.4e-14 | 1.0007 | 1.3164 | 0.31563
1750,1.5,18,50 | 1750 | 1.5e-12 | 1.8e-11 | 50 | 4.4e-14 | 0.87781 | 1.2517 | 0.37394
1750,1.5,20,10 | 1750 | 1.5e-12 | 2e-11 | 10 | 4.4e-14 | 1.5848 | 1.6033 | 0.018553
1750,1.5,20,15 | 1750 | 1.5e-12 | 2e-11 | 15 | 4.4e-14 | 1.4124 | 1.5277 | 0.11525
1750,1.5,20,20 | 1750 | 1.5e-12 | 2e-11 | 20 | 4.4e-14 | 1.2702 | 1.455 | 0.18487
1750,1.5,20,25 | 1750 | 1.5e-12 | 2e-11 | 25 | 4.4e-14 | 1.1605 | 1.4012 | 0.2407
1750,1.5,20,30 | 1750 | 1.5e-12 | 2e-11 | 30 | 4.4e-14 | 1.0622 | 1.3503 | 0.28813
1750,1.5,20,40 | 1750 | 1.5e-12 | 2e-11 | 40 | 4.4e-14 | 0.90522 | 1.2667 | 0.36147
1750,1.5,20,50 | 1750 | 1.5e-12 | 2e-11 | 50 | 4.4e-14 | 0.78809 | 1.204 | 0.41589
1750,1.5,22,10 | 1750 | 1.5e-12 | 2.2e-11 | 10 | 4.4e-14 | 1.5255 | 1.578 | 0.05254
1750,1.5,22,15 | 1750 | 1.5e-12 | 2.2e-11 | 15 | 4.4e-14 | 1.3404 | 1.4912 | 0.15083
1750,1.5,22,20 | 1750 | 1.5e-12 | 2.2e-11 | 20 | 4.4e-14 | 1.1908 | 1.4195 | 0.22872
1750,1.5,22,25 | 1750 | 1.5e-12 | 2.2e-11 | 25 | 4.4e-14 | 1.0736 | 1.3565 | 0.28294
1750,1.5,22,30 | 1750 | 1.5e-12 | 2.2e-11 | 30 | 4.4e-14 | 0.97676 | 1.3047 | 0.32796
1750,1.5,22,40 | 1750 | 1.5e-12 | 2.2e-11 | 40 | 4.4e-14 | 0.82356 | 1.2224 | 0.39881
1750,1.5,22,50 | 1750 | 1.5e-12 | 2.2e-11 | 50 | 4.4e-14 | 0.70044 | 1.1543 | 0.4539
1750,1.5,27,10 | 1750 | 1.5e-12 | 2.7e-11 | 10 | 4.4e-14 | 1.3638 | 1.5041 | 0.14033
1750,1.5,27,15 | 1750 | 1.5e-12 | 2.7e-11 | 15 | 4.4e-14 | 1.1569 | 1.3994 | 0.24251
1750,1.5,27,20 | 1750 | 1.5e-12 | 2.7e-11 | 20 | 4.4e-14 | 0.99949 | 1.3164 | 0.31693
1750,1.5,27,25 | 1750 | 1.5e-12 | 2.7e-11 | 25 | 4.4e-14 | 0.88435 | 1.2562 | 0.37184
1750,1.5,27,30 | 1750 | 1.5e-12 | 2.7e-11 | 30 | 4.4e-14 | 0.78843 | 1.2037 | 0.41525
1750,1.5,27,40 | 1750 | 1.5e-12 | 2.7e-11 | 40 | 4.4e-14 | 0.64152 | 1.1224 | 0.48087
1750,1.5,27,50 | 1750 | 1.5e-12 | 2.7e-11 | 50 | 4.4e-14 | 0.53596 | 1.0645 | 0.52857
1750,1.5,30,10 | 1750 | 1.5e-12 | 3e-11 | 10 | 4.4e-14 | 1.2744 | 1.4604 | 0.18596
1750,1.5,30,15 | 1750 | 1.5e-12 | 3e-11 | 15 | 4.4e-14 | 1.0639 | 1.3503 | 0.2864
1750,1.5,30,20 | 1750 | 1.5e-12 | 3e-11 | 20 | 4.4e-14 | 0.90303 | 1.2649 | 0.36191
1750,1.5,30,25 | 1750 | 1.5e-12 | 3e-11 | 25 | 4.4e-14 | 0.78401 | 1.201 | 0.41701
1750,1.5,30,30 | 1750 | 1.5e-12 | 3e-11 | 30 | 4.4e-14 | 0.69106 | 1.1501 | 0.45908
1750,1.5,30,40 | 1750 | 1.5e-12 | 3e-11 | 40 | 4.4e-14 | 0.55335 | 1.0729 | 0.51953
1750,1.5,30,50 | 1750 | 1.5e-12 | 3e-11 | 50 | 4.4e-14 | 0.45577 | 1.0185 | 0.56273
1750,1.5,33,10 | 1750 | 1.5e-12 | 3.3e-11 | 10 | 4.4e-14 | 1.1801 | 1.4116 | 0.23145
1750,1.5,33,15 | 1750 | 1.5e-12 | 3.3e-11 | 15 | 4.4e-14 | 0.96491 | 1.2983 | 0.33343
1750,1.5,33,20 | 1750 | 1.5e-12 | 3.3e-11 | 20 | 4.4e-14 | 0.81119 | 1.2163 | 0.4051
1750,1.5,33,25 | 1750 | 1.5e-12 | 3.3e-11 | 25 | 4.4e-14 | 0.69849 | 1.1546 | 0.45606
1750,1.5,33,30 | 1750 | 1.5e-12 | 3.3e-11 | 30 | 4.4e-14 | 0.60831 | 1.1047 | 0.49637
1750,1.5,33,40 | 1750 | 1.5e-12 | 3.3e-11 | 40 | 4.4e-14 | 0.47791 | 1.031 | 0.55308
1750,1.5,33,50 | 1750 | 1.5e-12 | 3.3e-11 | 50 | 4.4e-14 | 0.38869 | 0.98077 | 0.59209
1750,1.5,39,10 | 1750 | 1.5e-12 | 3.9e-11 | 10 | 4.4e-14 | 1.0282 | 1.3311 | 0.30293
1750,1.5,39,15 | 1750 | 1.5e-12 | 3.9e-11 | 15 | 4.4e-14 | 0.80713 | 1.2134 | 0.40626
1750,1.5,39,20 | 1750 | 1.5e-12 | 3.9e-11 | 20 | 4.4e-14 | 0.63957 | 1.1217 | 0.48212
1750,1.5,39,25 | 1750 | 1.5e-12 | 3.9e-11 | 25 | 4.4e-14 | 0.55179 | 1.0721 | 0.52027
1750,1.5,39,30 | 1750 | 1.5e-12 | 3.9e-11 | 30 | 4.4e-14 | 0.47134 | 1.027 | 0.55571
1750,1.5,39,40 | 1750 | 1.5e-12 | 3.9e-11 | 40 | 4.4e-14 | null | null | null
1750,1.5,39,50 | 1750 | 1.5e-12 | 3.9e-11 | 50 | 4.4e-14 | null | null | null
1750,1.5,47,10 | 1750 | 1.5e-12 | 4.7e-11 | 10 | 4.4e-14 | 0.82834 | 1.2259 | 0.39757
1750,1.5,47,15 | 1750 | 1.5e-12 | 4.7e-11 | 15 | 4.4e-14 | 0.62791 | 1.1156 | 0.48773
1750,1.5,47,20 | 1750 | 1.5e-12 | 4.7e-11 | 20 | 4.4e-14 | 0.49628 | 1.041 | 0.5447
1750,1.5,47,25 | 1750 | 1.5e-12 | 4.7e-11 | 25 | 4.4e-14 | 0.38871 | 0.98056 | 0.59185
1750,1.5,47,30 | 1750 | 1.5e-12 | 4.7e-11 | 30 | 4.4e-14 | null | null | null
1750,1.5,47,40 | 1750 | 1.5e-12 | 4.7e-11 | 40 | 4.4e-14 | null | null | null
1750,1.5,47,50 | 1750 | 1.5e-12 | 4.7e-11 | 50 | 4.4e-14 | null | null | null
1750,1.5,56,10 | 1750 | 1.5e-12 | 5.6e-11 | 10 | 4.4e-14 | 0.66182 | 1.1341 | 0.47224
1750,1.5,56,15 | 1750 | 1.5e-12 | 5.6e-11 | 15 | 4.4e-14 | 0.45532 | 1.0178 | 0.5625
1750,1.5,56,20 | 1750 | 1.5e-12 | 5.6e-11 | 20 | 4.4e-14 | null | null | null
1750,1.5,56,25 | 1750 | 1.5e-12 | 5.6e-11 | 25 | 4.4e-14 | null | null | null
1750,1.5,56,30 | 1750 | 1.5e-12 | 5.6e-11 | 30 | 4.4e-14 | null | null | null
1750,1.5,56,40 | 1750 | 1.5e-12 | 5.6e-11 | 40 | 4.4e-14 | null | null | null
1750,1.5,56,50 | 1750 | 1.5e-12 | 5.6e-11 | 50 | 4.4e-14 | null | null | null
1750,2,8,10 | 1750 | 2e-12 | 8e-12 | 10 | 4.4e-14 | 1.813 | 1.6784 | -0.13458
1750,2,8,15 | 1750 | 2e-12 | 8e-12 | 15 | 4.4e-14 | 1.7361 | 1.657 | -0.079032
1750,2,8,20 | 1750 | 2e-12 | 8e-12 | 20 | 4.4e-14 | 1.6697 | 1.6361 | -0.033681
1750,2,8,25 | 1750 | 2e-12 | 8e-12 | 25 | 4.4e-14 | 1.6077 | 1.6151 | 0.0074044
1750,2,8,30 | 1750 | 2e-12 | 8e-12 | 30 | 4.4e-14 | 1.5451 | 1.5897 | 0.044582
1750,2,8,40 | 1750 | 2e-12 | 8e-12 | 40 | 4.4e-14 | 1.438 | 1.5421 | 0.10405
1750,2,8,50 | 1750 | 2e-12 | 8e-12 | 50 | 4.4e-14 | 1.3478 | 1.4939 | 0.14612
1750,2,9,10 | 1750 | 2e-12 | 9e-12 | 10 | 4.4e-14 | 1.8053 | 1.6727 | -0.13266
1750,2,9,15 | 1750 | 2e-12 | 9e-12 | 15 | 4.4e-14 | 1.7239 | 1.6551 | -0.068766
1750,2,9,20 | 1750 | 2e-12 | 9e-12 | 20 | 4.4e-14 | 1.6485 | 1.6294 | -0.019128
1750,2,9,25 | 1750 | 2e-12 | 9e-12 | 25 | 4.4e-14 | 1.5822 | 1.6033 | 0.021131
1750,2,9,30 | 1750 | 2e-12 | 9e-12 | 30 | 4.4e-14 | 1.5132 | 1.5759 | 0.062711
1750,2,9,40 | 1750 | 2e-12 | 9e-12 | 40 | 4.4e-14 | 1.4039 | 1.524 | 0.12009
1750,2,9,50 | 1750 | 2e-12 | 9e-12 | 50 | 4.4e-14 | 1.304 | 1.4748 | 0.17084
1750,2,10,10 | 1750 | 2e-12 | 1e-11 | 10 | 4.4e-14 | 1.797 | 1.6744 | -0.12257
1750,2,10,15 | 1750 | 2e-12 | 1e-11 | 15 | 4.4e-14 | 1.7013 | 1.6453 | -0.055977
1750,2,10,20 | 1750 | 2e-12 | 1e-11 | 20 | 4.4e-14 | 1.617 | 1.6155 | -0.001512
1750,2,10,25 | 1750 | 2e-12 | 1e-11 | 25 | 4.4e-14 | 1.5447 | 1.5884 | 0.043695
1750,2,10,30 | 1750 | 2e-12 | 1e-11 | 30 | 4.4e-14 | 1.4693 | 1.5549 | 0.085591
1750,2,10,40 | 1750 | 2e-12 | 1e-11 | 40 | 4.4e-14 | 1.3534 | 1.4972 | 0.14384
1750,2,10,50 | 1750 | 2e-12 | 1e-11 | 50 | 4.4e-14 | 1.2426 | 1.4448 | 0.20219
1750,2,12,10 | 1750 | 2e-12 | 1.2e-11 | 10 | 4.4e-14 | 1.7598 | 1.666 | -0.093736
1750,2,12,15 | 1750 | 2e-12 | 1.2e-11 | 15 | 4.4e-14 | 1.6559 | 1.6325 | -0.023488
1750,2,12,20 | 1750 | 2e-12 | 1.2e-11 | 20 | 4.4e-14 | 1.5475 | 1.5893 | 0.041829
1750,2,12,25 | 1750 | 2e-12 | 1.2e-11 | 25 | 4.4e-14 | 1.4644 | 1.5542 | 0.089818
1750,2,12,30 | 1750 | 2e-12 | 1.2e-11 | 30 | 4.4e-14 | 1.3748 | 1.5094 | 0.1346
1750,2,12,40 | 1750 | 2e-12 | 1.2e-11 | 40 | 4.4e-14 | 1.2453 | 1.4454 | 0.20007
1750,2,12,50 | 1750 | 2e-12 | 1.2e-11 | 50 | 4.4e-14 | 1.1395 | 1.3902 | 0.25069
1750,2,15,10 | 1750 | 2e-12 | 1.5e-11 | 10 | 4.4e-14 | 1.6974 | 1.6468 | -0.050561
1750,2,15,15 | 1750 | 2e-12 | 1.5e-11 | 15 | 4.4e-14 | 1.5513 | 1.5915 | 0.040234
1750,2,15,20 | 1750 | 2e-12 | 1.5e-11 | 20 | 4.4e-14 | 1.4402 | 1.5402 | 0.099963
1750,2,15,25 | 1750 | 2e-12 | 1.5e-11 | 25 | 4.4e-14 | 1.331 | 1.4862 | 0.15519
1750,2,15,30 | 1750 | 2e-12 | 1.5e-11 | 30 | 4.4e-14 | 1.2432 | 1.4437 | 0.20052
1750,2,15,40 | 1750 | 2e-12 | 1.5e-11 | 40 | 4.4e-14 | 1.0979 | 1.3678 | 0.26983
1750,2,15,50 | 1750 | 2e-12 | 1.5e-11 | 50 | 4.4e-14 | 0.97655 | 1.3048 | 0.32825
1750,2,18,10 | 1750 | 2e-12 | 1.8e-11 | 10 | 4.4e-14 | 1.6117 | 1.6138 | 0.0021325
1750,2,18,15 | 1750 | 2e-12 | 1.8e-11 | 15 | 4.4e-14 | 1.4481 | 1.5421 | 0.094002
1750,2,18,20 | 1750 | 2e-12 | 1.8e-11 | 20 | 4.4e-14 | 1.3105 | 1.4792 | 0.16875
1750,2,18,25 | 1750 | 2e-12 | 1.8e-11 | 25 | 4.4e-14 | 1.1964 | 1.4175 | 0.22113
1750,2,18,30 | 1750 | 2e-12 | 1.8e-11 | 30 | 4.4e-14 | 1.1079 | 1.3734 | 0.26549
1750,2,18,40 | 1750 | 2e-12 | 1.8e-11 | 40 | 4.4e-14 | 0.95195 | 1.2918 | 0.33981
1750,2,18,50 | 1750 | 2e-12 | 1.8e-11 | 50 | 4.4e-14 | 0.83403 | 1.228 | 0.39402
1750,2,20,10 | 1750 | 2e-12 | 2e-11 | 10 | 4.4e-14 | 1.5554 | 1.5914 | 0.036035
1750,2,20,15 | 1750 | 2e-12 | 2e-11 | 15 | 4.4e-14 | 1.377 | 1.5108 | 0.13377
1750,2,20,20 | 1750 | 2e-12 | 2e-11 | 20 | 4.4e-14 | 1.2266 | 1.4346 | 0.20803
1750,2,20,25 | 1750 | 2e-12 | 2e-11 | 25 | 4.4e-14 | 1.1152 | 1.3774 | 0.26229
1750,2,20,30 | 1750 | 2e-12 | 2e-11 | 30 | 4.4e-14 | 1.0143 | 1.3257 | 0.31141
1750,2,20,40 | 1750 | 2e-12 | 2e-11 | 40 | 4.4e-14 | 0.86311 | 1.2428 | 0.37965
1750,2,20,50 | 1750 | 2e-12 | 2e-11 | 50 | 4.4e-14 | 0.74773 | 1.1808 | 0.43309
1750,2,22,10 | 1750 | 2e-12 | 2.2e-11 | 10 | 4.4e-14 | 1.4815 | 1.559 | 0.077543
1750,2,22,15 | 1750 | 2e-12 | 2.2e-11 | 15 | 4.4e-14 | 1.3026 | 1.4747 | 0.17213
1750,2,22,20 | 1750 | 2e-12 | 2.2e-11 | 20 | 4.4e-14 | 1.1436 | 1.3924 | 0.24877
1750,2,22,25 | 1750 | 2e-12 | 2.2e-11 | 25 | 4.4e-14 | 1.0354 | 1.3356 | 0.30023
1750,2,22,30 | 1750 | 2e-12 | 2.2e-11 | 30 | 4.4e-14 | 0.93287 | 1.2811 | 0.34819
1750,2,22,40 | 1750 | 2e-12 | 2.2e-11 | 40 | 4.4e-14 | 0.78038 | 1.1993 | 0.41888
1750,2,22,50 | 1750 | 2e-12 | 2.2e-11 | 50 | 4.4e-14 | 0.66733 | 1.1355 | 0.46818
1750,2,27,10 | 1750 | 2e-12 | 2.7e-11 | 10 | 4.4e-14 | 1.3356 | 1.4904 | 0.1548
1750,2,27,15 | 1750 | 2e-12 | 2.7e-11 | 15 | 4.4e-14 | 1.1248 | 1.3825 | 0.25776
1750,2,27,20 | 1750 | 2e-12 | 2.7e-11 | 20 | 4.4e-14 | 0.97056 | 1.3002 | 0.32969
1750,2,27,25 | 1750 | 2e-12 | 2.7e-11 | 25 | 4.4e-14 | 0.85144 | 1.2377 | 0.38628
1750,2,27,30 | 1750 | 2e-12 | 2.7e-11 | 30 | 4.4e-14 | 0.75279 | 1.1835 | 0.43071
1750,2,27,40 | 1750 | 2e-12 | 2.7e-11 | 40 | 4.4e-14 | 0.60932 | 1.1051 | 0.49582
1750,2,27,50 | 1750 | 2e-12 | 2.7e-11 | 50 | 4.4e-14 | 0.50772 | 1.0478 | 0.54009
1750,2,30,10 | 1750 | 2e-12 | 3e-11 | 10 | 4.4e-14 | 1.2414 | 1.4431 | 0.20171
1750,2,30,15 | 1750 | 2e-12 | 3e-11 | 15 | 4.4e-14 | 1.03 | 1.3307 | 0.30073
1750,2,30,20 | 1750 | 2e-12 | 3e-11 | 20 | 4.4e-14 | 0.85856 | 1.2413 | 0.38273
1750,2,30,25 | 1750 | 2e-12 | 3e-11 | 25 | 4.4e-14 | 0.75393 | 1.1829 | 0.429
1750,2,30,30 | 1750 | 2e-12 | 3e-11 | 30 | 4.4e-14 | 0.65416 | 1.1305 | 0.4763
1750,2,30,40 | 1750 | 2e-12 | 3e-11 | 40 | 4.4e-14 | 0.52766 | 1.0595 | 0.5318
1750,2,30,50 | 1750 | 2e-12 | 3e-11 | 50 | 4.4e-14 | 0.4336 | 1.0058 | 0.5722
1750,2,33,10 | 1750 | 2e-12 | 3.3e-11 | 10 | 4.4e-14 | 1.1517 | 1.397 | 0.24526
1750,2,33,15 | 1750 | 2e-12 | 3.3e-11 | 15 | 4.4e-14 | 0.94256 | 1.2859 | 0.34337
1750,2,33,20 | 1750 | 2e-12 | 3.3e-11 | 20 | 4.4e-14 | 0.78439 | 1.2007 | 0.41628
1750,2,33,25 | 1750 | 2e-12 | 3.3e-11 | 25 | 4.4e-14 | 0.67323 | 1.1399 | 0.46667
1750,2,33,30 | 1750 | 2e-12 | 3.3e-11 | 30 | 4.4e-14 | 0.58221 | 1.0897 | 0.50747
1750,2,33,40 | 1750 | 2e-12 | 3.3e-11 | 40 | 4.4e-14 | 0.45656 | 1.0186 | 0.56206
1750,2,33,50 | 1750 | 2e-12 | 3.3e-11 | 50 | 4.4e-14 | null | null | null
1750,2,39,10 | 1750 | 2e-12 | 3.9e-11 | 10 | 4.4e-14 | 0.99572 | 1.3131 | 0.31735
1750,2,39,15 | 1750 | 2e-12 | 3.9e-11 | 15 | 4.4e-14 | 0.77558 | 1.1963 | 0.42075
1750,2,39,20 | 1750 | 2e-12 | 3.9e-11 | 20 | 4.4e-14 | 0.62832 | 1.1158 | 0.4875
1750,2,39,25 | 1750 | 2e-12 | 3.9e-11 | 25 | 4.4e-14 | 0.52988 | 1.0597 | 0.52982
1750,2,39,30 | 1750 | 2e-12 | 3.9e-11 | 30 | 4.4e-14 | 0.45083 | 1.0155 | 0.56468
1750,2,39,40 | 1750 | 2e-12 | 3.9e-11 | 40 | 4.4e-14 | null | null | null
1750,2,39,50 | 1750 | 2e-12 | 3.9e-11 | 50 | 4.4e-14 | null | null | null
1750,2,47,10 | 1750 | 2e-12 | 4.7e-11 | 10 | 4.4e-14 | 0.80869 | 1.2155 | 0.40685
1750,2,47,15 | 1750 | 2e-12 | 4.7e-11 | 15 | 4.4e-14 | 0.60899 | 1.1038 | 0.49481
1750,2,47,20 | 1750 | 2e-12 | 4.7e-11 | 20 | 4.4e-14 | 0.45963 | 1.0205 | 0.56085
1750,2,47,25 | 1750 | 2e-12 | 4.7e-11 | 25 | 4.4e-14 | 0.38413 | 0.97758 | 0.59345
1750,2,47,30 | 1750 | 2e-12 | 4.7e-11 | 30 | 4.4e-14 | null | null | null
1750,2,47,40 | 1750 | 2e-12 | 4.7e-11 | 40 | 4.4e-14 | null | null | null
1750,2,47,50 | 1750 | 2e-12 | 4.7e-11 | 50 | 4.4e-14 | null | null | null
1750,2,56,10 | 1750 | 2e-12 | 5.6e-11 | 10 | 4.4e-14 | 0.643 | 1.1234 | 0.4804
1750,2,56,15 | 1750 | 2e-12 | 5.6e-11 | 15 | 4.4e-14 | 0.43956 | 1.0092 | 0.56966
1750,2,56,20 | 1750 | 2e-12 | 5.6e-11 | 20 | 4.4e-14 | null | null | null
1750,2,56,25 | 1750 | 2e-12 | 5.6e-11 | 25 | 4.4e-14 | null | null | null
1750,2,56,30 | 1750 | 2e-12 | 5.6e-11 | 30 | 4.4e-14 | null | null | null
1750,2,56,40 | 1750 | 2e-12 | 5.6e-11 | 40 | 4.4e-14 | null | null | null
1750,2,56,50 | 1750 | 2e-12 | 5.6e-11 | 50 | 4.4e-14 | null | null | null
1750,2.5,8,10 | 1750 | 2.5e-12 | 8e-12 | 10 | 4.4e-14 | 1.7866 | 1.6688 | -0.11774
1750,2.5,8,15 | 1750 | 2.5e-12 | 8e-12 | 15 | 4.4e-14 | 1.6971 | 1.6481 | -0.048996
1750,2.5,8,20 | 1750 | 2.5e-12 | 8e-12 | 20 | 4.4e-14 | 1.6269 | 1.6203 | -0.0065508
1750,2.5,8,25 | 1750 | 2.5e-12 | 8e-12 | 25 | 4.4e-14 | 1.5553 | 1.5915 | 0.036207
1750,2.5,8,30 | 1750 | 2.5e-12 | 8e-12 | 30 | 4.4e-14 | 1.4943 | 1.565 | 0.070689
1750,2.5,8,40 | 1750 | 2.5e-12 | 8e-12 | 40 | 4.4e-14 | 1.3812 | 1.5127 | 0.13152
1750,2.5,8,50 | 1750 | 2.5e-12 | 8e-12 | 50 | 4.4e-14 | 1.2844 | 1.4649 | 0.18049
1750,2.5,9,10 | 1750 | 2.5e-12 | 9e-12 | 10 | 4.4e-14 | 1.776 | 1.6668 | -0.10925
1750,2.5,9,15 | 1750 | 2.5e-12 | 9e-12 | 15 | 4.4e-14 | 1.6835 | 1.6402 | -0.04336
1750,2.5,9,20 | 1750 | 2.5e-12 | 9e-12 | 20 | 4.4e-14 | 1.6041 | 1.6136 | 0.0095557
1750,2.5,9,25 | 1750 | 2.5e-12 | 9e-12 | 25 | 4.4e-14 | 1.5277 | 1.5827 | 0.054944
1750,2.5,9,30 | 1750 | 2.5e-12 | 9e-12 | 30 | 4.4e-14 | 1.4623 | 1.5498 | 0.087421
1750,2.5,9,40 | 1750 | 2.5e-12 | 9e-12 | 40 | 4.4e-14 | 1.3361 | 1.4878 | 0.15174
1750,2.5,9,50 | 1750 | 2.5e-12 | 9e-12 | 50 | 4.4e-14 | 1.2311 | 1.4405 | 0.20942
1750,2.5,10,10 | 1750 | 2.5e-12 | 1e-11 | 10 | 4.4e-14 | 1.7677 | 1.6666 | -0.10116
1750,2.5,10,15 | 1750 | 2.5e-12 | 1e-11 | 15 | 4.4e-14 | 1.6672 | 1.6349 | -0.032275
1750,2.5,10,20 | 1750 | 2.5e-12 | 1e-11 | 20 | 4.4e-14 | 1.5793 | 1.6019 | 0.022601
1750,2.5,10,25 | 1750 | 2.5e-12 | 1e-11 | 25 | 4.4e-14 | 1.4956 | 1.5661 | 0.070535
1750,2.5,10,30 | 1750 | 2.5e-12 | 1e-11 | 30 | 4.4e-14 | 1.4148 | 1.5298 | 0.11493
1750,2.5,10,40 | 1750 | 2.5e-12 | 1e-11 | 40 | 4.4e-14 | 1.2897 | 1.4648 | 0.17506
1750,2.5,10,50 | 1750 | 2.5e-12 | 1e-11 | 50 | 4.4e-14 | 1.1827 | 1.4113 | 0.22861
1750,2.5,12,10 | 1750 | 2.5e-12 | 1.2e-11 | 10 | 4.4e-14 | 1.7378 | 1.6593 | -0.078457
1750,2.5,12,15 | 1750 | 2.5e-12 | 1.2e-11 | 15 | 4.4e-14 | 1.6136 | 1.6158 | 0.0021597
1750,2.5,12,20 | 1750 | 2.5e-12 | 1.2e-11 | 20 | 4.4e-14 | 1.5031 | 1.5698 | 0.066725
1750,2.5,12,25 | 1750 | 2.5e-12 | 1.2e-11 | 25 | 4.4e-14 | 1.4117 | 1.5278 | 0.11604
1750,2.5,12,30 | 1750 | 2.5e-12 | 1.2e-11 | 30 | 4.4e-14 | 1.3332 | 1.4866 | 0.15341
1750,2.5,12,40 | 1750 | 2.5e-12 | 1.2e-11 | 40 | 4.4e-14 | 1.1861 | 1.4156 | 0.22953
1750,2.5,12,50 | 1750 | 2.5e-12 | 1.2e-11 | 50 | 4.4e-14 | 1.0786 | 1.3583 | 0.27969
1750,2.5,15,10 | 1750 | 2.5e-12 | 1.5e-11 | 10 | 4.4e-14 | 1.6645 | 1.6349 | -0.029621
1750,2.5,15,15 | 1750 | 2.5e-12 | 1.5e-11 | 15 | 4.4e-14 | 1.5097 | 1.5724 | 0.06267
1750,2.5,15,20 | 1750 | 2.5e-12 | 1.5e-11 | 20 | 4.4e-14 | 1.3943 | 1.5189 | 0.1246
1750,2.5,15,25 | 1750 | 2.5e-12 | 1.5e-11 | 25 | 4.4e-14 | 1.2888 | 1.4671 | 0.17824
1750,2.5,15,30 | 1750 | 2.5e-12 | 1.5e-11 | 30 | 4.4e-14 | 1.1917 | 1.4167 | 0.22502
1750,2.5,15,40 | 1750 | 2.5e-12 | 1.5e-11 | 40 | 4.4e-14 | 1.0449 | 1.3411 | 0.29619
1750,2.5,15,50 | 1750 | 2.5e-12 | 1.5e-11 | 50 | 4.4e-14 | 0.92274 | 1.277 | 0.35422
1750,2.5,18,10 | 1750 | 2.5e-12 | 1.8e-11 | 10 | 4.4e-14 | 1.5826 | 1.6029 | 0.020304
1750,2.5,18,15 | 1750 | 2.5e-12 | 1.8e-11 | 15 | 4.4e-14 | 1.4112 | 1.5273 | 0.11604
1750,2.5,18,20 | 1750 | 2.5e-12 | 1.8e-11 | 20 | 4.4e-14 | 1.263 | 1.4538 | 0.19084
1750,2.5,18,25 | 1750 | 2.5e-12 | 1.8e-11 | 25 | 4.4e-14 | 1.1413 | 1.391 | 0.24976
1750,2.5,18,30 | 1750 | 2.5e-12 | 1.8e-11 | 30 | 4.4e-14 | 1.0629 | 1.3495 | 0.28658
1750,2.5,18,40 | 1750 | 2.5e-12 | 1.8e-11 | 40 | 4.4e-14 | 0.90101 | 1.2639 | 0.36285
1750,2.5,18,50 | 1750 | 2.5e-12 | 1.8e-11 | 50 | 4.4e-14 | 0.78957 | 1.2039 | 0.41428
1750,2.5,20,10 | 1750 | 2.5e-12 | 2e-11 | 10 | 4.4e-14 | 1.5127 | 1.5728 | 0.060086
1750,2.5,20,15 | 1750 | 2.5e-12 | 2e-11 | 15 | 4.4e-14 | 1.3318 | 1.4865 | 0.1547
1750,2.5,20,20 | 1750 | 2.5e-12 | 2e-11 | 20 | 4.4e-14 | 1.1859 | 1.4132 | 0.22729
1750,2.5,20,25 | 1750 | 2.5e-12 | 2e-11 | 25 | 4.4e-14 | 1.0756 | 1.3564 | 0.28078
1750,2.5,20,30 | 1750 | 2.5e-12 | 2e-11 | 30 | 4.4e-14 | 0.9686 | 1.2987 | 0.33007
1750,2.5,20,40 | 1750 | 2.5e-12 | 2e-11 | 40 | 4.4e-14 | 0.82291 | 1.2226 | 0.3997
1750,2.5,20,50 | 1750 | 2.5e-12 | 2e-11 | 50 | 4.4e-14 | 0.70838 | 1.1597 | 0.45132
1750,2.5,22,10 | 1750 | 2.5e-12 | 2.2e-11 | 10 | 4.4e-14 | 1.4166 | 1.5304 | 0.11383
1750,2.5,22,15 | 1750 | 2.5e-12 | 2.2e-11 | 15 | 4.4e-14 | 1.2586 | 1.4521 | 0.1935
1750,2.5,22,20 | 1750 | 2.5e-12 | 2.2e-11 | 20 | 4.4e-14 | 1.1176 | 1.3781 | 0.26049
1750,2.5,22,25 | 1750 | 2.5e-12 | 2.2e-11 | 25 | 4.4e-14 | 0.99183 | 1.3101 | 0.31827
1750,2.5,22,30 | 1750 | 2.5e-12 | 2.2e-11 | 30 | 4.4e-14 | 0.88993 | 1.2585 | 0.36855
1750,2.5,22,40 | 1750 | 2.5e-12 | 2.2e-11 | 40 | 4.4e-14 | 0.74301 | 1.1791 | 0.43608
1750,2.5,22,50 | 1750 | 2.5e-12 | 2.2e-11 | 50 | 4.4e-14 | 0.63494 | 1.119 | 0.48407
1750,2.5,27,10 | 1750 | 2.5e-12 | 2.7e-11 | 10 | 4.4e-14 | 1.3073 | 1.4761 | 0.16882
1750,2.5,27,15 | 1750 | 2.5e-12 | 2.7e-11 | 15 | 4.4e-14 | 1.0948 | 1.3664 | 0.27154
1750,2.5,27,20 | 1750 | 2.5e-12 | 2.7e-11 | 20 | 4.4e-14 | 0.93413 | 1.2805 | 0.34639
1750,2.5,27,25 | 1750 | 2.5e-12 | 2.7e-11 | 25 | 4.4e-14 | 0.80728 | 1.2139 | 0.40658
1750,2.5,27,30 | 1750 | 2.5e-12 | 2.7e-11 | 30 | 4.4e-14 | 0.72393 | 1.167 | 0.44304
1750,2.5,27,40 | 1750 | 2.5e-12 | 2.7e-11 | 40 | 4.4e-14 | 0.58287 | 1.0907 | 0.50781
1750,2.5,27,50 | 1750 | 2.5e-12 | 2.7e-11 | 50 | 4.4e-14 | 0.48317 | 1.0343 | 0.55117
1750,2.5,30,10 | 1750 | 2.5e-12 | 3e-11 | 10 | 4.4e-14 | 1.2132 | 1.4303 | 0.21706
1750,2.5,30,15 | 1750 | 2.5e-12 | 3e-11 | 15 | 4.4e-14 | 0.99744 | 1.3147 | 0.31725
1750,2.5,30,20 | 1750 | 2.5e-12 | 3e-11 | 20 | 4.4e-14 | 0.84223 | 1.2326 | 0.39041
1750,2.5,30,25 | 1750 | 2.5e-12 | 3e-11 | 25 | 4.4e-14 | 0.72749 | 1.1689 | 0.4414
1750,2.5,30,30 | 1750 | 2.5e-12 | 3e-11 | 30 | 4.4e-14 | 0.63633 | 1.1195 | 0.48322
1750,2.5,30,40 | 1750 | 2.5e-12 | 3e-11 | 40 | 4.4e-14 | 0.50383 | 1.0458 | 0.542
1750,2.5,30,50 | 1750 | 2.5e-12 | 3e-11 | 50 | 4.4e-14 | 0.41139 | 0.99301 | 0.58162
1750,2.5,33,10 | 1750 | 2.5e-12 | 3.3e-11 | 10 | 4.4e-14 | 1.1285 | 1.3854 | 0.25697
1750,2.5,33,15 | 1750 | 2.5e-12 | 3.3e-11 | 15 | 4.4e-14 | 0.90717 | 1.2673 | 0.36015
1750,2.5,33,20 | 1750 | 2.5e-12 | 3.3e-11 | 20 | 4.4e-14 | 0.75929 | 1.1873 | 0.42804
1750,2.5,33,25 | 1750 | 2.5e-12 | 3.3e-11 | 25 | 4.4e-14 | 0.63871 | 1.122 | 0.48324
1750,2.5,33,30 | 1750 | 2.5e-12 | 3.3e-11 | 30 | 4.4e-14 | 0.55874 | 1.0764 | 0.51768
1750,2.5,33,40 | 1750 | 2.5e-12 | 3.3e-11 | 40 | 4.4e-14 | 0.43608 | 1.0072 | 0.57111
1750,2.5,33,50 | 1750 | 2.5e-12 | 3.3e-11 | 50 | 4.4e-14 | null | null | null
1750,2.5,39,10 | 1750 | 2.5e-12 | 3.9e-11 | 10 | 4.4e-14 | 0.96664 | 1.2985 | 0.33188
1750,2.5,39,15 | 1750 | 2.5e-12 | 3.9e-11 | 15 | 4.4e-14 | 0.7566 | 1.186 | 0.42945
1750,2.5,39,20 | 1750 | 2.5e-12 | 3.9e-11 | 20 | 4.4e-14 | 0.61202 | 1.1056 | 0.49355
1750,2.5,39,25 | 1750 | 2.5e-12 | 3.9e-11 | 25 | 4.4e-14 | 0.50894 | 1.0478 | 0.53888
1750,2.5,39,30 | 1750 | 2.5e-12 | 3.9e-11 | 30 | 4.4e-14 | 0.43458 | 1.006 | 0.57141
1750,2.5,39,40 | 1750 | 2.5e-12 | 3.9e-11 | 40 | 4.4e-14 | null | null | null
1750,2.5,39,50 | 1750 | 2.5e-12 | 3.9e-11 | 50 | 4.4e-14 | null | null | null
1750,2.5,47,10 | 1750 | 2.5e-12 | 4.7e-11 | 10 | 4.4e-14 | 0.78438 | 1.2008 | 0.41642
1750,2.5,47,15 | 1750 | 2.5e-12 | 4.7e-11 | 15 | 4.4e-14 | 0.58158 | 1.0894 | 0.50782
1750,2.5,47,20 | 1750 | 2.5e-12 | 4.7e-11 | 20 | 4.4e-14 | 0.45954 | 1.0208 | 0.56124
1750,2.5,47,25 | 1750 | 2.5e-12 | 4.7e-11 | 25 | 4.4e-14 | 0.37761 | 0.97432 | 0.59671
1750,2.5,47,30 | 1750 | 2.5e-12 | 4.7e-11 | 30 | 4.4e-14 | null | null | null
1750,2.5,47,40 | 1750 | 2.5e-12 | 4.7e-11 | 40 | 4.4e-14 | null | null | null
1750,2.5,47,50 | 1750 | 2.5e-12 | 4.7e-11 | 50 | 4.4e-14 | null | null | null
1750,2.5,56,10 | 1750 | 2.5e-12 | 5.6e-11 | 10 | 4.4e-14 | 0.63725 | 1.1199 | 0.48261
1750,2.5,56,15 | 1750 | 2.5e-12 | 5.6e-11 | 15 | 4.4e-14 | 0.42798 | 1.0026 | 0.57462
1750,2.5,56,20 | 1750 | 2.5e-12 | 5.6e-11 | 20 | 4.4e-14 | null | null | null
1750,2.5,56,25 | 1750 | 2.5e-12 | 5.6e-11 | 25 | 4.4e-14 | null | null | null
1750,2.5,56,30 | 1750 | 2.5e-12 | 5.6e-11 | 30 | 4.4e-14 | null | null | null
1750,2.5,56,40 | 1750 | 2.5e-12 | 5.6e-11 | 40 | 4.4e-14 | null | null | null
1750,2.5,56,50 | 1750 | 2.5e-12 | 5.6e-11 | 50 | 4.4e-14 | null | null | null
1750,3,8,10 | 1750 | 3e-12 | 8e-12 | 10 | 4.4e-14 | 1.7564 | 1.6631 | -0.093242
1750,3,8,15 | 1750 | 3e-12 | 8e-12 | 15 | 4.4e-14 | 1.6668 | 1.6343 | -0.032507
1750,3,8,20 | 1750 | 3e-12 | 8e-12 | 20 | 4.4e-14 | 1.5864 | 1.6046 | 0.018188
1750,3,8,25 | 1750 | 3e-12 | 8e-12 | 25 | 4.4e-14 | 1.5053 | 1.5724 | 0.067126
1750,3,8,30 | 1750 | 3e-12 | 8e-12 | 30 | 4.4e-14 | 1.4427 | 1.5428 | 0.10011
1750,3,8,40 | 1750 | 3e-12 | 8e-12 | 40 | 4.4e-14 | 1.3224 | 1.4837 | 0.16135
1750,3,8,50 | 1750 | 3e-12 | 8e-12 | 50 | 4.4e-14 | 1.2169 | 1.4301 | 0.21327
1750,3,9,10 | 1750 | 3e-12 | 9e-12 | 10 | 4.4e-14 | 1.7532 | 1.6637 | -0.089527
1750,3,9,15 | 1750 | 3e-12 | 9e-12 | 15 | 4.4e-14 | 1.6516 | 1.6322 | -0.019402
1750,3,9,20 | 1750 | 3e-12 | 9e-12 | 20 | 4.4e-14 | 1.5612 | 1.5943 | 0.033178
1750,3,9,25 | 1750 | 3e-12 | 9e-12 | 25 | 4.4e-14 | 1.4758 | 1.559 | 0.083201
1750,3,9,30 | 1750 | 3e-12 | 9e-12 | 30 | 4.4e-14 | 1.4011 | 1.5251 | 0.12396
1750,3,9,40 | 1750 | 3e-12 | 9e-12 | 40 | 4.4e-14 | 1.281 | 1.4632 | 0.18218
1750,3,9,50 | 1750 | 3e-12 | 9e-12 | 50 | 4.4e-14 | 1.1671 | 1.4063 | 0.23918
1750,3,10,10 | 1750 | 3e-12 | 1e-11 | 10 | 4.4e-14 | 1.7307 | 1.6546 | -0.07611
1750,3,10,15 | 1750 | 3e-12 | 1e-11 | 15 | 4.4e-14 | 1.6362 | 1.6252 | -0.011018
1750,3,10,20 | 1750 | 3e-12 | 1e-11 | 20 | 4.4e-14 | 1.5284 | 1.5817 | 0.053363
1750,3,10,25 | 1750 | 3e-12 | 1e-11 | 25 | 4.4e-14 | 1.4481 | 1.545 | 0.096923
1750,3,10,30 | 1750 | 3e-12 | 1e-11 | 30 | 4.4e-14 | 1.3655 | 1.5024 | 0.13689
1750,3,10,40 | 1750 | 3e-12 | 1e-11 | 40 | 4.4e-14 | 1.2275 | 1.4364 | 0.20889
1750,3,10,50 | 1750 | 3e-12 | 1e-11 | 50 | 4.4e-14 | 1.1226 | 1.3803 | 0.25774
1750,3,12,10 | 1750 | 3e-12 | 1.2e-11 | 10 | 4.4e-14 | 1.7064 | 1.6476 | -0.05886
1750,3,12,15 | 1750 | 3e-12 | 1.2e-11 | 15 | 4.4e-14 | 1.5775 | 1.6011 | 0.023632
1750,3,12,20 | 1750 | 3e-12 | 1.2e-11 | 20 | 4.4e-14 | 1.4619 | 1.5513 | 0.089396
1750,3,12,25 | 1750 | 3e-12 | 1.2e-11 | 25 | 4.4e-14 | 1.3688 | 1.5061 | 0.13732
1750,3,12,30 | 1750 | 3e-12 | 1.2e-11 | 30 | 4.4e-14 | 1.2825 | 1.4622 | 0.17971
1750,3,12,40 | 1750 | 3e-12 | 1.2e-11 | 40 | 4.4e-14 | 1.1341 | 1.3856 | 0.25151
1750,3,12,50 | 1750 | 3e-12 | 1.2e-11 | 50 | 4.4e-14 | 1.0208 | 1.3277 | 0.30688
1750,3,15,10 | 1750 | 3e-12 | 1.5e-11 | 10 | 4.4e-14 | 1.636 | 1.6241 | -0.011916
1750,3,15,15 | 1750 | 3e-12 | 1.5e-11 | 15 | 4.4e-14 | 1.4739 | 1.558 | 0.084108
1750,3,15,20 | 1750 | 3e-12 | 1.5e-11 | 20 | 4.4e-14 | 1.3431 | 1.496 | 0.15288
1750,3,15,25 | 1750 | 3e-12 | 1.5e-11 | 25 | 4.4e-14 | 1.2382 | 1.4399 | 0.20176
1750,3,15,30 | 1750 | 3e-12 | 1.5e-11 | 30 | 4.4e-14 | 1.1441 | 1.3922 | 0.24801
1750,3,15,40 | 1750 | 3e-12 | 1.5e-11 | 40 | 4.4e-14 | 0.99356 | 1.3129 | 0.31933
1750,3,15,50 | 1750 | 3e-12 | 1.5e-11 | 50 | 4.4e-14 | 0.87716 | 1.2513 | 0.37419
1750,3,18,10 | 1750 | 3e-12 | 1.8e-11 | 10 | 4.4e-14 | 1.5517 | 1.5905 | 0.038831
1750,3,18,15 | 1750 | 3e-12 | 1.8e-11 | 15 | 4.4e-14 | 1.3695 | 1.5057 | 0.13614
1750,3,18,20 | 1750 | 3e-12 | 1.8e-11 | 20 | 4.4e-14 | 1.2284 | 1.4338 | 0.20537
1750,3,18,25 | 1750 | 3e-12 | 1.8e-11 | 25 | 4.4e-14 | 1.1112 | 1.3727 | 0.26148
1750,3,18,30 | 1750 | 3e-12 | 1.8e-11 | 30 | 4.4e-14 | 1.0167 | 1.326 | 0.30926
1750,3,18,40 | 1750 | 3e-12 | 1.8e-11 | 40 | 4.4e-14 | 0.86515 | 1.2448 | 0.37966
1750,3,18,50 | 1750 | 3e-12 | 1.8e-11 | 50 | 4.4e-14 | 0.74737 | 1.181 | 0.43362
1750,3,20,10 | 1750 | 3e-12 | 2e-11 | 10 | 4.4e-14 | 1.4877 | 1.5622 | 0.074482
1750,3,20,15 | 1750 | 3e-12 | 2e-11 | 15 | 4.4e-14 | 1.2938 | 1.467 | 0.17319
1750,3,20,20 | 1750 | 3e-12 | 2e-11 | 20 | 4.4e-14 | 1.1477 | 1.3937 | 0.246
1750,3,20,25 | 1750 | 3e-12 | 2e-11 | 25 | 4.4e-14 | 1.0328 | 1.3349 | 0.30208
1750,3,20,30 | 1750 | 3e-12 | 2e-11 | 30 | 4.4e-14 | 0.93554 | 1.2813 | 0.34572
1750,3,20,40 | 1750 | 3e-12 | 2e-11 | 40 | 4.4e-14 | 0.78251 | 1.2 | 0.41748
1750,3,20,50 | 1750 | 3e-12 | 2e-11 | 50 | 4.4e-14 | 0.67182 | 1.1391 | 0.46728
1750,3,22,10 | 1750 | 3e-12 | 2.2e-11 | 10 | 4.4e-14 | 1.4302 | 1.5362 | 0.10601
1750,3,22,15 | 1750 | 3e-12 | 2.2e-11 | 15 | 4.4e-14 | 1.2192 | 1.4304 | 0.21118
1750,3,22,20 | 1750 | 3e-12 | 2.2e-11 | 20 | 4.4e-14 | 1.0771 | 1.3568 | 0.27966
1750,3,22,25 | 1750 | 3e-12 | 2.2e-11 | 25 | 4.4e-14 | 0.95763 | 1.2936 | 0.33597
1750,3,22,30 | 1750 | 3e-12 | 2.2e-11 | 30 | 4.4e-14 | 0.85827 | 1.2408 | 0.38253
1750,3,22,40 | 1750 | 3e-12 | 2.2e-11 | 40 | 4.4e-14 | 0.71191 | 1.1613 | 0.44944
1750,3,22,50 | 1750 | 3e-12 | 2.2e-11 | 50 | 4.4e-14 | 0.59969 | 1.0982 | 0.4985
1750,3,27,10 | 1750 | 3e-12 | 2.7e-11 | 10 | 4.4e-14 | 1.2787 | 1.4621 | 0.18339
1750,3,27,15 | 1750 | 3e-12 | 2.7e-11 | 15 | 4.4e-14 | 1.0578 | 1.3487 | 0.29088
1750,3,27,20 | 1750 | 3e-12 | 2.7e-11 | 20 | 4.4e-14 | 0.90159 | 1.2644 | 0.3628
1750,3,27,25 | 1750 | 3e-12 | 2.7e-11 | 25 | 4.4e-14 | 0.78795 | 1.2028 | 0.41486
1750,3,27,30 | 1750 | 3e-12 | 2.7e-11 | 30 | 4.4e-14 | 0.69122 | 1.1491 | 0.45788
1750,3,27,40 | 1750 | 3e-12 | 2.7e-11 | 40 | 4.4e-14 | 0.55521 | 1.074 | 0.51883
1750,3,27,50 | 1750 | 3e-12 | 2.7e-11 | 50 | 4.4e-14 | 0.45953 | 1.0204 | 0.56084
1750,3,30,10 | 1750 | 3e-12 | 3e-11 | 10 | 4.4e-14 | 1.1656 | 1.4015 | 0.23585
1750,3,30,15 | 1750 | 3e-12 | 3e-11 | 15 | 4.4e-14 | 0.96796 | 1.3004 | 0.33243
1750,3,30,20 | 1750 | 3e-12 | 3e-11 | 20 | 4.4e-14 | 0.81587 | 1.2181 | 0.4022
1750,3,30,25 | 1750 | 3e-12 | 3e-11 | 25 | 4.4e-14 | 0.69303 | 1.1502 | 0.4572
1750,3,30,30 | 1750 | 3e-12 | 3e-11 | 30 | 4.4e-14 | 0.60388 | 1.1021 | 0.49819
1750,3,30,40 | 1750 | 3e-12 | 3e-11 | 40 | 4.4e-14 | 0.47974 | 1.0324 | 0.55263
1750,3,30,50 | 1750 | 3e-12 | 3e-11 | 50 | 4.4e-14 | 0.39329 | 0.98294 | 0.58966
1750,3,33,10 | 1750 | 3e-12 | 3.3e-11 | 10 | 4.4e-14 | 1.108 | 1.3729 | 0.26495
1750,3,33,15 | 1750 | 3e-12 | 3.3e-11 | 15 | 4.4e-14 | 0.87168 | 1.2486 | 0.37691
1750,3,33,20 | 1750 | 3e-12 | 3.3e-11 | 20 | 4.4e-14 | 0.7326 | 1.1718 | 0.43917
1750,3,33,25 | 1750 | 3e-12 | 3.3e-11 | 25 | 4.4e-14 | 0.62136 | 1.1112 | 0.48986
1750,3,33,30 | 1750 | 3e-12 | 3.3e-11 | 30 | 4.4e-14 | 0.53712 | 1.0643 | 0.52716
1750,3,33,40 | 1750 | 3e-12 | 3.3e-11 | 40 | 4.4e-14 | 0.41676 | 0.99588 | 0.57912
1750,3,33,50 | 1750 | 3e-12 | 3.3e-11 | 50 | 4.4e-14 | null | null | null
1750,3,39,10 | 1750 | 3e-12 | 3.9e-11 | 10 | 4.4e-14 | 0.94246 | 1.2855 | 0.34301
1750,3,39,15 | 1750 | 3e-12 | 3.9e-11 | 15 | 4.4e-14 | 0.72032 | 1.166 | 0.44566
1750,3,39,20 | 1750 | 3e-12 | 3.9e-11 | 20 | 4.4e-14 | 0.59196 | 1.0952 | 0.5032
1750,3,39,25 | 1750 | 3e-12 | 3.9e-11 | 25 | 4.4e-14 | 0.49208 | 1.0386 | 0.54656
1750,3,39,30 | 1750 | 3e-12 | 3.9e-11 | 30 | 4.4e-14 | 0.41788 | 0.99663 | 0.57875
1750,3,39,40 | 1750 | 3e-12 | 3.9e-11 | 40 | 4.4e-14 | null | null | null
1750,3,39,50 | 1750 | 3e-12 | 3.9e-11 | 50 | 4.4e-14 | null | null | null
1750,3,47,10 | 1750 | 3e-12 | 4.7e-11 | 10 | 4.4e-14 | 0.75394 | 1.184 | 0.43003
1750,3,47,15 | 1750 | 3e-12 | 4.7e-11 | 15 | 4.4e-14 | 0.57355 | 1.0841 | 0.51053
1750,3,47,20 | 1750 | 3e-12 | 4.7e-11 | 20 | 4.4e-14 | 0.44787 | 1.0137 | 0.56583
1750,3,47,25 | 1750 | 3e-12 | 4.7e-11 | 25 | 4.4e-14 | null | null | null
1750,3,47,30 | 1750 | 3e-12 | 4.7e-11 | 30 | 4.4e-14 | null | null | null
1750,3,47,40 | 1750 | 3e-12 | 4.7e-11 | 40 | 4.4e-14 | null | null | null
1750,3,47,50 | 1750 | 3e-12 | 4.7e-11 | 50 | 4.4e-14 | null | null | null
1750,3,56,10 | 1750 | 3e-12 | 5.6e-11 | 10 | 4.4e-14 | 0.5832 | 1.0895 | 0.50628
1750,3,56,15 | 1750 | 3e-12 | 5.6e-11 | 15 | 4.4e-14 | 0.41601 | 0.9962 | 0.58018
1750,3,56,20 | 1750 | 3e-12 | 5.6e-11 | 20 | 4.4e-14 | null | null | null
1750,3,56,25 | 1750 | 3e-12 | 5.6e-11 | 25 | 4.4e-14 | null | null | null
1750,3,56,30 | 1750 | 3e-12 | 5.6e-11 | 30 | 4.4e-14 | null | null | null
1750,3,56,40 | 1750 | 3e-12 | 5.6e-11 | 40 | 4.4e-14 | null | null | null
1750,3,56,50 | 1750 | 3e-12 | 5.6e-11 | 50 | 4.4e-14 | null | null | null
1750,4,8,10 | 1750 | 4e-12 | 8e-12 | 10 | 4.4e-14 | 1.7051 | 1.6511 | -0.054027
1750,4,8,15 | 1750 | 4e-12 | 8e-12 | 15 | 4.4e-14 | 1.5912 | 1.6092 | 0.01793
1750,4,8,20 | 1750 | 4e-12 | 8e-12 | 20 | 4.4e-14 | 1.4911 | 1.5657 | 0.07461
1750,4,8,25 | 1750 | 4e-12 | 8e-12 | 25 | 4.4e-14 | 1.413 | 1.5273 | 0.11434
1750,4,8,30 | 1750 | 4e-12 | 8e-12 | 30 | 4.4e-14 | 1.3257 | 1.4861 | 0.16035
1750,4,8,40 | 1750 | 4e-12 | 8e-12 | 40 | 4.4e-14 | 1.2008 | 1.4223 | 0.22153
1750,4,8,50 | 1750 | 4e-12 | 8e-12 | 50 | 4.4e-14 | 1.0884 | 1.3635 | 0.27516
1750,4,9,10 | 1750 | 4e-12 | 9e-12 | 10 | 4.4e-14 | 1.6967 | 1.6446 | -0.052136
1750,4,9,15 | 1750 | 4e-12 | 9e-12 | 15 | 4.4e-14 | 1.5791 | 1.6036 | 0.024567
1750,4,9,20 | 1750 | 4e-12 | 9e-12 | 20 | 4.4e-14 | 1.4752 | 1.5573 | 0.082031
1750,4,9,25 | 1750 | 4e-12 | 9e-12 | 25 | 4.4e-14 | 1.3814 | 1.5105 | 0.12916
1750,4,9,30 | 1750 | 4e-12 | 9e-12 | 30 | 4.4e-14 | 1.3015 | 1.473 | 0.1715
1750,4,9,40 | 1750 | 4e-12 | 9e-12 | 40 | 4.4e-14 | 1.156 | 1.3985 | 0.24242
1750,4,9,50 | 1750 | 4e-12 | 9e-12 | 50 | 4.4e-14 | 1.0464 | 1.3415 | 0.2951
1750,4,10,10 | 1750 | 4e-12 | 1e-11 | 10 | 4.4e-14 | 1.6861 | 1.642 | -0.044039
1750,4,10,15 | 1750 | 4e-12 | 1e-11 | 15 | 4.4e-14 | 1.5566 | 1.5925 | 0.035956
1750,4,10,20 | 1750 | 4e-12 | 1e-11 | 20 | 4.4e-14 | 1.4471 | 1.5437 | 0.096632
1750,4,10,25 | 1750 | 4e-12 | 1e-11 | 25 | 4.4e-14 | 1.3507 | 1.4987 | 0.14799
1750,4,10,30 | 1750 | 4e-12 | 1e-11 | 30 | 4.4e-14 | 1.2656 | 1.4555 | 0.18991
1750,4,10,40 | 1750 | 4e-12 | 1e-11 | 40 | 4.4e-14 | 1.1175 | 1.378 | 0.26052
1750,4,10,50 | 1750 | 4e-12 | 1e-11 | 50 | 4.4e-14 | 1.0046 | 1.3197 | 0.31507
1750,4,12,10 | 1750 | 4e-12 | 1.2e-11 | 10 | 4.4e-14 | 1.6441 | 1.6255 | -0.018581
1750,4,12,15 | 1750 | 4e-12 | 1.2e-11 | 15 | 4.4e-14 | 1.4959 | 1.567 | 0.071034
1750,4,12,20 | 1750 | 4e-12 | 1.2e-11 | 20 | 4.4e-14 | 1.3766 | 1.5096 | 0.13296
1750,4,12,25 | 1750 | 4e-12 | 1.2e-11 | 25 | 4.4e-14 | 1.2756 | 1.4598 | 0.18424
1750,4,12,30 | 1750 | 4e-12 | 1.2e-11 | 30 | 4.4e-14 | 1.1749 | 1.4082 | 0.23325
1750,4,12,40 | 1750 | 4e-12 | 1.2e-11 | 40 | 4.4e-14 | 1.0309 | 1.333 | 0.30208
1750,4,12,50 | 1750 | 4e-12 | 1.2e-11 | 50 | 4.4e-14 | 0.91568 | 1.2713 | 0.35564
1750,4,15,10 | 1750 | 4e-12 | 1.5e-11 | 10 | 4.4e-14 | 1.5734 | 1.5994 | 0.025989
1750,4,15,15 | 1750 | 4e-12 | 1.5e-11 | 15 | 4.4e-14 | 1.4029 | 1.5232 | 0.12028
1750,4,15,20 | 1750 | 4e-12 | 1.5e-11 | 20 | 4.4e-14 | 1.262 | 1.4538 | 0.19182
1750,4,15,25 | 1750 | 4e-12 | 1.5e-11 | 25 | 4.4e-14 | 1.1379 | 1.3863 | 0.24843
1750,4,15,30 | 1750 | 4e-12 | 1.5e-11 | 30 | 4.4e-14 | 1.0571 | 1.3464 | 0.28933
1750,4,15,40 | 1750 | 4e-12 | 1.5e-11 | 40 | 4.4e-14 | 0.90426 | 1.2653 | 0.361
1750,4,15,50 | 1750 | 4e-12 | 1.5e-11 | 50 | 4.4e-14 | 0.7872 | 1.2023 | 0.41513
1750,4,18,10 | 1750 | 4e-12 | 1.8e-11 | 10 | 4.4e-14 | 1.4557 | 1.5468 | 0.091122
1750,4,18,15 | 1750 | 4e-12 | 1.8e-11 | 15 | 4.4e-14 | 1.2974 | 1.4718 | 0.17447
1750,4,18,20 | 1750 | 4e-12 | 1.8e-11 | 20 | 4.4e-14 | 1.1456 | 1.3924 | 0.24678
1750,4,18,25 | 1750 | 4e-12 | 1.8e-11 | 25 | 4.4e-14 | 1.0314 | 1.3329 | 0.30149
1750,4,18,30 | 1750 | 4e-12 | 1.8e-11 | 30 | 4.4e-14 | 0.92391 | 1.2758 | 0.3519
1750,4,18,40 | 1750 | 4e-12 | 1.8e-11 | 40 | 4.4e-14 | 0.78103 | 1.1985 | 0.41745
1750,4,18,50 | 1750 | 4e-12 | 1.8e-11 | 50 | 4.4e-14 | 0.67152 | 1.139 | 0.46746
1750,4,20,10 | 1750 | 4e-12 | 2e-11 | 10 | 4.4e-14 | 1.4149 | 1.5309 | 0.11605
1750,4,20,15 | 1750 | 4e-12 | 2e-11 | 15 | 4.4e-14 | 1.2261 | 1.4369 | 0.21088
1750,4,20,20 | 1750 | 4e-12 | 2e-11 | 20 | 4.4e-14 | 1.0793 | 1.3581 | 0.27879
1750,4,20,25 | 1750 | 4e-12 | 2e-11 | 25 | 4.4e-14 | 0.95188 | 1.2925 | 0.34059
1750,4,20,30 | 1750 | 4e-12 | 2e-11 | 30 | 4.4e-14 | 0.8602 | 1.2418 | 0.3816
1750,4,20,40 | 1750 | 4e-12 | 2e-11 | 40 | 4.4e-14 | 0.70872 | 1.1584 | 0.44971
1750,4,20,50 | 1750 | 4e-12 | 2e-11 | 50 | 4.4e-14 | 0.60095 | 1.0985 | 0.49759
1750,4,22,10 | 1750 | 4e-12 | 2.2e-11 | 10 | 4.4e-14 | 1.332 | 1.4878 | 0.15576
1750,4,22,15 | 1750 | 4e-12 | 2.2e-11 | 15 | 4.4e-14 | 1.1509 | 1.3944 | 0.24358
1750,4,22,20 | 1750 | 4e-12 | 2.2e-11 | 20 | 4.4e-14 | 1.0064 | 1.3193 | 0.31287
1750,4,22,25 | 1750 | 4e-12 | 2.2e-11 | 25 | 4.4e-14 | 0.8771 | 1.2515 | 0.37441
1750,4,22,30 | 1750 | 4e-12 | 2.2e-11 | 30 | 4.4e-14 | 0.78849 | 1.203 | 0.41448
1750,4,22,40 | 1750 | 4e-12 | 2.2e-11 | 40 | 4.4e-14 | 0.64377 | 1.1234 | 0.47958
1750,4,22,50 | 1750 | 4e-12 | 2.2e-11 | 50 | 4.4e-14 | 0.54057 | 1.0665 | 0.5259
1750,4,27,10 | 1750 | 4e-12 | 2.7e-11 | 10 | 4.4e-14 | 1.1733 | 1.406 | 0.23269
1750,4,27,15 | 1750 | 4e-12 | 2.7e-11 | 15 | 4.4e-14 | 0.98123 | 1.3058 | 0.32457
1750,4,27,20 | 1750 | 4e-12 | 2.7e-11 | 20 | 4.4e-14 | 0.82801 | 1.2246 | 0.39662
1750,4,27,25 | 1750 | 4e-12 | 2.7e-11 | 25 | 4.4e-14 | 0.72929 | 1.1707 | 0.44145
1750,4,27,30 | 1750 | 4e-12 | 2.7e-11 | 30 | 4.4e-14 | 0.63771 | 1.1198 | 0.48211
1750,4,27,40 | 1750 | 4e-12 | 2.7e-11 | 40 | 4.4e-14 | 0.50711 | 1.0473 | 0.54014
1750,4,27,50 | 1750 | 4e-12 | 2.7e-11 | 50 | 4.4e-14 | 0.41585 | 0.9953 | 0.57944
1750,4,30,10 | 1750 | 4e-12 | 3e-11 | 10 | 4.4e-14 | 1.1321 | 1.3859 | 0.25378
1750,4,30,15 | 1750 | 4e-12 | 3e-11 | 15 | 4.4e-14 | 0.89995 | 1.263 | 0.36308
1750,4,30,20 | 1750 | 4e-12 | 3e-11 | 20 | 4.4e-14 | 0.75241 | 1.1837 | 0.43128
1750,4,30,25 | 1750 | 4e-12 | 3e-11 | 25 | 4.4e-14 | 0.64474 | 1.1239 | 0.4792
1750,4,30,30 | 1750 | 4e-12 | 3e-11 | 30 | 4.4e-14 | 0.56183 | 1.0782 | 0.51633
1750,4,30,40 | 1750 | 4e-12 | 3e-11 | 40 | 4.4e-14 | 0.43923 | 1.0087 | 0.56947
1750,4,30,50 | 1750 | 4e-12 | 3e-11 | 50 | 4.4e-14 | null | null | null
1750,4,33,10 | 1750 | 4e-12 | 3.3e-11 | 10 | 4.4e-14 | 1.0556 | 1.3456 | 0.28996
1750,4,33,15 | 1750 | 4e-12 | 3.3e-11 | 15 | 4.4e-14 | 0.80488 | 1.2115 | 0.40659
1750,4,33,20 | 1750 | 4e-12 | 3.3e-11 | 20 | 4.4e-14 | 0.67958 | 1.1442 | 0.46462
1750,4,33,25 | 1750 | 4e-12 | 3.3e-11 | 25 | 4.4e-14 | 0.57199 | 1.0836 | 0.51164
1750,4,33,30 | 1750 | 4e-12 | 3.3e-11 | 30 | 4.4e-14 | 0.49613 | 1.0409 | 0.54479
1750,4,33,40 | 1750 | 4e-12 | 3.3e-11 | 40 | 4.4e-14 | 0.38112 | 0.97604 | 0.59492
1750,4,33,50 | 1750 | 4e-12 | 3.3e-11 | 50 | 4.4e-14 | null | null | null
1750,4,39,10 | 1750 | 4e-12 | 3.9e-11 | 10 | 4.4e-14 | 0.87957 | 1.2511 | 0.37149
1750,4,39,15 | 1750 | 4e-12 | 3.9e-11 | 15 | 4.4e-14 | 0.6861 | 1.1474 | 0.46129
1750,4,39,20 | 1750 | 4e-12 | 3.9e-11 | 20 | 4.4e-14 | 0.55327 | 1.0735 | 0.52026
1750,4,39,25 | 1750 | 4e-12 | 3.9e-11 | 25 | 4.4e-14 | 0.45568 | 1.0182 | 0.56254
1750,4,39,30 | 1750 | 4e-12 | 3.9e-11 | 30 | 4.4e-14 | 0.38702 | 0.9794 | 0.59238
1750,4,39,40 | 1750 | 4e-12 | 3.9e-11 | 40 | 4.4e-14 | null | null | null
1750,4,39,50 | 1750 | 4e-12 | 3.9e-11 | 50 | 4.4e-14 | null | null | null
1750,4,47,10 | 1750 | 4e-12 | 4.7e-11 | 10 | 4.4e-14 | 0.70925 | 1.1591 | 0.44986
1750,4,47,15 | 1750 | 4e-12 | 4.7e-11 | 15 | 4.4e-14 | 0.51558 | 1.0517 | 0.53613
1750,4,47,20 | 1750 | 4e-12 | 4.7e-11 | 20 | 4.4e-14 | 0.42054 | 0.99832 | 0.57778
1750,4,47,25 | 1750 | 4e-12 | 4.7e-11 | 25 | 4.4e-14 | null | null | null
1750,4,47,30 | 1750 | 4e-12 | 4.7e-11 | 30 | 4.4e-14 | null | null | null
1750,4,47,40 | 1750 | 4e-12 | 4.7e-11 | 40 | 4.4e-14 | null | null | null
1750,4,47,50 | 1750 | 4e-12 | 4.7e-11 | 50 | 4.4e-14 | null | null | null
1750,4,56,10 | 1750 | 4e-12 | 5.6e-11 | 10 | 4.4e-14 | 0.58497 | 1.0906 | 0.50562
1750,4,56,15 | 1750 | 4e-12 | 5.6e-11 | 15 | 4.4e-14 | 0.41017 | 0.99253 | 0.58236
1750,4,56,20 | 1750 | 4e-12 | 5.6e-11 | 20 | 4.4e-14 | null | null | null
1750,4,56,25 | 1750 | 4e-12 | 5.6e-11 | 25 | 4.4e-14 | null | null | null
1750,4,56,30 | 1750 | 4e-12 | 5.6e-11 | 30 | 4.4e-14 | null | null | null
1750,4,56,40 | 1750 | 4e-12 | 5.6e-11 | 40 | 4.4e-14 | null | null | null
1750,4,56,50 | 1750 | 4e-12 | 5.6e-11 | 50 | 4.4e-14 | null | null | null
1750,5,8,10 | 1750 | 5e-12 | 8e-12 | 10 | 4.4e-14 | 1.6471 | 1.628 | -0.019069
1750,5,8,15 | 1750 | 5e-12 | 8e-12 | 15 | 4.4e-14 | 1.5155 | 1.576 | 0.060453
1750,5,8,20 | 1750 | 5e-12 | 8e-12 | 20 | 4.4e-14 | 1.4072 | 1.5262 | 0.11896
1750,5,8,25 | 1750 | 5e-12 | 8e-12 | 25 | 4.4e-14 | 1.3123 | 1.4797 | 0.16743
1750,5,8,30 | 1750 | 5e-12 | 8e-12 | 30 | 4.4e-14 | 1.23 | 1.4375 | 0.20758
1750,5,8,40 | 1750 | 5e-12 | 8e-12 | 40 | 4.4e-14 | 1.0839 | 1.3619 | 0.27797
1750,5,8,50 | 1750 | 5e-12 | 8e-12 | 50 | 4.4e-14 | 0.96727 | 1.2993 | 0.33205
1750,5,9,10 | 1750 | 5e-12 | 9e-12 | 10 | 4.4e-14 | 1.6364 | 1.6244 | -0.012022
1750,5,9,15 | 1750 | 5e-12 | 9e-12 | 15 | 4.4e-14 | 1.5 | 1.5688 | 0.068762
1750,5,9,20 | 1750 | 5e-12 | 9e-12 | 20 | 4.4e-14 | 1.3842 | 1.5117 | 0.12759
1750,5,9,25 | 1750 | 5e-12 | 9e-12 | 25 | 4.4e-14 | 1.2861 | 1.4662 | 0.18004
1750,5,9,30 | 1750 | 5e-12 | 9e-12 | 30 | 4.4e-14 | 1.191 | 1.4159 | 0.2249
1750,5,9,40 | 1750 | 5e-12 | 9e-12 | 40 | 4.4e-14 | 1.0504 | 1.3439 | 0.29355
1750,5,9,50 | 1750 | 5e-12 | 9e-12 | 50 | 4.4e-14 | 0.93268 | 1.2806 | 0.34792
1750,5,10,10 | 1750 | 5e-12 | 1e-11 | 10 | 4.4e-14 | 1.6227 | 1.6196 | -0.0031055
1750,5,10,15 | 1750 | 5e-12 | 1e-11 | 15 | 4.4e-14 | 1.4733 | 1.5565 | 0.083251
1750,5,10,20 | 1750 | 5e-12 | 1e-11 | 20 | 4.4e-14 | 1.3548 | 1.4984 | 0.14358
1750,5,10,25 | 1750 | 5e-12 | 1e-11 | 25 | 4.4e-14 | 1.2512 | 1.4507 | 0.19957
1750,5,10,30 | 1750 | 5e-12 | 1e-11 | 30 | 4.4e-14 | 1.1428 | 1.3897 | 0.24681
1750,5,10,40 | 1750 | 5e-12 | 1e-11 | 40 | 4.4e-14 | 1.0119 | 1.3238 | 0.31196
1750,5,10,50 | 1750 | 5e-12 | 1e-11 | 50 | 4.4e-14 | 0.89736 | 1.2618 | 0.36441
1750,5,12,10 | 1750 | 5e-12 | 1.2e-11 | 10 | 4.4e-14 | 1.5795 | 1.6025 | 0.022938
1750,5,12,15 | 1750 | 5e-12 | 1.2e-11 | 15 | 4.4e-14 | 1.4243 | 1.5315 | 0.10721
1750,5,12,20 | 1750 | 5e-12 | 1.2e-11 | 20 | 4.4e-14 | 1.2742 | 1.4598 | 0.1856
1750,5,12,25 | 1750 | 5e-12 | 1.2e-11 | 25 | 4.4e-14 | 1.179 | 1.4129 | 0.23386
1750,5,12,30 | 1750 | 5e-12 | 1.2e-11 | 30 | 4.4e-14 | 1.0865 | 1.3615 | 0.27502
1750,5,12,40 | 1750 | 5e-12 | 1.2e-11 | 40 | 4.4e-14 | 0.93555 | 1.282 | 0.34645
1750,5,12,50 | 1750 | 5e-12 | 1.2e-11 | 50 | 4.4e-14 | 0.81879 | 1.2196 | 0.40084
1750,5,15,10 | 1750 | 5e-12 | 1.5e-11 | 10 | 4.4e-14 | 1.5047 | 1.5691 | 0.064401
1750,5,15,15 | 1750 | 5e-12 | 1.5e-11 | 15 | 4.4e-14 | 1.3249 | 1.483 | 0.15804
1750,5,15,20 | 1750 | 5e-12 | 1.5e-11 | 20 | 4.4e-14 | 1.1808 | 1.4125 | 0.23167
1750,5,15,25 | 1750 | 5e-12 | 1.5e-11 | 25 | 4.4e-14 | 1.0687 | 1.3526 | 0.28399
1750,5,15,30 | 1750 | 5e-12 | 1.5e-11 | 30 | 4.4e-14 | 0.97019 | 1.3011 | 0.33096
1750,5,15,40 | 1750 | 5e-12 | 1.5e-11 | 40 | 4.4e-14 | 0.81926 | 1.2198 | 0.40052
1750,5,15,50 | 1750 | 5e-12 | 1.5e-11 | 50 | 4.4e-14 | 0.70548 | 1.1575 | 0.45203
1750,5,18,10 | 1750 | 5e-12 | 1.8e-11 | 10 | 4.4e-14 | 1.4141 | 1.5285 | 0.11446
1750,5,18,15 | 1750 | 5e-12 | 1.8e-11 | 15 | 4.4e-14 | 1.2232 | 1.4316 | 0.20836
1750,5,18,20 | 1750 | 5e-12 | 1.8e-11 | 20 | 4.4e-14 | 1.0763 | 1.3563 | 0.28005
1750,5,18,25 | 1750 | 5e-12 | 1.8e-11 | 25 | 4.4e-14 | 0.93726 | 1.2834 | 0.34611
1750,5,18,30 | 1750 | 5e-12 | 1.8e-11 | 30 | 4.4e-14 | 0.8541 | 1.2394 | 0.38532
1750,5,18,40 | 1750 | 5e-12 | 1.8e-11 | 40 | 4.4e-14 | 0.71066 | 1.161 | 0.45036
1750,5,18,50 | 1750 | 5e-12 | 1.8e-11 | 50 | 4.4e-14 | 0.60253 | 1.1008 | 0.49831
1750,5,20,10 | 1750 | 5e-12 | 2e-11 | 10 | 4.4e-14 | 1.3641 | 1.5028 | 0.13865
1750,5,20,15 | 1750 | 5e-12 | 2e-11 | 15 | 4.4e-14 | 1.145 | 1.3941 | 0.2491
1750,5,20,20 | 1750 | 5e-12 | 2e-11 | 20 | 4.4e-14 | 1.0056 | 1.3199 | 0.31435
1750,5,20,25 | 1750 | 5e-12 | 2e-11 | 25 | 4.4e-14 | 0.88347 | 1.2546 | 0.3711
1750,5,20,30 | 1750 | 5e-12 | 2e-11 | 30 | 4.4e-14 | 0.78594 | 1.2027 | 0.41674
1750,5,20,40 | 1750 | 5e-12 | 2e-11 | 40 | 4.4e-14 | 0.64672 | 1.1251 | 0.47837
1750,5,20,50 | 1750 | 5e-12 | 2e-11 | 50 | 4.4e-14 | 0.54272 | 1.067 | 0.52431
1750,5,22,10 | 1750 | 5e-12 | 2.2e-11 | 10 | 4.4e-14 | 1.303 | 1.4725 | 0.16952
1750,5,22,15 | 1750 | 5e-12 | 2.2e-11 | 15 | 4.4e-14 | 1.0944 | 1.3653 | 0.27091
1750,5,22,20 | 1750 | 5e-12 | 2.2e-11 | 20 | 4.4e-14 | 0.93922 | 1.284 | 0.3448
1750,5,22,25 | 1750 | 5e-12 | 2.2e-11 | 25 | 4.4e-14 | 0.82166 | 1.2212 | 0.39958
1750,5,22,30 | 1750 | 5e-12 | 2.2e-11 | 30 | 4.4e-14 | 0.72748 | 1.1699 | 0.44246
1750,5,22,40 | 1750 | 5e-12 | 2.2e-11 | 40 | 4.4e-14 | 0.58667 | 1.0912 | 0.50455
1750,5,22,50 | 1750 | 5e-12 | 2.2e-11 | 50 | 4.4e-14 | 0.48819 | 1.0363 | 0.54809
1750,5,27,10 | 1750 | 5e-12 | 2.7e-11 | 10 | 4.4e-14 | 1.1518 | 1.397 | 0.2452
1750,5,27,15 | 1750 | 5e-12 | 2.7e-11 | 15 | 4.4e-14 | 0.94053 | 1.2856 | 0.34503
1750,5,27,20 | 1750 | 5e-12 | 2.7e-11 | 20 | 4.4e-14 | 0.79043 | 1.2041 | 0.41362
1750,5,27,25 | 1750 | 5e-12 | 2.7e-11 | 25 | 4.4e-14 | 0.67321 | 1.14 | 0.46679
1750,5,27,30 | 1750 | 5e-12 | 2.7e-11 | 30 | 4.4e-14 | 0.58788 | 1.0925 | 0.50465
1750,5,27,40 | 1750 | 5e-12 | 2.7e-11 | 40 | 4.4e-14 | 0.4622 | 1.0217 | 0.55951
1750,5,27,50 | 1750 | 5e-12 | 2.7e-11 | 50 | 4.4e-14 | 0.37851 | 0.97432 | 0.59582
1750,5,30,10 | 1750 | 5e-12 | 3e-11 | 10 | 4.4e-14 | 1.082 | 1.3598 | 0.2778
1750,5,30,15 | 1750 | 5e-12 | 3e-11 | 15 | 4.4e-14 | 0.85916 | 1.2413 | 0.38211
1750,5,30,20 | 1750 | 5e-12 | 3e-11 | 20 | 4.4e-14 | 0.68846 | 1.1485 | 0.46009
1750,5,30,25 | 1750 | 5e-12 | 3e-11 | 25 | 4.4e-14 | 0.60042 | 1.0986 | 0.49822
1750,5,30,30 | 1750 | 5e-12 | 3e-11 | 30 | 4.4e-14 | 0.51855 | 1.0535 | 0.53494
1750,5,30,40 | 1750 | 5e-12 | 3e-11 | 40 | 4.4e-14 | 0.4001 | 0.98675 | 0.58665
1750,5,30,50 | 1750 | 5e-12 | 3e-11 | 50 | 4.4e-14 | null | null | null
1750,5,33,10 | 1750 | 5e-12 | 3.3e-11 | 10 | 4.4e-14 | 0.97894 | 1.3049 | 0.32598
1750,5,33,15 | 1750 | 5e-12 | 3.3e-11 | 15 | 4.4e-14 | 0.78528 | 1.2016 | 0.41633
1750,5,33,20 | 1750 | 5e-12 | 3.3e-11 | 20 | 4.4e-14 | 0.63159 | 1.1158 | 0.48424
1750,5,33,25 | 1750 | 5e-12 | 3.3e-11 | 25 | 4.4e-14 | 0.5349 | 1.0627 | 0.52784
1750,5,33,30 | 1750 | 5e-12 | 3.3e-11 | 30 | 4.4e-14 | 0.4571 | 1.0187 | 0.56158
1750,5,33,40 | 1750 | 5e-12 | 3.3e-11 | 40 | 4.4e-14 | null | null | null
1750,5,33,50 | 1750 | 5e-12 | 3.3e-11 | 50 | 4.4e-14 | null | null | null
1750,5,39,10 | 1750 | 5e-12 | 3.9e-11 | 10 | 4.4e-14 | 0.86138 | 1.2428 | 0.38139
1750,5,39,15 | 1750 | 5e-12 | 3.9e-11 | 15 | 4.4e-14 | 0.62987 | 1.1157 | 0.48579
1750,5,39,20 | 1750 | 5e-12 | 3.9e-11 | 20 | 4.4e-14 | 0.50968 | 1.0485 | 0.53887
1750,5,39,25 | 1750 | 5e-12 | 3.9e-11 | 25 | 4.4e-14 | 0.42621 | 1.0012 | 0.57497
1750,5,39,30 | 1750 | 5e-12 | 3.9e-11 | 30 | 4.4e-14 | null | null | null
1750,5,39,40 | 1750 | 5e-12 | 3.9e-11 | 40 | 4.4e-14 | null | null | null
1750,5,39,50 | 1750 | 5e-12 | 3.9e-11 | 50 | 4.4e-14 | null | null | null
1750,5,47,10 | 1750 | 5e-12 | 4.7e-11 | 10 | 4.4e-14 | 0.67786 | 1.1433 | 0.46543
1750,5,47,15 | 1750 | 5e-12 | 4.7e-11 | 15 | 4.4e-14 | 0.5056 | 1.0462 | 0.54064
1750,5,47,20 | 1750 | 5e-12 | 4.7e-11 | 20 | 4.4e-14 | 0.39356 | 0.98325 | 0.5897
1750,5,47,25 | 1750 | 5e-12 | 4.7e-11 | 25 | 4.4e-14 | null | null | null
1750,5,47,30 | 1750 | 5e-12 | 4.7e-11 | 30 | 4.4e-14 | null | null | null
1750,5,47,40 | 1750 | 5e-12 | 4.7e-11 | 40 | 4.4e-14 | null | null | null
1750,5,47,50 | 1750 | 5e-12 | 4.7e-11 | 50 | 4.4e-14 | null | null | null
1750,5,56,10 | 1750 | 5e-12 | 5.6e-11 | 10 | 4.4e-14 | 0.49674 | 1.041 | 0.54426
1750,5,56,15 | 1750 | 5e-12 | 5.6e-11 | 15 | 4.4e-14 | 0.39193 | 0.98195 | 0.59002
1750,5,56,20 | 1750 | 5e-12 | 5.6e-11 | 20 | 4.4e-14 | null | null | null
1750,5,56,25 | 1750 | 5e-12 | 5.6e-11 | 25 | 4.4e-14 | null | null | null
1750,5,56,30 | 1750 | 5e-12 | 5.6e-11 | 30 | 4.4e-14 | null | null | null
1750,5,56,40 | 1750 | 5e-12 | 5.6e-11 | 40 | 4.4e-14 | null | null | null
1750,5,56,50 | 1750 | 5e-12 | 5.6e-11 | 50 | 4.4e-14 | null | null | null
1750,6,8,10 | 1750 | 6e-12 | 8e-12 | 10 | 4.4e-14 | 1.5897 | 1.6077 | 0.017999
1750,6,8,15 | 1750 | 6e-12 | 8e-12 | 15 | 4.4e-14 | 1.4421 | 1.5434 | 0.10128
1750,6,8,20 | 1750 | 6e-12 | 8e-12 | 20 | 4.4e-14 | 1.312 | 1.4783 | 0.16635
1750,6,8,25 | 1750 | 6e-12 | 8e-12 | 25 | 4.4e-14 | 1.2129 | 1.4279 | 0.21503
1750,6,8,30 | 1750 | 6e-12 | 8e-12 | 30 | 4.4e-14 | 1.1272 | 1.3833 | 0.25607
1750,6,8,40 | 1750 | 6e-12 | 8e-12 | 40 | 4.4e-14 | 0.97568 | 1.304 | 0.32834
1750,6,8,50 | 1750 | 6e-12 | 8e-12 | 50 | 4.4e-14 | 0.85651 | 1.2406 | 0.38409
1750,6,9,10 | 1750 | 6e-12 | 9e-12 | 10 | 4.4e-14 | 1.5574 | 1.5926 | 0.035132
1750,6,9,15 | 1750 | 6e-12 | 9e-12 | 15 | 4.4e-14 | 1.4186 | 1.5319 | 0.11333
1750,6,9,20 | 1750 | 6e-12 | 9e-12 | 20 | 4.4e-14 | 1.2975 | 1.4716 | 0.17415
1750,6,9,25 | 1750 | 6e-12 | 9e-12 | 25 | 4.4e-14 | 1.1894 | 1.4155 | 0.22618
1750,6,9,30 | 1750 | 6e-12 | 9e-12 | 30 | 4.4e-14 | 1.1015 | 1.3702 | 0.26862
1750,6,9,40 | 1750 | 6e-12 | 9e-12 | 40 | 4.4e-14 | 0.94892 | 1.2896 | 0.34072
1750,6,9,50 | 1750 | 6e-12 | 9e-12 | 50 | 4.4e-14 | 0.82972 | 1.2256 | 0.39592
1750,6,10,10 | 1750 | 6e-12 | 1e-11 | 10 | 4.4e-14 | 1.5631 | 1.5955 | 0.032368
1750,6,10,15 | 1750 | 6e-12 | 1e-11 | 15 | 4.4e-14 | 1.4014 | 1.5214 | 0.12006
1750,6,10,20 | 1750 | 6e-12 | 1e-11 | 20 | 4.4e-14 | 1.2718 | 1.4589 | 0.18713
1750,6,10,25 | 1750 | 6e-12 | 1e-11 | 25 | 4.4e-14 | 1.1638 | 1.4028 | 0.23906
1750,6,10,30 | 1750 | 6e-12 | 1e-11 | 30 | 4.4e-14 | 1.07 | 1.3533 | 0.28333
1750,6,10,40 | 1750 | 6e-12 | 1e-11 | 40 | 4.4e-14 | 0.91766 | 1.2726 | 0.35489
1750,6,10,50 | 1750 | 6e-12 | 1e-11 | 50 | 4.4e-14 | 0.79481 | 1.2066 | 0.41179
1750,6,12,10 | 1750 | 6e-12 | 1.2e-11 | 10 | 4.4e-14 | 1.5189 | 1.5749 | 0.05594
1750,6,12,15 | 1750 | 6e-12 | 1.2e-11 | 15 | 4.4e-14 | 1.3463 | 1.495 | 0.14867
1750,6,12,20 | 1750 | 6e-12 | 1.2e-11 | 20 | 4.4e-14 | 1.2086 | 1.4271 | 0.21851
1750,6,12,25 | 1750 | 6e-12 | 1.2e-11 | 25 | 4.4e-14 | 1.0966 | 1.3674 | 0.27078
1750,6,12,30 | 1750 | 6e-12 | 1.2e-11 | 30 | 4.4e-14 | 0.9994 | 1.3159 | 0.31648
1750,6,12,40 | 1750 | 6e-12 | 1.2e-11 | 40 | 4.4e-14 | 0.84803 | 1.2352 | 0.38714
1750,6,12,50 | 1750 | 6e-12 | 1.2e-11 | 50 | 4.4e-14 | 0.727 | 1.1692 | 0.44222
1750,6,15,10 | 1750 | 6e-12 | 1.5e-11 | 10 | 4.4e-14 | 1.4405 | 1.5431 | 0.1026
1750,6,15,15 | 1750 | 6e-12 | 1.5e-11 | 15 | 4.4e-14 | 1.249 | 1.4441 | 0.19514
1750,6,15,20 | 1750 | 6e-12 | 1.5e-11 | 20 | 4.4e-14 | 1.1064 | 1.3718 | 0.26542
1750,6,15,25 | 1750 | 6e-12 | 1.5e-11 | 25 | 4.4e-14 | 0.98686 | 1.3089 | 0.32205
1750,6,15,30 | 1750 | 6e-12 | 1.5e-11 | 30 | 4.4e-14 | 0.88988 | 1.2581 | 0.36821
1750,6,15,40 | 1750 | 6e-12 | 1.5e-11 | 40 | 4.4e-14 | 0.74325 | 1.1781 | 0.43481
1750,6,15,50 | 1750 | 6e-12 | 1.5e-11 | 50 | 4.4e-14 | 0.63167 | 1.1168 | 0.4851
1750,6,18,10 | 1750 | 6e-12 | 1.8e-11 | 10 | 4.4e-14 | 1.3565 | 1.4986 | 0.14213
1750,6,18,15 | 1750 | 6e-12 | 1.8e-11 | 15 | 4.4e-14 | 1.1358 | 1.389 | 0.25327
1750,6,18,20 | 1750 | 6e-12 | 1.8e-11 | 20 | 4.4e-14 | 0.99807 | 1.3153 | 0.3172
1750,6,18,25 | 1750 | 6e-12 | 1.8e-11 | 25 | 4.4e-14 | 0.87058 | 1.2468 | 0.37617
1750,6,18,30 | 1750 | 6e-12 | 1.8e-11 | 30 | 4.4e-14 | 0.78677 | 1.2032 | 0.41643
1750,6,18,40 | 1750 | 6e-12 | 1.8e-11 | 40 | 4.4e-14 | 0.64605 | 1.1247 | 0.47863
1750,6,18,50 | 1750 | 6e-12 | 1.8e-11 | 50 | 4.4e-14 | 0.54202 | 1.0666 | 0.52458
1750,6,20,10 | 1750 | 6e-12 | 2e-11 | 10 | 4.4e-14 | 1.2951 | 1.468 | 0.17297
1750,6,20,15 | 1750 | 6e-12 | 2e-11 | 15 | 4.4e-14 | 1.093 | 1.3645 | 0.27145
1750,6,20,20 | 1750 | 6e-12 | 2e-11 | 20 | 4.4e-14 | 0.93769 | 1.283 | 0.34535
1750,6,20,25 | 1750 | 6e-12 | 2e-11 | 25 | 4.4e-14 | 0.80785 | 1.2136 | 0.4058
1750,6,20,30 | 1750 | 6e-12 | 2e-11 | 30 | 4.4e-14 | 0.72801 | 1.1699 | 0.44185
1750,6,20,40 | 1750 | 6e-12 | 2e-11 | 40 | 4.4e-14 | 0.58651 | 1.0912 | 0.50473
1750,6,20,50 | 1750 | 6e-12 | 2e-11 | 50 | 4.4e-14 | 0.48867 | 1.0365 | 0.54783
1750,6,22,10 | 1750 | 6e-12 | 2.2e-11 | 10 | 4.4e-14 | 1.24 | 1.4408 | 0.20075
1750,6,22,15 | 1750 | 6e-12 | 2.2e-11 | 15 | 4.4e-14 | 1.0313 | 1.3341 | 0.30277
1750,6,22,20 | 1750 | 6e-12 | 2.2e-11 | 20 | 4.4e-14 | 0.87897 | 1.2519 | 0.37288
1750,6,22,25 | 1750 | 6e-12 | 2.2e-11 | 25 | 4.4e-14 | 0.75515 | 1.1855 | 0.43032
1750,6,22,30 | 1750 | 6e-12 | 2.2e-11 | 30 | 4.4e-14 | 0.66467 | 1.1355 | 0.47078
1750,6,22,40 | 1750 | 6e-12 | 2.2e-11 | 40 | 4.4e-14 | 0.5339 | 1.062 | 0.52814
1750,6,22,50 | 1750 | 6e-12 | 2.2e-11 | 50 | 4.4e-14 | 0.43939 | 1.0085 | 0.56915
1750,6,27,10 | 1750 | 6e-12 | 2.7e-11 | 10 | 4.4e-14 | 1.1086 | 1.3735 | 0.2649
1750,6,27,15 | 1750 | 6e-12 | 2.7e-11 | 15 | 4.4e-14 | 0.88747 | 1.2569 | 0.36941
1750,6,27,20 | 1750 | 6e-12 | 2.7e-11 | 20 | 4.4e-14 | 0.73383 | 1.174 | 0.44018
1750,6,27,25 | 1750 | 6e-12 | 2.7e-11 | 25 | 4.4e-14 | 0.62175 | 1.1114 | 0.48963
1750,6,27,30 | 1750 | 6e-12 | 2.7e-11 | 30 | 4.4e-14 | 0.54057 | 1.0668 | 0.52628
1750,6,27,40 | 1750 | 6e-12 | 2.7e-11 | 40 | 4.4e-14 | 0.4224 | 0.99902 | 0.57662
1750,6,27,50 | 1750 | 6e-12 | 2.7e-11 | 50 | 4.4e-14 | null | null | null
1750,6,30,10 | 1750 | 6e-12 | 3e-11 | 10 | 4.4e-14 | 1.025 | 1.3292 | 0.30415
1750,6,30,15 | 1750 | 6e-12 | 3e-11 | 15 | 4.4e-14 | 0.81144 | 1.2156 | 0.40419
1750,6,30,20 | 1750 | 6e-12 | 3e-11 | 20 | 4.4e-14 | 0.65546 | 1.1297 | 0.47426
1750,6,30,25 | 1750 | 6e-12 | 3e-11 | 25 | 4.4e-14 | 0.54905 | 1.0706 | 0.52154
1750,6,30,30 | 1750 | 6e-12 | 3e-11 | 30 | 4.4e-14 | 0.47768 | 1.0308 | 0.55309
1750,6,30,40 | 1750 | 6e-12 | 3e-11 | 40 | 4.4e-14 | null | null | null
1750,6,30,50 | 1750 | 6e-12 | 3e-11 | 50 | 4.4e-14 | null | null | null
1750,6,33,10 | 1750 | 6e-12 | 3.3e-11 | 10 | 4.4e-14 | 0.89205 | 1.2589 | 0.36688
1750,6,33,15 | 1750 | 6e-12 | 3.3e-11 | 15 | 4.4e-14 | 0.72549 | 1.1683 | 0.44285
1750,6,33,20 | 1750 | 6e-12 | 3.3e-11 | 20 | 4.4e-14 | 0.59276 | 1.095 | 0.50227
1750,6,33,25 | 1750 | 6e-12 | 3.3e-11 | 25 | 4.4e-14 | 0.49748 | 1.0416 | 0.54409
1750,6,33,30 | 1750 | 6e-12 | 3.3e-11 | 30 | 4.4e-14 | 0.42281 | 0.99941 | 0.5766
1750,6,33,40 | 1750 | 6e-12 | 3.3e-11 | 40 | 4.4e-14 | null | null | null
1750,6,33,50 | 1750 | 6e-12 | 3.3e-11 | 50 | 4.4e-14 | null | null | null
1750,6,39,10 | 1750 | 6e-12 | 3.9e-11 | 10 | 4.4e-14 | 0.82042 | 1.2206 | 0.40022
1750,6,39,15 | 1750 | 6e-12 | 3.9e-11 | 15 | 4.4e-14 | 0.60057 | 1.1 | 0.49941
1750,6,39,20 | 1750 | 6e-12 | 3.9e-11 | 20 | 4.4e-14 | 0.47803 | 1.0304 | 0.55238
1750,6,39,25 | 1750 | 6e-12 | 3.9e-11 | 25 | 4.4e-14 | 0.39779 | 0.98514 | 0.58735
1750,6,39,30 | 1750 | 6e-12 | 3.9e-11 | 30 | 4.4e-14 | null | null | null
1750,6,39,40 | 1750 | 6e-12 | 3.9e-11 | 40 | 4.4e-14 | null | null | null
1750,6,39,50 | 1750 | 6e-12 | 3.9e-11 | 50 | 4.4e-14 | null | null | null
1750,6,47,10 | 1750 | 6e-12 | 4.7e-11 | 10 | 4.4e-14 | 0.66802 | 1.1365 | 0.46847
1750,6,47,15 | 1750 | 6e-12 | 4.7e-11 | 15 | 4.4e-14 | 0.4697 | 1.0258 | 0.55609
1750,6,47,20 | 1750 | 6e-12 | 4.7e-11 | 20 | 4.4e-14 | null | null | null
1750,6,47,25 | 1750 | 6e-12 | 4.7e-11 | 25 | 4.4e-14 | null | null | null
1750,6,47,30 | 1750 | 6e-12 | 4.7e-11 | 30 | 4.4e-14 | null | null | null
1750,6,47,40 | 1750 | 6e-12 | 4.7e-11 | 40 | 4.4e-14 | null | null | null
1750,6,47,50 | 1750 | 6e-12 | 4.7e-11 | 50 | 4.4e-14 | null | null | null
1750,6,56,10 | 1750 | 6e-12 | 5.6e-11 | 10 | 4.4e-14 | 0.52771 | 1.0587 | 0.53102
1750,6,56,15 | 1750 | 6e-12 | 5.6e-11 | 15 | 4.4e-14 | null | null | null
1750,6,56,20 | 1750 | 6e-12 | 5.6e-11 | 20 | 4.4e-14 | null | null | null
1750,6,56,25 | 1750 | 6e-12 | 5.6e-11 | 25 | 4.4e-14 | null | null | null
1750,6,56,30 | 1750 | 6e-12 | 5.6e-11 | 30 | 4.4e-14 | null | null | null
1750,6,56,40 | 1750 | 6e-12 | 5.6e-11 | 40 | 4.4e-14 | null | null | null
1750,6,56,50 | 1750 | 6e-12 | 5.6e-11 | 50 | 4.4e-14 | null | null | null
1750,7,8,10 | 1750 | 7e-12 | 8e-12 | 10 | 4.4e-14 | 1.5233 | 1.5796 | 0.056332
1750,7,8,15 | 1750 | 7e-12 | 8e-12 | 15 | 4.4e-14 | 1.3588 | 1.5003 | 0.14144
1750,7,8,20 | 1750 | 7e-12 | 8e-12 | 20 | 4.4e-14 | 1.2343 | 1.4396 | 0.20536
1750,7,8,25 | 1750 | 7e-12 | 8e-12 | 25 | 4.4e-14 | 1.1249 | 1.3832 | 0.25835
1750,7,8,30 | 1750 | 7e-12 | 8e-12 | 30 | 4.4e-14 | 1.0231 | 1.3277 | 0.30458
1750,7,8,40 | 1750 | 7e-12 | 8e-12 | 40 | 4.4e-14 | 0.86989 | 1.2476 | 0.37773
1750,7,8,50 | 1750 | 7e-12 | 8e-12 | 50 | 4.4e-14 | 0.75372 | 1.1847 | 0.431
1750,7,9,10 | 1750 | 7e-12 | 9e-12 | 10 | 4.4e-14 | 1.5123 | 1.5726 | 0.060263
1750,7,9,15 | 1750 | 7e-12 | 9e-12 | 15 | 4.4e-14 | 1.3447 | 1.4933 | 0.14861
1750,7,9,20 | 1750 | 7e-12 | 9e-12 | 20 | 4.4e-14 | 1.2037 | 1.4209 | 0.21724
1750,7,9,25 | 1750 | 7e-12 | 9e-12 | 25 | 4.4e-14 | 1.1045 | 1.3719 | 0.26741
1750,7,9,30 | 1750 | 7e-12 | 9e-12 | 30 | 4.4e-14 | 1.0089 | 1.3213 | 0.3124
1750,7,9,40 | 1750 | 7e-12 | 9e-12 | 40 | 4.4e-14 | 0.85297 | 1.2388 | 0.38582
1750,7,9,50 | 1750 | 7e-12 | 9e-12 | 50 | 4.4e-14 | 0.72624 | 1.1689 | 0.44267
1750,7,10,10 | 1750 | 7e-12 | 1e-11 | 10 | 4.4e-14 | 1.499 | 1.566 | 0.067036
1750,7,10,15 | 1750 | 7e-12 | 1e-11 | 15 | 4.4e-14 | 1.3253 | 1.4853 | 0.16
1750,7,10,20 | 1750 | 7e-12 | 1e-11 | 20 | 4.4e-14 | 1.1891 | 1.4177 | 0.22853
1750,7,10,25 | 1750 | 7e-12 | 1e-11 | 25 | 4.4e-14 | 1.0755 | 1.3563 | 0.28087
1750,7,10,30 | 1750 | 7e-12 | 1e-11 | 30 | 4.4e-14 | 0.98013 | 1.3059 | 0.32577
1750,7,10,40 | 1750 | 7e-12 | 1e-11 | 40 | 4.4e-14 | 0.82415 | 1.2225 | 0.3983
1750,7,10,50 | 1750 | 7e-12 | 1e-11 | 50 | 4.4e-14 | 0.70893 | 1.1596 | 0.45069
1750,7,12,10 | 1750 | 7e-12 | 1.2e-11 | 10 | 4.4e-14 | 1.4567 | 1.5472 | 0.090511
1750,7,12,15 | 1750 | 7e-12 | 1.2e-11 | 15 | 4.4e-14 | 1.265 | 1.4553 | 0.19035
1750,7,12,20 | 1750 | 7e-12 | 1.2e-11 | 20 | 4.4e-14 | 1.1256 | 1.3838 | 0.2582
1750,7,12,25 | 1750 | 7e-12 | 1.2e-11 | 25 | 4.4e-14 | 1.013 | 1.3231 | 0.31014
1750,7,12,30 | 1750 | 7e-12 | 1.2e-11 | 30 | 4.4e-14 | 0.91599 | 1.2714 | 0.3554
1750,7,12,40 | 1750 | 7e-12 | 1.2e-11 | 40 | 4.4e-14 | 0.76615 | 1.1908 | 0.42467
1750,7,12,50 | 1750 | 7e-12 | 1.2e-11 | 50 | 4.4e-14 | 0.64725 | 1.1255 | 0.47821
1750,7,15,10 | 1750 | 7e-12 | 1.5e-11 | 10 | 4.4e-14 | 1.3763 | 1.5077 | 0.13142
1750,7,15,15 | 1750 | 7e-12 | 1.5e-11 | 15 | 4.4e-14 | 1.1807 | 1.4119 | 0.23122
1750,7,15,20 | 1750 | 7e-12 | 1.5e-11 | 20 | 4.4e-14 | 1.0296 | 1.3298 | 0.30022
1750,7,15,25 | 1750 | 7e-12 | 1.5e-11 | 25 | 4.4e-14 | 0.91598 | 1.2715 | 0.35551
1750,7,15,30 | 1750 | 7e-12 | 1.5e-11 | 30 | 4.4e-14 | 0.81912 | 1.2198 | 0.4007
1750,7,15,40 | 1750 | 7e-12 | 1.5e-11 | 40 | 4.4e-14 | 0.67257 | 1.1394 | 0.46682
1750,7,15,50 | 1750 | 7e-12 | 1.5e-11 | 50 | 4.4e-14 | 0.56579 | 1.0798 | 0.51399
1750,7,18,10 | 1750 | 7e-12 | 1.8e-11 | 10 | 4.4e-14 | 1.2822 | 1.4663 | 0.18405
1750,7,18,15 | 1750 | 7e-12 | 1.8e-11 | 15 | 4.4e-14 | 1.0193 | 1.3257 | 0.30646
1750,7,18,20 | 1750 | 7e-12 | 1.8e-11 | 20 | 4.4e-14 | 0.93724 | 1.2827 | 0.34543
1750,7,18,25 | 1750 | 7e-12 | 1.8e-11 | 25 | 4.4e-14 | 0.81727 | 1.219 | 0.40168
1750,7,18,30 | 1750 | 7e-12 | 1.8e-11 | 30 | 4.4e-14 | 0.72321 | 1.1673 | 0.44413
1750,7,18,40 | 1750 | 7e-12 | 1.8e-11 | 40 | 4.4e-14 | 0.58716 | 1.0919 | 0.50474
1750,7,18,50 | 1750 | 7e-12 | 1.8e-11 | 50 | 4.4e-14 | 0.4879 | 1.0359 | 0.54804
1750,7,20,10 | 1750 | 7e-12 | 2e-11 | 10 | 4.4e-14 | 1.2189 | 1.4289 | 0.20993
1750,7,20,15 | 1750 | 7e-12 | 2e-11 | 15 | 4.4e-14 | 1.0313 | 1.333 | 0.30172
1750,7,20,20 | 1750 | 7e-12 | 2e-11 | 20 | 4.4e-14 | 0.87368 | 1.2493 | 0.37557
1750,7,20,25 | 1750 | 7e-12 | 2e-11 | 25 | 4.4e-14 | 0.75812 | 1.1863 | 0.42816
1750,7,20,30 | 1750 | 7e-12 | 2e-11 | 30 | 4.4e-14 | 0.66847 | 1.137 | 0.46852
1750,7,20,40 | 1750 | 7e-12 | 2e-11 | 40 | 4.4e-14 | 0.53486 | 1.0625 | 0.52762
1750,7,20,50 | 1750 | 7e-12 | 2e-11 | 50 | 4.4e-14 | 0.44085 | 1.0092 | 0.56837
1750,7,22,10 | 1750 | 7e-12 | 2.2e-11 | 10 | 4.4e-14 | 1.1712 | 1.4068 | 0.2356
1750,7,22,15 | 1750 | 7e-12 | 2.2e-11 | 15 | 4.4e-14 | 0.9406 | 1.2845 | 0.34391
1750,7,22,20 | 1750 | 7e-12 | 2.2e-11 | 20 | 4.4e-14 | 0.81368 | 1.2168 | 0.40315
1750,7,22,25 | 1750 | 7e-12 | 2.2e-11 | 25 | 4.4e-14 | 0.70516 | 1.1573 | 0.45217
1750,7,22,30 | 1750 | 7e-12 | 2.2e-11 | 30 | 4.4e-14 | 0.60803 | 1.1038 | 0.49572
1750,7,22,40 | 1750 | 7e-12 | 2.2e-11 | 40 | 4.4e-14 | 0.48681 | 1.0353 | 0.54847
1750,7,22,50 | 1750 | 7e-12 | 2.2e-11 | 50 | 4.4e-14 | 0.39957 | 0.98602 | 0.58645
1750,7,27,10 | 1750 | 7e-12 | 2.7e-11 | 10 | 4.4e-14 | 1.0531 | 1.3458 | 0.29271
1750,7,27,15 | 1750 | 7e-12 | 2.7e-11 | 15 | 4.4e-14 | 0.83334 | 1.2276 | 0.39428
1750,7,27,20 | 1750 | 7e-12 | 2.7e-11 | 20 | 4.4e-14 | 0.66858 | 1.1368 | 0.46826
1750,7,27,25 | 1750 | 7e-12 | 2.7e-11 | 25 | 4.4e-14 | 0.57218 | 1.0835 | 0.51129
1750,7,27,30 | 1750 | 7e-12 | 2.7e-11 | 30 | 4.4e-14 | 0.4994 | 1.0422 | 0.54284
1750,7,27,40 | 1750 | 7e-12 | 2.7e-11 | 40 | 4.4e-14 | 0.38467 | 0.9778 | 0.59313
1750,7,27,50 | 1750 | 7e-12 | 2.7e-11 | 50 | 4.4e-14 | null | null | null
1750,7,30,10 | 1750 | 7e-12 | 3e-11 | 10 | 4.4e-14 | 0.95464 | 1.2921 | 0.3375
1750,7,30,15 | 1750 | 7e-12 | 3e-11 | 15 | 4.4e-14 | 0.76292 | 1.1881 | 0.42519
1750,7,30,20 | 1750 | 7e-12 | 3e-11 | 20 | 4.4e-14 | 0.60784 | 1.1034 | 0.49559
1750,7,30,25 | 1750 | 7e-12 | 3e-11 | 25 | 4.4e-14 | 0.51645 | 1.0521 | 0.53569
1750,7,30,30 | 1750 | 7e-12 | 3e-11 | 30 | 4.4e-14 | 0.44183 | 1.01 | 0.56818
1750,7,30,40 | 1750 | 7e-12 | 3e-11 | 40 | 4.4e-14 | null | null | null
1750,7,30,50 | 1750 | 7e-12 | 3e-11 | 50 | 4.4e-14 | null | null | null
1750,7,33,10 | 1750 | 7e-12 | 3.3e-11 | 10 | 4.4e-14 | 0.90589 | 1.2662 | 0.36026
1750,7,33,15 | 1750 | 7e-12 | 3.3e-11 | 15 | 4.4e-14 | 0.69153 | 1.1501 | 0.45861
1750,7,33,20 | 1750 | 7e-12 | 3.3e-11 | 20 | 4.4e-14 | 0.54791 | 1.0699 | 0.52202
1750,7,33,25 | 1750 | 7e-12 | 3.3e-11 | 25 | 4.4e-14 | 0.46247 | 1.0216 | 0.55914
1750,7,33,30 | 1750 | 7e-12 | 3.3e-11 | 30 | 4.4e-14 | 0.39196 | 0.98182 | 0.58987
1750,7,33,40 | 1750 | 7e-12 | 3.3e-11 | 40 | 4.4e-14 | null | null | null
1750,7,33,50 | 1750 | 7e-12 | 3.3e-11 | 50 | 4.4e-14 | null | null | null
1750,7,39,10 | 1750 | 7e-12 | 3.9e-11 | 10 | 4.4e-14 | 0.7833 | 1.2002 | 0.41688
1750,7,39,15 | 1750 | 7e-12 | 3.9e-11 | 15 | 4.4e-14 | 0.57212 | 1.0838 | 0.5117
1750,7,39,20 | 1750 | 7e-12 | 3.9e-11 | 20 | 4.4e-14 | 0.45312 | 1.0166 | 0.56346
1750,7,39,25 | 1750 | 7e-12 | 3.9e-11 | 25 | 4.4e-14 | null | null | null
1750,7,39,30 | 1750 | 7e-12 | 3.9e-11 | 30 | 4.4e-14 | null | null | null
1750,7,39,40 | 1750 | 7e-12 | 3.9e-11 | 40 | 4.4e-14 | null | null | null
1750,7,39,50 | 1750 | 7e-12 | 3.9e-11 | 50 | 4.4e-14 | null | null | null
1750,7,47,10 | 1750 | 7e-12 | 4.7e-11 | 10 | 4.4e-14 | 0.62538 | 1.1127 | 0.48729
1750,7,47,15 | 1750 | 7e-12 | 4.7e-11 | 15 | 4.4e-14 | 0.44589 | 1.0124 | 0.5665
1750,7,47,20 | 1750 | 7e-12 | 4.7e-11 | 20 | 4.4e-14 | null | null | null
1750,7,47,25 | 1750 | 7e-12 | 4.7e-11 | 25 | 4.4e-14 | null | null | null
1750,7,47,30 | 1750 | 7e-12 | 4.7e-11 | 30 | 4.4e-14 | null | null | null
1750,7,47,40 | 1750 | 7e-12 | 4.7e-11 | 40 | 4.4e-14 | null | null | null
1750,7,47,50 | 1750 | 7e-12 | 4.7e-11 | 50 | 4.4e-14 | null | null | null
1750,7,56,10 | 1750 | 7e-12 | 5.6e-11 | 10 | 4.4e-14 | 0.47516 | 1.0291 | 0.55396
1750,7,56,15 | 1750 | 7e-12 | 5.6e-11 | 15 | 4.4e-14 | null | null | null
1750,7,56,20 | 1750 | 7e-12 | 5.6e-11 | 20 | 4.4e-14 | null | null | null
1750,7,56,25 | 1750 | 7e-12 | 5.6e-11 | 25 | 4.4e-14 | null | null | null
1750,7,56,30 | 1750 | 7e-12 | 5.6e-11 | 30 | 4.4e-14 | null | null | null
1750,7,56,40 | 1750 | 7e-12 | 5.6e-11 | 40 | 4.4e-14 | null | null | null
1750,7,56,50 | 1750 | 7e-12 | 5.6e-11 | 50 | 4.4e-14 | null | null | null
2000,1,8,10 | 2000 | 1e-12 | 8e-12 | 10 | 4.4e-14 | 1.8253 | 1.6806 | -0.1447
2000,1,8,15 | 2000 | 1e-12 | 8e-12 | 15 | 4.4e-14 | 1.7599 | 1.6623 | -0.097565
2000,1,8,20 | 2000 | 1e-12 | 8e-12 | 20 | 4.4e-14 | 1.7042 | 1.6461 | -0.058097
2000,1,8,25 | 2000 | 1e-12 | 8e-12 | 25 | 4.4e-14 | 1.6564 | 1.6316 | -0.02483
2000,1,8,30 | 2000 | 1e-12 | 8e-12 | 30 | 4.4e-14 | 1.6053 | 1.6143 | 0.0089783
2000,1,8,40 | 2000 | 1e-12 | 8e-12 | 40 | 4.4e-14 | 1.5097 | 1.5755 | 0.065848
2000,1,8,50 | 2000 | 1e-12 | 8e-12 | 50 | 4.4e-14 | 1.4325 | 1.5365 | 0.10396
2000,1,9,10 | 2000 | 1e-12 | 9e-12 | 10 | 4.4e-14 | 1.8225 | 1.6785 | -0.144
2000,1,9,15 | 2000 | 1e-12 | 9e-12 | 15 | 4.4e-14 | 1.7447 | 1.6594 | -0.085276
2000,1,9,20 | 2000 | 1e-12 | 9e-12 | 20 | 4.4e-14 | 1.6861 | 1.6415 | -0.044623
2000,1,9,25 | 2000 | 1e-12 | 9e-12 | 25 | 4.4e-14 | 1.6285 | 1.6221 | -0.0064532
2000,1,9,30 | 2000 | 1e-12 | 9e-12 | 30 | 4.4e-14 | 1.5659 | 1.5968 | 0.030901
2000,1,9,40 | 2000 | 1e-12 | 9e-12 | 40 | 4.4e-14 | 1.4675 | 1.5517 | 0.084174
2000,1,9,50 | 2000 | 1e-12 | 9e-12 | 50 | 4.4e-14 | 1.3763 | 1.5127 | 0.13635
2000,1,10,10 | 2000 | 1e-12 | 1e-11 | 10 | 4.4e-14 | 1.8106 | 1.675 | -0.13555
2000,1,10,15 | 2000 | 1e-12 | 1e-11 | 15 | 4.4e-14 | 1.7289 | 1.6565 | -0.072339
2000,1,10,20 | 2000 | 1e-12 | 1e-11 | 20 | 4.4e-14 | 1.6582 | 1.6311 | -0.027077
2000,1,10,25 | 2000 | 1e-12 | 1e-11 | 25 | 4.4e-14 | 1.5911 | 1.6067 | 0.015617
2000,1,10,30 | 2000 | 1e-12 | 1e-11 | 30 | 4.4e-14 | 1.5256 | 1.5799 | 0.054279
2000,1,10,40 | 2000 | 1e-12 | 1e-11 | 40 | 4.4e-14 | 1.4159 | 1.5284 | 0.11257
2000,1,10,50 | 2000 | 1e-12 | 1e-11 | 50 | 4.4e-14 | 1.3172 | 1.4796 | 0.16241
2000,1,12,10 | 2000 | 1e-12 | 1.2e-11 | 10 | 4.4e-14 | 1.774 | 1.6682 | -0.10577
2000,1,12,15 | 2000 | 1e-12 | 1.2e-11 | 15 | 4.4e-14 | 1.6769 | 1.6374 | -0.039509
2000,1,12,20 | 2000 | 1e-12 | 1.2e-11 | 20 | 4.4e-14 | 1.5886 | 1.6057 | 0.017133
2000,1,12,25 | 2000 | 1e-12 | 1.2e-11 | 25 | 4.4e-14 | 1.5083 | 1.572 | 0.063647
2000,1,12,30 | 2000 | 1e-12 | 1.2e-11 | 30 | 4.4e-14 | 1.4328 | 1.5362 | 0.10335
2000,1,12,40 | 2000 | 1e-12 | 1.2e-11 | 40 | 4.4e-14 | 1.3052 | 1.4759 | 0.17072
2000,1,12,50 | 2000 | 1e-12 | 1.2e-11 | 50 | 4.4e-14 | 1.1905 | 1.4149 | 0.2244
2000,1,15,10 | 2000 | 1e-12 | 1.5e-11 | 10 | 4.4e-14 | 1.7061 | 1.6489 | -0.057161
2000,1,15,15 | 2000 | 1e-12 | 1.5e-11 | 15 | 4.4e-14 | 1.5772 | 1.6019 | 0.024658
2000,1,15,20 | 2000 | 1e-12 | 1.5e-11 | 20 | 4.4e-14 | 1.4593 | 1.5484 | 0.08905
2000,1,15,25 | 2000 | 1e-12 | 1.5e-11 | 25 | 4.4e-14 | 1.3614 | 1.5019 | 0.14046
2000,1,15,30 | 2000 | 1e-12 | 1.5e-11 | 30 | 4.4e-14 | 1.274 | 1.4577 | 0.18372
2000,1,15,40 | 2000 | 1e-12 | 1.5e-11 | 40 | 4.4e-14 | 1.1298 | 1.3843 | 0.25455
2000,1,15,50 | 2000 | 1e-12 | 1.5e-11 | 50 | 4.4e-14 | 1.0167 | 1.3251 | 0.30842
2000,1,18,10 | 2000 | 1e-12 | 1.8e-11 | 10 | 4.4e-14 | 1.6202 | 1.6171 | -0.0031559
2000,1,18,15 | 2000 | 1e-12 | 1.8e-11 | 15 | 4.4e-14 | 1.4591 | 1.5468 | 0.087725
2000,1,18,20 | 2000 | 1e-12 | 1.8e-11 | 20 | 4.4e-14 | 1.3264 | 1.4875 | 0.16112
2000,1,18,25 | 2000 | 1e-12 | 1.8e-11 | 25 | 4.4e-14 | 1.212 | 1.4275 | 0.21547
2000,1,18,30 | 2000 | 1e-12 | 1.8e-11 | 30 | 4.4e-14 | 1.1253 | 1.3835 | 0.25826
2000,1,18,40 | 2000 | 1e-12 | 1.8e-11 | 40 | 4.4e-14 | 0.97196 | 1.3035 | 0.3315
2000,1,18,50 | 2000 | 1e-12 | 1.8e-11 | 50 | 4.4e-14 | 0.85345 | 1.2378 | 0.38433
2000,1,20,10 | 2000 | 1e-12 | 2e-11 | 10 | 4.4e-14 | 1.5448 | 1.5878 | 0.043057
2000,1,20,15 | 2000 | 1e-12 | 2e-11 | 15 | 4.4e-14 | 1.3739 | 1.5085 | 0.13461
2000,1,20,20 | 2000 | 1e-12 | 2e-11 | 20 | 4.4e-14 | 1.2308 | 1.4379 | 0.20708
2000,1,20,25 | 2000 | 1e-12 | 2e-11 | 25 | 4.4e-14 | 1.1291 | 1.3844 | 0.25536
2000,1,20,30 | 2000 | 1e-12 | 2e-11 | 30 | 4.4e-14 | 1.0324 | 1.3335 | 0.30113
2000,1,20,40 | 2000 | 1e-12 | 2e-11 | 40 | 4.4e-14 | 0.87733 | 1.252 | 0.37471
2000,1,20,50 | 2000 | 1e-12 | 2e-11 | 50 | 4.4e-14 | 0.76102 | 1.1881 | 0.42709
2000,1,22,10 | 2000 | 1e-12 | 2.2e-11 | 10 | 4.4e-14 | 1.4848 | 1.5609 | 0.076077
2000,1,22,15 | 2000 | 1e-12 | 2.2e-11 | 15 | 4.4e-14 | 1.304 | 1.4757 | 0.1717
2000,1,22,20 | 2000 | 1e-12 | 2.2e-11 | 20 | 4.4e-14 | 1.1587 | 1.4002 | 0.24154
2000,1,22,25 | 2000 | 1e-12 | 2.2e-11 | 25 | 4.4e-14 | 1.0378 | 1.336 | 0.29822
2000,1,22,30 | 2000 | 1e-12 | 2.2e-11 | 30 | 4.4e-14 | 0.94129 | 1.2867 | 0.34542
2000,1,22,40 | 2000 | 1e-12 | 2.2e-11 | 40 | 4.4e-14 | 0.7881 | 1.2032 | 0.41514
2000,1,22,50 | 2000 | 1e-12 | 2.2e-11 | 50 | 4.4e-14 | 0.67596 | 1.1419 | 0.46592
2000,1,27,10 | 2000 | 1e-12 | 2.7e-11 | 10 | 4.4e-14 | 1.3303 | 1.4868 | 0.15658
2000,1,27,15 | 2000 | 1e-12 | 2.7e-11 | 15 | 4.4e-14 | 1.1211 | 1.3798 | 0.25875
2000,1,27,20 | 2000 | 1e-12 | 2.7e-11 | 20 | 4.4e-14 | 0.96493 | 1.2983 | 0.33342
2000,1,27,25 | 2000 | 1e-12 | 2.7e-11 | 25 | 4.4e-14 | 0.84302 | 1.2326 | 0.38963
2000,1,27,30 | 2000 | 1e-12 | 2.7e-11 | 30 | 4.4e-14 | 0.74697 | 1.1815 | 0.43449
2000,1,27,40 | 2000 | 1e-12 | 2.7e-11 | 40 | 4.4e-14 | 0.60666 | 1.1032 | 0.49655
2000,1,27,50 | 2000 | 1e-12 | 2.7e-11 | 50 | 4.4e-14 | 0.50249 | 1.0448 | 0.54233
2000,1,30,10 | 2000 | 1e-12 | 3e-11 | 10 | 4.4e-14 | 1.2261 | 1.4334 | 0.20736
2000,1,30,15 | 2000 | 1e-12 | 3e-11 | 15 | 4.4e-14 | 1.0186 | 1.3264 | 0.30776
2000,1,30,20 | 2000 | 1e-12 | 3e-11 | 20 | 4.4e-14 | 0.86333 | 1.2435 | 0.38022
2000,1,30,25 | 2000 | 1e-12 | 3e-11 | 25 | 4.4e-14 | 0.7435 | 1.1794 | 0.43594
2000,1,30,30 | 2000 | 1e-12 | 3e-11 | 30 | 4.4e-14 | 0.65007 | 1.1288 | 0.47875
2000,1,30,40 | 2000 | 1e-12 | 3e-11 | 40 | 4.4e-14 | 0.5142 | 1.0521 | 0.53795
2000,1,30,50 | 2000 | 1e-12 | 3e-11 | 50 | 4.4e-14 | 0.42375 | 1.0004 | 0.57665
2000,1,33,10 | 2000 | 1e-12 | 3.3e-11 | 10 | 4.4e-14 | 1.1336 | 1.3855 | 0.2519
2000,1,33,15 | 2000 | 1e-12 | 3.3e-11 | 15 | 4.4e-14 | 0.91811 | 1.2732 | 0.3551
2000,1,33,20 | 2000 | 1e-12 | 3.3e-11 | 20 | 4.4e-14 | 0.76691 | 1.1919 | 0.42498
2000,1,33,25 | 2000 | 1e-12 | 3.3e-11 | 25 | 4.4e-14 | 0.65405 | 1.1308 | 0.47676
2000,1,33,30 | 2000 | 1e-12 | 3.3e-11 | 30 | 4.4e-14 | 0.56706 | 1.0816 | 0.51455
2000,1,33,40 | 2000 | 1e-12 | 3.3e-11 | 40 | 4.4e-14 | 0.44199 | 1.0107 | 0.56869
2000,1,33,50 | 2000 | 1e-12 | 3.3e-11 | 50 | 4.4e-14 | null | null | null
2000,1,39,10 | 2000 | 1e-12 | 3.9e-11 | 10 | 4.4e-14 | 0.96765 | 1.2981 | 0.33044
2000,1,39,15 | 2000 | 1e-12 | 3.9e-11 | 15 | 4.4e-14 | 0.75622 | 1.1857 | 0.42949
2000,1,39,20 | 2000 | 1e-12 | 3.9e-11 | 20 | 4.4e-14 | 0.61084 | 1.1055 | 0.49462
2000,1,39,25 | 2000 | 1e-12 | 3.9e-11 | 25 | 4.4e-14 | 0.50293 | 1.0451 | 0.54215
2000,1,39,30 | 2000 | 1e-12 | 3.9e-11 | 30 | 4.4e-14 | 0.43285 | 1.0055 | 0.57264
2000,1,39,40 | 2000 | 1e-12 | 3.9e-11 | 40 | 4.4e-14 | null | null | null
2000,1,39,50 | 2000 | 1e-12 | 3.9e-11 | 50 | 4.4e-14 | null | null | null
2000,1,47,10 | 2000 | 1e-12 | 4.7e-11 | 10 | 4.4e-14 | 0.78309 | 1.2015 | 0.4184
2000,1,47,15 | 2000 | 1e-12 | 4.7e-11 | 15 | 4.4e-14 | 0.57809 | 1.0878 | 0.50974
2000,1,47,20 | 2000 | 1e-12 | 4.7e-11 | 20 | 4.4e-14 | 0.44933 | 1.0149 | 0.56558
2000,1,47,25 | 2000 | 1e-12 | 4.7e-11 | 25 | 4.4e-14 | null | null | null
2000,1,47,30 | 2000 | 1e-12 | 4.7e-11 | 30 | 4.4e-14 | null | null | null
2000,1,47,40 | 2000 | 1e-12 | 4.7e-11 | 40 | 4.4e-14 | null | null | null
2000,1,47,50 | 2000 | 1e-12 | 4.7e-11 | 50 | 4.4e-14 | null | null | null
2000,1,56,10 | 2000 | 1e-12 | 5.6e-11 | 10 | 4.4e-14 | 0.61327 | 1.1069 | 0.49362
2000,1,56,15 | 2000 | 1e-12 | 5.6e-11 | 15 | 4.4e-14 | 0.43022 | 1.0041 | 0.57393
2000,1,56,20 | 2000 | 1e-12 | 5.6e-11 | 20 | 4.4e-14 | null | null | null
2000,1,56,25 | 2000 | 1e-12 | 5.6e-11 | 25 | 4.4e-14 | null | null | null
2000,1,56,30 | 2000 | 1e-12 | 5.6e-11 | 30 | 4.4e-14 | null | null | null
2000,1,56,40 | 2000 | 1e-12 | 5.6e-11 | 40 | 4.4e-14 | null | null | null
2000,1,56,50 | 2000 | 1e-12 | 5.6e-11 | 50 | 4.4e-14 | null | null | null
2000,1.5,8,10 | 2000 | 1.5e-12 | 8e-12 | 10 | 4.4e-14 | 1.7966 | 1.6725 | -0.12411
2000,1.5,8,15 | 2000 | 1.5e-12 | 8e-12 | 15 | 4.4e-14 | 1.7275 | 1.6534 | -0.074157
2000,1.5,8,20 | 2000 | 1.5e-12 | 8e-12 | 20 | 4.4e-14 | 1.6634 | 1.6345 | -0.028969
2000,1.5,8,25 | 2000 | 1.5e-12 | 8e-12 | 25 | 4.4e-14 | 1.6082 | 1.6158 | 0.0076236
2000,1.5,8,30 | 2000 | 1.5e-12 | 8e-12 | 30 | 4.4e-14 | 1.552 | 1.5892 | 0.037291
2000,1.5,8,40 | 2000 | 1.5e-12 | 8e-12 | 40 | 4.4e-14 | 1.45 | 1.5468 | 0.096819
2000,1.5,8,50 | 2000 | 1.5e-12 | 8e-12 | 50 | 4.4e-14 | 1.361 | 1.5013 | 0.14026
2000,1.5,9,10 | 2000 | 1.5e-12 | 9e-12 | 10 | 4.4e-14 | 1.7888 | 1.6692 | -0.11954
2000,1.5,9,15 | 2000 | 1.5e-12 | 9e-12 | 15 | 4.4e-14 | 1.7167 | 1.6544 | -0.062311
2000,1.5,9,20 | 2000 | 1.5e-12 | 9e-12 | 20 | 4.4e-14 | 1.6434 | 1.6287 | -0.014761
2000,1.5,9,25 | 2000 | 1.5e-12 | 9e-12 | 25 | 4.4e-14 | 1.5749 | 1.6013 | 0.026411
2000,1.5,9,30 | 2000 | 1.5e-12 | 9e-12 | 30 | 4.4e-14 | 1.5103 | 1.5729 | 0.062672
2000,1.5,9,40 | 2000 | 1.5e-12 | 9e-12 | 40 | 4.4e-14 | 1.4015 | 1.5243 | 0.12284
2000,1.5,9,50 | 2000 | 1.5e-12 | 9e-12 | 50 | 4.4e-14 | 1.3054 | 1.4732 | 0.16782
2000,1.5,10,10 | 2000 | 1.5e-12 | 1e-11 | 10 | 4.4e-14 | 1.7803 | 1.6705 | -0.10984
2000,1.5,10,15 | 2000 | 1.5e-12 | 1e-11 | 15 | 4.4e-14 | 1.6936 | 1.6445 | -0.049124
2000,1.5,10,20 | 2000 | 1.5e-12 | 1e-11 | 20 | 4.4e-14 | 1.6151 | 1.6176 | 0.0025319
2000,1.5,10,25 | 2000 | 1.5e-12 | 1e-11 | 25 | 4.4e-14 | 1.5374 | 1.5863 | 0.048863
2000,1.5,10,30 | 2000 | 1.5e-12 | 1e-11 | 30 | 4.4e-14 | 1.4663 | 1.5534 | 0.087095
2000,1.5,10,40 | 2000 | 1.5e-12 | 1e-11 | 40 | 4.4e-14 | 1.3543 | 1.4997 | 0.14537
2000,1.5,10,50 | 2000 | 1.5e-12 | 1e-11 | 50 | 4.4e-14 | 1.2471 | 1.4473 | 0.20013
2000,1.5,12,10 | 2000 | 1.5e-12 | 1.2e-11 | 10 | 4.4e-14 | 1.7447 | 1.6601 | -0.084609
2000,1.5,12,15 | 2000 | 1.5e-12 | 1.2e-11 | 15 | 4.4e-14 | 1.6402 | 1.6261 | -0.014158
2000,1.5,12,20 | 2000 | 1.5e-12 | 1.2e-11 | 20 | 4.4e-14 | 1.5399 | 1.5857 | 0.04585
2000,1.5,12,25 | 2000 | 1.5e-12 | 1.2e-11 | 25 | 4.4e-14 | 1.4516 | 1.548 | 0.096316
2000,1.5,12,30 | 2000 | 1.5e-12 | 1.2e-11 | 30 | 4.4e-14 | 1.377 | 1.5097 | 0.1327
2000,1.5,12,40 | 2000 | 1.5e-12 | 1.2e-11 | 40 | 4.4e-14 | 1.2397 | 1.4401 | 0.20031
2000,1.5,12,50 | 2000 | 1.5e-12 | 1.2e-11 | 50 | 4.4e-14 | 1.1279 | 1.3833 | 0.2554
2000,1.5,15,10 | 2000 | 1.5e-12 | 1.5e-11 | 10 | 4.4e-14 | 1.6778 | 1.6395 | -0.038238
2000,1.5,15,15 | 2000 | 1.5e-12 | 1.5e-11 | 15 | 4.4e-14 | 1.533 | 1.5834 | 0.050387
2000,1.5,15,20 | 2000 | 1.5e-12 | 1.5e-11 | 20 | 4.4e-14 | 1.4163 | 1.5281 | 0.11175
2000,1.5,15,25 | 2000 | 1.5e-12 | 1.5e-11 | 25 | 4.4e-14 | 1.3133 | 1.4801 | 0.16683
2000,1.5,15,30 | 2000 | 1.5e-12 | 1.5e-11 | 30 | 4.4e-14 | 1.219 | 1.4303 | 0.21128
2000,1.5,15,40 | 2000 | 1.5e-12 | 1.5e-11 | 40 | 4.4e-14 | 1.0771 | 1.3574 | 0.28033
2000,1.5,15,50 | 2000 | 1.5e-12 | 1.5e-11 | 50 | 4.4e-14 | 0.95721 | 1.2927 | 0.33546
2000,1.5,18,10 | 2000 | 1.5e-12 | 1.8e-11 | 10 | 4.4e-14 | 1.5828 | 1.6028 | 0.020024
2000,1.5,18,15 | 2000 | 1.5e-12 | 1.8e-11 | 15 | 4.4e-14 | 1.4196 | 1.5293 | 0.10967
2000,1.5,18,20 | 2000 | 1.5e-12 | 1.8e-11 | 20 | 4.4e-14 | 1.2835 | 1.4638 | 0.18031
2000,1.5,18,25 | 2000 | 1.5e-12 | 1.8e-11 | 25 | 4.4e-14 | 1.17 | 1.4045 | 0.23452
2000,1.5,18,30 | 2000 | 1.5e-12 | 1.8e-11 | 30 | 4.4e-14 | 1.0786 | 1.358 | 0.27946
2000,1.5,18,40 | 2000 | 1.5e-12 | 1.8e-11 | 40 | 4.4e-14 | 0.92183 | 1.2762 | 0.35441
2000,1.5,18,50 | 2000 | 1.5e-12 | 1.8e-11 | 50 | 4.4e-14 | 0.80643 | 1.2139 | 0.40746
2000,1.5,20,10 | 2000 | 1.5e-12 | 2e-11 | 10 | 4.4e-14 | 1.5205 | 1.5767 | 0.056192
2000,1.5,20,15 | 2000 | 1.5e-12 | 2e-11 | 15 | 4.4e-14 | 1.3446 | 1.4946 | 0.15004
2000,1.5,20,20 | 2000 | 1.5e-12 | 2e-11 | 20 | 4.4e-14 | 1.1935 | 1.4207 | 0.22719
2000,1.5,20,25 | 2000 | 1.5e-12 | 2e-11 | 25 | 4.4e-14 | 1.0837 | 1.36 | 0.27628
2000,1.5,20,30 | 2000 | 1.5e-12 | 2e-11 | 30 | 4.4e-14 | 0.9844 | 1.3083 | 0.32386
2000,1.5,20,40 | 2000 | 1.5e-12 | 2e-11 | 40 | 4.4e-14 | 0.83431 | 1.2285 | 0.39421
2000,1.5,20,50 | 2000 | 1.5e-12 | 2e-11 | 50 | 4.4e-14 | 0.71616 | 1.1638 | 0.44762
2000,1.5,22,10 | 2000 | 1.5e-12 | 2.2e-11 | 10 | 4.4e-14 | 1.4063 | 1.5253 | 0.11895
2000,1.5,22,15 | 2000 | 1.5e-12 | 2.2e-11 | 15 | 4.4e-14 | 1.2492 | 1.4469 | 0.19773
2000,1.5,22,20 | 2000 | 1.5e-12 | 2.2e-11 | 20 | 4.4e-14 | 1.1187 | 1.3786 | 0.25991
2000,1.5,22,25 | 2000 | 1.5e-12 | 2.2e-11 | 25 | 4.4e-14 | 0.99892 | 1.3166 | 0.31771
2000,1.5,22,30 | 2000 | 1.5e-12 | 2.2e-11 | 30 | 4.4e-14 | 0.89979 | 1.2642 | 0.36436
2000,1.5,22,40 | 2000 | 1.5e-12 | 2.2e-11 | 40 | 4.4e-14 | 0.74635 | 1.181 | 0.43462
2000,1.5,22,50 | 2000 | 1.5e-12 | 2.2e-11 | 50 | 4.4e-14 | 0.63696 | 1.1199 | 0.48298
2000,1.5,27,10 | 2000 | 1.5e-12 | 2.7e-11 | 10 | 4.4e-14 | 1.2848 | 1.4652 | 0.18046
2000,1.5,27,15 | 2000 | 1.5e-12 | 2.7e-11 | 15 | 4.4e-14 | 1.0826 | 1.3609 | 0.27825
2000,1.5,27,20 | 2000 | 1.5e-12 | 2.7e-11 | 20 | 4.4e-14 | 0.90861 | 1.2677 | 0.3591
2000,1.5,27,25 | 2000 | 1.5e-12 | 2.7e-11 | 25 | 4.4e-14 | 0.80898 | 1.2136 | 0.40465
2000,1.5,27,30 | 2000 | 1.5e-12 | 2.7e-11 | 30 | 4.4e-14 | 0.7151 | 1.1637 | 0.44856
2000,1.5,27,40 | 2000 | 1.5e-12 | 2.7e-11 | 40 | 4.4e-14 | 0.5732 | 1.0853 | 0.51205
2000,1.5,27,50 | 2000 | 1.5e-12 | 2.7e-11 | 50 | 4.4e-14 | 0.477 | 1.0304 | 0.55344
2000,1.5,30,10 | 2000 | 1.5e-12 | 3e-11 | 10 | 4.4e-14 | 1.1878 | 1.4161 | 0.22833
2000,1.5,30,15 | 2000 | 1.5e-12 | 3e-11 | 15 | 4.4e-14 | 0.98406 | 1.3079 | 0.32381
2000,1.5,30,20 | 2000 | 1.5e-12 | 3e-11 | 20 | 4.4e-14 | 0.82268 | 1.2228 | 0.40017
2000,1.5,30,25 | 2000 | 1.5e-12 | 3e-11 | 25 | 4.4e-14 | 0.71471 | 1.1632 | 0.44854
2000,1.5,30,30 | 2000 | 1.5e-12 | 3e-11 | 30 | 4.4e-14 | 0.62202 | 1.1114 | 0.48942
2000,1.5,30,40 | 2000 | 1.5e-12 | 3e-11 | 40 | 4.4e-14 | 0.48779 | 1.0364 | 0.54857
2000,1.5,30,50 | 2000 | 1.5e-12 | 3e-11 | 50 | 4.4e-14 | 0.40167 | 0.98819 | 0.58652
2000,1.5,33,10 | 2000 | 1.5e-12 | 3.3e-11 | 10 | 4.4e-14 | 1.1138 | 1.3773 | 0.26351
2000,1.5,33,15 | 2000 | 1.5e-12 | 3.3e-11 | 15 | 4.4e-14 | 0.89178 | 1.2586 | 0.3668
2000,1.5,33,20 | 2000 | 1.5e-12 | 3.3e-11 | 20 | 4.4e-14 | 0.72834 | 1.1698 | 0.44146
2000,1.5,33,25 | 2000 | 1.5e-12 | 3.3e-11 | 25 | 4.4e-14 | 0.62634 | 1.115 | 0.48862
2000,1.5,33,30 | 2000 | 1.5e-12 | 3.3e-11 | 30 | 4.4e-14 | 0.54232 | 1.0674 | 0.52509
2000,1.5,33,40 | 2000 | 1.5e-12 | 3.3e-11 | 40 | 4.4e-14 | 0.41932 | 0.99798 | 0.57866
2000,1.5,33,50 | 2000 | 1.5e-12 | 3.3e-11 | 50 | 4.4e-14 | null | null | null
2000,1.5,39,10 | 2000 | 1.5e-12 | 3.9e-11 | 10 | 4.4e-14 | 0.94801 | 1.2887 | 0.34074
2000,1.5,39,15 | 2000 | 1.5e-12 | 3.9e-11 | 15 | 4.4e-14 | 0.72797 | 1.1697 | 0.44176
2000,1.5,39,20 | 2000 | 1.5e-12 | 3.9e-11 | 20 | 4.4e-14 | 0.58536 | 1.0911 | 0.50571
2000,1.5,39,25 | 2000 | 1.5e-12 | 3.9e-11 | 25 | 4.4e-14 | 0.48706 | 1.0366 | 0.54958
2000,1.5,39,30 | 2000 | 1.5e-12 | 3.9e-11 | 30 | 4.4e-14 | 0.41286 | 0.99438 | 0.58152
2000,1.5,39,40 | 2000 | 1.5e-12 | 3.9e-11 | 40 | 4.4e-14 | null | null | null
2000,1.5,39,50 | 2000 | 1.5e-12 | 3.9e-11 | 50 | 4.4e-14 | null | null | null
2000,1.5,47,10 | 2000 | 1.5e-12 | 4.7e-11 | 10 | 4.4e-14 | 0.73678 | 1.1759 | 0.43911
2000,1.5,47,15 | 2000 | 1.5e-12 | 4.7e-11 | 15 | 4.4e-14 | 0.55985 | 1.0763 | 0.51648
2000,1.5,47,20 | 2000 | 1.5e-12 | 4.7e-11 | 20 | 4.4e-14 | 0.43851 | 1.0086 | 0.57014
2000,1.5,47,25 | 2000 | 1.5e-12 | 4.7e-11 | 25 | 4.4e-14 | null | null | null
2000,1.5,47,30 | 2000 | 1.5e-12 | 4.7e-11 | 30 | 4.4e-14 | null | null | null
2000,1.5,47,40 | 2000 | 1.5e-12 | 4.7e-11 | 40 | 4.4e-14 | null | null | null
2000,1.5,47,50 | 2000 | 1.5e-12 | 4.7e-11 | 50 | 4.4e-14 | null | null | null
2000,1.5,56,10 | 2000 | 1.5e-12 | 5.6e-11 | 10 | 4.4e-14 | 0.58982 | 1.0945 | 0.50468
2000,1.5,56,15 | 2000 | 1.5e-12 | 5.6e-11 | 15 | 4.4e-14 | 0.4107 | 0.99297 | 0.58227
2000,1.5,56,20 | 2000 | 1.5e-12 | 5.6e-11 | 20 | 4.4e-14 | null | null | null
2000,1.5,56,25 | 2000 | 1.5e-12 | 5.6e-11 | 25 | 4.4e-14 | null | null | null
2000,1.5,56,30 | 2000 | 1.5e-12 | 5.6e-11 | 30 | 4.4e-14 | null | null | null
2000,1.5,56,40 | 2000 | 1.5e-12 | 5.6e-11 | 40 | 4.4e-14 | null | null | null
2000,1.5,56,50 | 2000 | 1.5e-12 | 5.6e-11 | 50 | 4.4e-14 | null | null | null
2000,2,8,10 | 2000 | 2e-12 | 8e-12 | 10 | 4.4e-14 | 1.7651 | 1.6639 | -0.10128
2000,2,8,15 | 2000 | 2e-12 | 8e-12 | 15 | 4.4e-14 | 1.6967 | 1.6476 | -0.049127
2000,2,8,20 | 2000 | 2e-12 | 8e-12 | 20 | 4.4e-14 | 1.6208 | 1.6182 | -0.0026041
2000,2,8,25 | 2000 | 2e-12 | 8e-12 | 25 | 4.4e-14 | 1.556 | 1.592 | 0.036019
2000,2,8,30 | 2000 | 2e-12 | 8e-12 | 30 | 4.4e-14 | 1.4981 | 1.5674 | 0.06928
2000,2,8,40 | 2000 | 2e-12 | 8e-12 | 40 | 4.4e-14 | 1.3885 | 1.5169 | 0.12837
2000,2,8,50 | 2000 | 2e-12 | 8e-12 | 50 | 4.4e-14 | 1.2905 | 1.466 | 0.17551
2000,2,9,10 | 2000 | 2e-12 | 9e-12 | 10 | 4.4e-14 | 1.7614 | 1.6631 | -0.09826
2000,2,9,15 | 2000 | 2e-12 | 9e-12 | 15 | 4.4e-14 | 1.677 | 1.6382 | -0.038855
2000,2,9,20 | 2000 | 2e-12 | 9e-12 | 20 | 4.4e-14 | 1.6002 | 1.6115 | 0.011251
2000,2,9,25 | 2000 | 2e-12 | 9e-12 | 25 | 4.4e-14 | 1.5273 | 1.5803 | 0.053073
2000,2,9,30 | 2000 | 2e-12 | 9e-12 | 30 | 4.4e-14 | 1.4587 | 1.551 | 0.092297
2000,2,9,40 | 2000 | 2e-12 | 9e-12 | 40 | 4.4e-14 | 1.3359 | 1.4908 | 0.15494
2000,2,9,50 | 2000 | 2e-12 | 9e-12 | 50 | 4.4e-14 | 1.2305 | 1.437 | 0.2065
2000,2,10,10 | 2000 | 2e-12 | 1e-11 | 10 | 4.4e-14 | 1.7441 | 1.6594 | -0.084739
2000,2,10,15 | 2000 | 2e-12 | 1e-11 | 15 | 4.4e-14 | 1.6577 | 1.6316 | -0.026066
2000,2,10,20 | 2000 | 2e-12 | 1e-11 | 20 | 4.4e-14 | 1.5658 | 1.5955 | 0.029659
2000,2,10,25 | 2000 | 2e-12 | 1e-11 | 25 | 4.4e-14 | 1.4854 | 1.56 | 0.074588
2000,2,10,30 | 2000 | 2e-12 | 1e-11 | 30 | 4.4e-14 | 1.4175 | 1.5299 | 0.11241
2000,2,10,40 | 2000 | 2e-12 | 1e-11 | 40 | 4.4e-14 | 1.2874 | 1.4644 | 0.17697
2000,2,10,50 | 2000 | 2e-12 | 1e-11 | 50 | 4.4e-14 | 1.1805 | 1.4131 | 0.23255
2000,2,12,10 | 2000 | 2e-12 | 1.2e-11 | 10 | 4.4e-14 | 1.7186 | 1.6538 | -0.064785
2000,2,12,15 | 2000 | 2e-12 | 1.2e-11 | 15 | 4.4e-14 | 1.5998 | 1.6114 | 0.011561
2000,2,12,20 | 2000 | 2e-12 | 1.2e-11 | 20 | 4.4e-14 | 1.4874 | 1.5629 | 0.07545
2000,2,12,25 | 2000 | 2e-12 | 1.2e-11 | 25 | 4.4e-14 | 1.4012 | 1.5219 | 0.1207
2000,2,12,30 | 2000 | 2e-12 | 1.2e-11 | 30 | 4.4e-14 | 1.3211 | 1.4828 | 0.16174
2000,2,12,40 | 2000 | 2e-12 | 1.2e-11 | 40 | 4.4e-14 | 1.1765 | 1.4072 | 0.23062
2000,2,12,50 | 2000 | 2e-12 | 1.2e-11 | 50 | 4.4e-14 | 1.0684 | 1.353 | 0.28461
2000,2,15,10 | 2000 | 2e-12 | 1.5e-11 | 10 | 4.4e-14 | 1.6424 | 1.6259 | -0.016579
2000,2,15,15 | 2000 | 2e-12 | 1.5e-11 | 15 | 4.4e-14 | 1.4886 | 1.5636 | 0.074972
2000,2,15,20 | 2000 | 2e-12 | 1.5e-11 | 20 | 4.4e-14 | 1.3726 | 1.5085 | 0.1359
2000,2,15,25 | 2000 | 2e-12 | 1.5e-11 | 25 | 4.4e-14 | 1.2586 | 1.4495 | 0.19092
2000,2,15,30 | 2000 | 2e-12 | 1.5e-11 | 30 | 4.4e-14 | 1.1639 | 1.4031 | 0.23917
2000,2,15,40 | 2000 | 2e-12 | 1.5e-11 | 40 | 4.4e-14 | 1.0223 | 1.3284 | 0.30604
2000,2,15,50 | 2000 | 2e-12 | 1.5e-11 | 50 | 4.4e-14 | 0.90375 | 1.2655 | 0.36174
2000,2,18,10 | 2000 | 2e-12 | 1.8e-11 | 10 | 4.4e-14 | 1.5546 | 1.5908 | 0.036182
2000,2,18,15 | 2000 | 2e-12 | 1.8e-11 | 15 | 4.4e-14 | 1.381 | 1.5119 | 0.13084
2000,2,18,20 | 2000 | 2e-12 | 1.8e-11 | 20 | 4.4e-14 | 1.2342 | 1.4389 | 0.20471
2000,2,18,25 | 2000 | 2e-12 | 1.8e-11 | 25 | 4.4e-14 | 1.1251 | 1.3831 | 0.25797
2000,2,18,30 | 2000 | 2e-12 | 1.8e-11 | 30 | 4.4e-14 | 1.0315 | 1.3332 | 0.3017
2000,2,18,40 | 2000 | 2e-12 | 1.8e-11 | 40 | 4.4e-14 | 0.87722 | 1.2517 | 0.37452
2000,2,18,50 | 2000 | 2e-12 | 1.8e-11 | 50 | 4.4e-14 | 0.761 | 1.1888 | 0.42777
2000,2,20,10 | 2000 | 2e-12 | 2e-11 | 10 | 4.4e-14 | 1.4911 | 1.5637 | 0.072608
2000,2,20,15 | 2000 | 2e-12 | 2e-11 | 15 | 4.4e-14 | 1.3026 | 1.4742 | 0.17162
2000,2,20,20 | 2000 | 2e-12 | 2e-11 | 20 | 4.4e-14 | 1.1525 | 1.3967 | 0.24421
2000,2,20,25 | 2000 | 2e-12 | 2e-11 | 25 | 4.4e-14 | 1.0398 | 1.338 | 0.29827
2000,2,20,30 | 2000 | 2e-12 | 2e-11 | 30 | 4.4e-14 | 0.9395 | 1.2863 | 0.34677
2000,2,20,40 | 2000 | 2e-12 | 2e-11 | 40 | 4.4e-14 | 0.78975 | 1.205 | 0.41523
2000,2,20,50 | 2000 | 2e-12 | 2e-11 | 50 | 4.4e-14 | 0.67557 | 1.1408 | 0.46524
2000,2,22,10 | 2000 | 2e-12 | 2.2e-11 | 10 | 4.4e-14 | 1.4146 | 1.5291 | 0.1145
2000,2,22,15 | 2000 | 2e-12 | 2.2e-11 | 15 | 4.4e-14 | 1.2223 | 1.4332 | 0.2109
2000,2,22,20 | 2000 | 2e-12 | 2.2e-11 | 20 | 4.4e-14 | 1.0791 | 1.3587 | 0.27952
2000,2,22,25 | 2000 | 2e-12 | 2.2e-11 | 25 | 4.4e-14 | 0.95502 | 1.2933 | 0.33827
2000,2,22,30 | 2000 | 2e-12 | 2.2e-11 | 30 | 4.4e-14 | 0.85999 | 1.2425 | 0.38255
2000,2,22,40 | 2000 | 2e-12 | 2.2e-11 | 40 | 4.4e-14 | 0.70659 | 1.1583 | 0.45172
2000,2,22,50 | 2000 | 2e-12 | 2.2e-11 | 50 | 4.4e-14 | 0.60097 | 1.099 | 0.49805
2000,2,27,10 | 2000 | 2e-12 | 2.7e-11 | 10 | 4.4e-14 | 1.2605 | 1.454 | 0.19358
2000,2,27,15 | 2000 | 2e-12 | 2.7e-11 | 15 | 4.4e-14 | 1.051 | 1.3437 | 0.2927
2000,2,27,20 | 2000 | 2e-12 | 2.7e-11 | 20 | 4.4e-14 | 0.89447 | 1.2605 | 0.36603
2000,2,27,25 | 2000 | 2e-12 | 2.7e-11 | 25 | 4.4e-14 | 0.77552 | 1.196 | 0.42045
2000,2,27,30 | 2000 | 2e-12 | 2.7e-11 | 30 | 4.4e-14 | 0.68188 | 1.144 | 0.46211
2000,2,27,40 | 2000 | 2e-12 | 2.7e-11 | 40 | 4.4e-14 | 0.5445 | 1.0696 | 0.52506
2000,2,27,50 | 2000 | 2e-12 | 2.7e-11 | 50 | 4.4e-14 | 0.45038 | 1.0156 | 0.56522
2000,2,30,10 | 2000 | 2e-12 | 3e-11 | 10 | 4.4e-14 | 1.1636 | 1.4024 | 0.23874
2000,2,30,15 | 2000 | 2e-12 | 3e-11 | 15 | 4.4e-14 | 0.95464 | 1.2924 | 0.33776
2000,2,30,20 | 2000 | 2e-12 | 3e-11 | 20 | 4.4e-14 | 0.79285 | 1.2065 | 0.4137
2000,2,30,25 | 2000 | 2e-12 | 3e-11 | 25 | 4.4e-14 | 0.68415 | 1.1458 | 0.46169
2000,2,30,30 | 2000 | 2e-12 | 3e-11 | 30 | 4.4e-14 | 0.59468 | 1.0964 | 0.50169
2000,2,30,40 | 2000 | 2e-12 | 3e-11 | 40 | 4.4e-14 | 0.46695 | 1.0253 | 0.55837
2000,2,30,50 | 2000 | 2e-12 | 3e-11 | 50 | 4.4e-14 | 0.37748 | 0.97444 | 0.59696
2000,2,33,10 | 2000 | 2e-12 | 3.3e-11 | 10 | 4.4e-14 | 1.0816 | 1.3596 | 0.27795
2000,2,33,15 | 2000 | 2e-12 | 3.3e-11 | 15 | 4.4e-14 | 0.83185 | 1.2269 | 0.39501
2000,2,33,20 | 2000 | 2e-12 | 3.3e-11 | 20 | 4.4e-14 | 0.71396 | 1.1619 | 0.44794
2000,2,33,25 | 2000 | 2e-12 | 3.3e-11 | 25 | 4.4e-14 | 0.60068 | 1.0998 | 0.49912
2000,2,33,30 | 2000 | 2e-12 | 3.3e-11 | 30 | 4.4e-14 | 0.51984 | 1.0547 | 0.53487
2000,2,33,40 | 2000 | 2e-12 | 3.3e-11 | 40 | 4.4e-14 | 0.40271 | 0.98838 | 0.58567
2000,2,33,50 | 2000 | 2e-12 | 3.3e-11 | 50 | 4.4e-14 | null | null | null
2000,2,39,10 | 2000 | 2e-12 | 3.9e-11 | 10 | 4.4e-14 | 0.88391 | 1.2546 | 0.37071
2000,2,39,15 | 2000 | 2e-12 | 3.9e-11 | 15 | 4.4e-14 | 0.70856 | 1.1604 | 0.45183
2000,2,39,20 | 2000 | 2e-12 | 3.9e-11 | 20 | 4.4e-14 | 0.56478 | 1.08 | 0.51526
2000,2,39,25 | 2000 | 2e-12 | 3.9e-11 | 25 | 4.4e-14 | 0.46799 | 1.0256 | 0.5576
2000,2,39,30 | 2000 | 2e-12 | 3.9e-11 | 30 | 4.4e-14 | 0.39761 | 0.98572 | 0.58811
2000,2,39,40 | 2000 | 2e-12 | 3.9e-11 | 40 | 4.4e-14 | null | null | null
2000,2,39,50 | 2000 | 2e-12 | 3.9e-11 | 50 | 4.4e-14 | null | null | null
2000,2,47,10 | 2000 | 2e-12 | 4.7e-11 | 10 | 4.4e-14 | 0.73441 | 1.1734 | 0.43898
2000,2,47,15 | 2000 | 2e-12 | 4.7e-11 | 15 | 4.4e-14 | 0.52723 | 1.0588 | 0.53153
2000,2,47,20 | 2000 | 2e-12 | 4.7e-11 | 20 | 4.4e-14 | 0.41785 | 0.99731 | 0.57946
2000,2,47,25 | 2000 | 2e-12 | 4.7e-11 | 25 | 4.4e-14 | null | null | null
2000,2,47,30 | 2000 | 2e-12 | 4.7e-11 | 30 | 4.4e-14 | null | null | null
2000,2,47,40 | 2000 | 2e-12 | 4.7e-11 | 40 | 4.4e-14 | null | null | null
2000,2,47,50 | 2000 | 2e-12 | 4.7e-11 | 50 | 4.4e-14 | null | null | null
2000,2,56,10 | 2000 | 2e-12 | 5.6e-11 | 10 | 4.4e-14 | 0.5481 | 1.0703 | 0.52221
2000,2,56,15 | 2000 | 2e-12 | 5.6e-11 | 15 | 4.4e-14 | 0.404 | 0.98927 | 0.58527
2000,2,56,20 | 2000 | 2e-12 | 5.6e-11 | 20 | 4.4e-14 | null | null | null
2000,2,56,25 | 2000 | 2e-12 | 5.6e-11 | 25 | 4.4e-14 | null | null | null
2000,2,56,30 | 2000 | 2e-12 | 5.6e-11 | 30 | 4.4e-14 | null | null | null
2000,2,56,40 | 2000 | 2e-12 | 5.6e-11 | 40 | 4.4e-14 | null | null | null
2000,2,56,50 | 2000 | 2e-12 | 5.6e-11 | 50 | 4.4e-14 | null | null | null
2000,2.5,8,10 | 2000 | 2.5e-12 | 8e-12 | 10 | 4.4e-14 | 1.7451 | 1.6599 | -0.08524
2000,2.5,8,15 | 2000 | 2.5e-12 | 8e-12 | 15 | 4.4e-14 | 1.6564 | 1.6315 | -0.024842
2000,2.5,8,20 | 2000 | 2.5e-12 | 8e-12 | 20 | 4.4e-14 | 1.5793 | 1.6029 | 0.023603
2000,2.5,8,25 | 2000 | 2.5e-12 | 8e-12 | 25 | 4.4e-14 | 1.5081 | 1.5719 | 0.063784
2000,2.5,8,30 | 2000 | 2.5e-12 | 8e-12 | 30 | 4.4e-14 | 1.4398 | 1.5424 | 0.10263
2000,2.5,8,40 | 2000 | 2.5e-12 | 8e-12 | 40 | 4.4e-14 | 1.3213 | 1.4818 | 0.16046
2000,2.5,8,50 | 2000 | 2.5e-12 | 8e-12 | 50 | 4.4e-14 | 1.2171 | 1.4331 | 0.21592
2000,2.5,9,10 | 2000 | 2.5e-12 | 9e-12 | 10 | 4.4e-14 | 1.742 | 1.6617 | -0.080261
2000,2.5,9,15 | 2000 | 2.5e-12 | 9e-12 | 15 | 4.4e-14 | 1.6446 | 1.6286 | -0.016017
2000,2.5,9,20 | 2000 | 2.5e-12 | 9e-12 | 20 | 4.4e-14 | 1.5552 | 1.5927 | 0.037523
2000,2.5,9,25 | 2000 | 2.5e-12 | 9e-12 | 25 | 4.4e-14 | 1.4739 | 1.5547 | 0.080866
2000,2.5,9,30 | 2000 | 2.5e-12 | 9e-12 | 30 | 4.4e-14 | 1.4003 | 1.5222 | 0.12192
2000,2.5,9,40 | 2000 | 2.5e-12 | 9e-12 | 40 | 4.4e-14 | 1.2735 | 1.4593 | 0.18578
2000,2.5,9,50 | 2000 | 2.5e-12 | 9e-12 | 50 | 4.4e-14 | 1.1672 | 1.4073 | 0.24016
2000,2.5,10,10 | 2000 | 2.5e-12 | 1e-11 | 10 | 4.4e-14 | 1.7292 | 1.6573 | -0.071939
2000,2.5,10,15 | 2000 | 2.5e-12 | 1e-11 | 15 | 4.4e-14 | 1.6161 | 1.6178 | 0.0017062
2000,2.5,10,20 | 2000 | 2.5e-12 | 1e-11 | 20 | 4.4e-14 | 1.5152 | 1.5764 | 0.061153
2000,2.5,10,25 | 2000 | 2.5e-12 | 1e-11 | 25 | 4.4e-14 | 1.43 | 1.5358 | 0.10581
2000,2.5,10,30 | 2000 | 2.5e-12 | 1e-11 | 30 | 4.4e-14 | 1.3618 | 1.5037 | 0.14191
2000,2.5,10,40 | 2000 | 2.5e-12 | 1e-11 | 40 | 4.4e-14 | 1.223 | 1.437 | 0.21399
2000,2.5,10,50 | 2000 | 2.5e-12 | 1e-11 | 50 | 4.4e-14 | 1.118 | 1.3788 | 0.26086
2000,2.5,12,10 | 2000 | 2.5e-12 | 1.2e-11 | 10 | 4.4e-14 | 1.6869 | 1.6422 | -0.044672
2000,2.5,12,15 | 2000 | 2.5e-12 | 1.2e-11 | 15 | 4.4e-14 | 1.5557 | 1.5929 | 0.037179
2000,2.5,12,20 | 2000 | 2.5e-12 | 1.2e-11 | 20 | 4.4e-14 | 1.4485 | 1.5438 | 0.095341
2000,2.5,12,25 | 2000 | 2.5e-12 | 1.2e-11 | 25 | 4.4e-14 | 1.3459 | 1.4941 | 0.14821
2000,2.5,12,30 | 2000 | 2.5e-12 | 1.2e-11 | 30 | 4.4e-14 | 1.2632 | 1.452 | 0.18886
2000,2.5,12,40 | 2000 | 2.5e-12 | 1.2e-11 | 40 | 4.4e-14 | 1.1233 | 1.3822 | 0.25896
2000,2.5,12,50 | 2000 | 2.5e-12 | 1.2e-11 | 50 | 4.4e-14 | 1.0039 | 1.3196 | 0.31573
2000,2.5,15,10 | 2000 | 2.5e-12 | 1.5e-11 | 10 | 4.4e-14 | 1.6046 | 1.6127 | 0.0081243
2000,2.5,15,15 | 2000 | 2.5e-12 | 1.5e-11 | 15 | 4.4e-14 | 1.4541 | 1.5463 | 0.092168
2000,2.5,15,20 | 2000 | 2.5e-12 | 1.5e-11 | 20 | 4.4e-14 | 1.3223 | 1.4838 | 0.1615
2000,2.5,15,25 | 2000 | 2.5e-12 | 1.5e-11 | 25 | 4.4e-14 | 1.2109 | 1.4291 | 0.21816
2000,2.5,15,30 | 2000 | 2.5e-12 | 1.5e-11 | 30 | 4.4e-14 | 1.1237 | 1.3816 | 0.25781
2000,2.5,15,40 | 2000 | 2.5e-12 | 1.5e-11 | 40 | 4.4e-14 | 0.96552 | 1.297 | 0.3315
2000,2.5,15,50 | 2000 | 2.5e-12 | 1.5e-11 | 50 | 4.4e-14 | 0.85336 | 1.2388 | 0.38543
2000,2.5,18,10 | 2000 | 2.5e-12 | 1.8e-11 | 10 | 4.4e-14 | 1.52 | 1.5763 | 0.056323
2000,2.5,18,15 | 2000 | 2.5e-12 | 1.8e-11 | 15 | 4.4e-14 | 1.3363 | 1.4889 | 0.15258
2000,2.5,18,20 | 2000 | 2.5e-12 | 1.8e-11 | 20 | 4.4e-14 | 1.1955 | 1.4173 | 0.22185
2000,2.5,18,25 | 2000 | 2.5e-12 | 1.8e-11 | 25 | 4.4e-14 | 1.0804 | 1.3591 | 0.27871
2000,2.5,18,30 | 2000 | 2.5e-12 | 1.8e-11 | 30 | 4.4e-14 | 0.98424 | 1.3085 | 0.32428
2000,2.5,18,40 | 2000 | 2.5e-12 | 1.8e-11 | 40 | 4.4e-14 | 0.834 | 1.2287 | 0.3947
2000,2.5,18,50 | 2000 | 2.5e-12 | 1.8e-11 | 50 | 4.4e-14 | 0.71936 | 1.1658 | 0.44642
2000,2.5,20,10 | 2000 | 2.5e-12 | 2e-11 | 10 | 4.4e-14 | 1.4557 | 1.5476 | 0.091883
2000,2.5,20,15 | 2000 | 2.5e-12 | 2e-11 | 15 | 4.4e-14 | 1.26 | 1.4506 | 0.19061
2000,2.5,20,20 | 2000 | 2.5e-12 | 2e-11 | 20 | 4.4e-14 | 1.1186 | 1.3792 | 0.26061
2000,2.5,20,25 | 2000 | 2.5e-12 | 2e-11 | 25 | 4.4e-14 | 0.99783 | 1.3155 | 0.31767
2000,2.5,20,30 | 2000 | 2.5e-12 | 2e-11 | 30 | 4.4e-14 | 0.89934 | 1.2638 | 0.36447
2000,2.5,20,40 | 2000 | 2.5e-12 | 2e-11 | 40 | 4.4e-14 | 0.75064 | 1.1833 | 0.43263
2000,2.5,20,50 | 2000 | 2.5e-12 | 2e-11 | 50 | 4.4e-14 | 0.63892 | 1.1212 | 0.48224
2000,2.5,22,10 | 2000 | 2.5e-12 | 2.2e-11 | 10 | 4.4e-14 | 1.3907 | 1.5156 | 0.12494
2000,2.5,22,15 | 2000 | 2.5e-12 | 2.2e-11 | 15 | 4.4e-14 | 1.184 | 1.4131 | 0.22909
2000,2.5,22,20 | 2000 | 2.5e-12 | 2.2e-11 | 20 | 4.4e-14 | 1.0152 | 1.3258 | 0.31059
2000,2.5,22,25 | 2000 | 2.5e-12 | 2.2e-11 | 25 | 4.4e-14 | 0.91706 | 1.2735 | 0.35647
2000,2.5,22,30 | 2000 | 2.5e-12 | 2.2e-11 | 30 | 4.4e-14 | 0.82386 | 1.2227 | 0.39884
2000,2.5,22,40 | 2000 | 2.5e-12 | 2.2e-11 | 40 | 4.4e-14 | 0.67564 | 1.1421 | 0.4665
2000,2.5,22,50 | 2000 | 2.5e-12 | 2.2e-11 | 50 | 4.4e-14 | 0.56985 | 1.0826 | 0.51279
2000,2.5,27,10 | 2000 | 2.5e-12 | 2.7e-11 | 10 | 4.4e-14 | 1.2284 | 1.4348 | 0.20633
2000,2.5,27,15 | 2000 | 2.5e-12 | 2.7e-11 | 15 | 4.4e-14 | 1.0164 | 1.3261 | 0.3097
2000,2.5,27,20 | 2000 | 2.5e-12 | 2.7e-11 | 20 | 4.4e-14 | 0.85773 | 1.2405 | 0.38282
2000,2.5,27,25 | 2000 | 2.5e-12 | 2.7e-11 | 25 | 4.4e-14 | 0.74586 | 1.1798 | 0.43395
2000,2.5,27,30 | 2000 | 2.5e-12 | 2.7e-11 | 30 | 4.4e-14 | 0.65484 | 1.1301 | 0.47522
2000,2.5,27,40 | 2000 | 2.5e-12 | 2.7e-11 | 40 | 4.4e-14 | 0.52044 | 1.055 | 0.53453
2000,2.5,27,50 | 2000 | 2.5e-12 | 2.7e-11 | 50 | 4.4e-14 | 0.42758 | 1.0024 | 0.57481
2000,2.5,30,10 | 2000 | 2.5e-12 | 3e-11 | 10 | 4.4e-14 | 1.1367 | 1.3889 | 0.25217
2000,2.5,30,15 | 2000 | 2.5e-12 | 3e-11 | 15 | 4.4e-14 | 0.921 | 1.274 | 0.35299
2000,2.5,30,20 | 2000 | 2.5e-12 | 3e-11 | 20 | 4.4e-14 | 0.76419 | 1.1913 | 0.42709
2000,2.5,30,25 | 2000 | 2.5e-12 | 3e-11 | 25 | 4.4e-14 | 0.65642 | 1.13 | 0.47363
2000,2.5,30,30 | 2000 | 2.5e-12 | 3e-11 | 30 | 4.4e-14 | 0.56922 | 1.0831 | 0.51389
2000,2.5,30,40 | 2000 | 2.5e-12 | 3e-11 | 40 | 4.4e-14 | 0.44537 | 1.0127 | 0.56737
2000,2.5,30,50 | 2000 | 2.5e-12 | 3e-11 | 50 | 4.4e-14 | null | null | null
2000,2.5,33,10 | 2000 | 2.5e-12 | 3.3e-11 | 10 | 4.4e-14 | 1.0553 | 1.3454 | 0.29013
2000,2.5,33,15 | 2000 | 2.5e-12 | 3.3e-11 | 15 | 4.4e-14 | 0.82731 | 1.2248 | 0.39745
2000,2.5,33,20 | 2000 | 2.5e-12 | 3.3e-11 | 20 | 4.4e-14 | 0.68728 | 1.1479 | 0.4606
2000,2.5,33,25 | 2000 | 2.5e-12 | 3.3e-11 | 25 | 4.4e-14 | 0.57907 | 1.0884 | 0.50932
2000,2.5,33,30 | 2000 | 2.5e-12 | 3.3e-11 | 30 | 4.4e-14 | 0.49569 | 1.0411 | 0.54543
2000,2.5,33,40 | 2000 | 2.5e-12 | 3.3e-11 | 40 | 4.4e-14 | 0.38326 | 0.9774 | 0.59414
2000,2.5,33,50 | 2000 | 2.5e-12 | 3.3e-11 | 50 | 4.4e-14 | null | null | null
2000,2.5,39,10 | 2000 | 2.5e-12 | 3.9e-11 | 10 | 4.4e-14 | 0.87988 | 1.252 | 0.3721
2000,2.5,39,15 | 2000 | 2.5e-12 | 3.9e-11 | 15 | 4.4e-14 | 0.68388 | 1.1449 | 0.46098
2000,2.5,39,20 | 2000 | 2.5e-12 | 3.9e-11 | 20 | 4.4e-14 | 0.54035 | 1.0659 | 0.5255
2000,2.5,39,25 | 2000 | 2.5e-12 | 3.9e-11 | 25 | 4.4e-14 | 0.45082 | 1.0157 | 0.5649
2000,2.5,39,30 | 2000 | 2.5e-12 | 3.9e-11 | 30 | 4.4e-14 | 0.38088 | 0.97638 | 0.5955
2000,2.5,39,40 | 2000 | 2.5e-12 | 3.9e-11 | 40 | 4.4e-14 | null | null | null
2000,2.5,39,50 | 2000 | 2.5e-12 | 3.9e-11 | 50 | 4.4e-14 | null | null | null
2000,2.5,47,10 | 2000 | 2.5e-12 | 4.7e-11 | 10 | 4.4e-14 | 0.66622 | 1.1361 | 0.46987
2000,2.5,47,15 | 2000 | 2.5e-12 | 4.7e-11 | 15 | 4.4e-14 | 0.50226 | 1.0443 | 0.54206
2000,2.5,47,20 | 2000 | 2.5e-12 | 4.7e-11 | 20 | 4.4e-14 | 0.40689 | 0.99072 | 0.58383
2000,2.5,47,25 | 2000 | 2.5e-12 | 4.7e-11 | 25 | 4.4e-14 | null | null | null
2000,2.5,47,30 | 2000 | 2.5e-12 | 4.7e-11 | 30 | 4.4e-14 | null | null | null
2000,2.5,47,40 | 2000 | 2.5e-12 | 4.7e-11 | 40 | 4.4e-14 | null | null | null
2000,2.5,47,50 | 2000 | 2.5e-12 | 4.7e-11 | 50 | 4.4e-14 | null | null | null
2000,2.5,56,10 | 2000 | 2.5e-12 | 5.6e-11 | 10 | 4.4e-14 | 0.56048 | 1.0773 | 0.5168
2000,2.5,56,15 | 2000 | 2.5e-12 | 5.6e-11 | 15 | 4.4e-14 | 0.38409 | 0.9778 | 0.59371
2000,2.5,56,20 | 2000 | 2.5e-12 | 5.6e-11 | 20 | 4.4e-14 | null | null | null
2000,2.5,56,25 | 2000 | 2.5e-12 | 5.6e-11 | 25 | 4.4e-14 | null | null | null
2000,2.5,56,30 | 2000 | 2.5e-12 | 5.6e-11 | 30 | 4.4e-14 | null | null | null
2000,2.5,56,40 | 2000 | 2.5e-12 | 5.6e-11 | 40 | 4.4e-14 | null | null | null
2000,2.5,56,50 | 2000 | 2.5e-12 | 5.6e-11 | 50 | 4.4e-14 | null | null | null
2000,3,8,10 | 2000 | 3e-12 | 8e-12 | 10 | 4.4e-14 | 1.7219 | 1.6562 | -0.065651
2000,3,8,15 | 2000 | 3e-12 | 8e-12 | 15 | 4.4e-14 | 1.6221 | 1.6203 | -0.0017875
2000,3,8,20 | 2000 | 3e-12 | 8e-12 | 20 | 4.4e-14 | 1.5334 | 1.5816 | 0.048204
2000,3,8,25 | 2000 | 3e-12 | 8e-12 | 25 | 4.4e-14 | 1.4479 | 1.5452 | 0.097356
2000,3,8,30 | 2000 | 3e-12 | 8e-12 | 30 | 4.4e-14 | 1.3864 | 1.5158 | 0.12934
2000,3,8,40 | 2000 | 3e-12 | 8e-12 | 40 | 4.4e-14 | 1.2601 | 1.452 | 0.19188
2000,3,8,50 | 2000 | 3e-12 | 8e-12 | 50 | 4.4e-14 | 1.1465 | 1.3919 | 0.24547
2000,3,9,10 | 2000 | 3e-12 | 9e-12 | 10 | 4.4e-14 | 1.7127 | 1.651 | -0.061699
2000,3,9,15 | 2000 | 3e-12 | 9e-12 | 15 | 4.4e-14 | 1.6038 | 1.6125 | 0.0087522
2000,3,9,20 | 2000 | 3e-12 | 9e-12 | 20 | 4.4e-14 | 1.506 | 1.5726 | 0.066599
2000,3,9,25 | 2000 | 3e-12 | 9e-12 | 25 | 4.4e-14 | 1.4172 | 1.5308 | 0.11351
2000,3,9,30 | 2000 | 3e-12 | 9e-12 | 30 | 4.4e-14 | 1.3437 | 1.4925 | 0.14872
2000,3,9,40 | 2000 | 3e-12 | 9e-12 | 40 | 4.4e-14 | 1.2167 | 1.4305 | 0.21388
2000,3,9,50 | 2000 | 3e-12 | 9e-12 | 50 | 4.4e-14 | 1.1054 | 1.3719 | 0.26649
2000,3,10,10 | 2000 | 3e-12 | 1e-11 | 10 | 4.4e-14 | 1.6918 | 1.6436 | -0.048132
2000,3,10,15 | 2000 | 3e-12 | 1e-11 | 15 | 4.4e-14 | 1.5783 | 1.6014 | 0.02304
2000,3,10,20 | 2000 | 3e-12 | 1e-11 | 20 | 4.4e-14 | 1.4701 | 1.555 | 0.08491
2000,3,10,25 | 2000 | 3e-12 | 1e-11 | 25 | 4.4e-14 | 1.3818 | 1.5112 | 0.12943
2000,3,10,30 | 2000 | 3e-12 | 1e-11 | 30 | 4.4e-14 | 1.3026 | 1.4717 | 0.16906
2000,3,10,40 | 2000 | 3e-12 | 1e-11 | 40 | 4.4e-14 | 1.1613 | 1.4006 | 0.23929
2000,3,10,50 | 2000 | 3e-12 | 1e-11 | 50 | 4.4e-14 | 1.0549 | 1.3458 | 0.29097
2000,3,12,10 | 2000 | 3e-12 | 1.2e-11 | 10 | 4.4e-14 | 1.6562 | 1.6318 | -0.024387
2000,3,12,15 | 2000 | 3e-12 | 1.2e-11 | 15 | 4.4e-14 | 1.5142 | 1.5745 | 0.060277
2000,3,12,20 | 2000 | 3e-12 | 1.2e-11 | 20 | 4.4e-14 | 1.399 | 1.5211 | 0.12209
2000,3,12,25 | 2000 | 3e-12 | 1.2e-11 | 25 | 4.4e-14 | 1.2943 | 1.4676 | 0.17335
2000,3,12,30 | 2000 | 3e-12 | 1.2e-11 | 30 | 4.4e-14 | 1.2092 | 1.4264 | 0.21725
2000,3,12,40 | 2000 | 3e-12 | 1.2e-11 | 40 | 4.4e-14 | 1.066 | 1.3525 | 0.28648
2000,3,12,50 | 2000 | 3e-12 | 1.2e-11 | 50 | 4.4e-14 | 0.95165 | 1.2907 | 0.33905
2000,3,15,10 | 2000 | 3e-12 | 1.5e-11 | 10 | 4.4e-14 | 1.576 | 1.5996 | 0.023597
2000,3,15,15 | 2000 | 3e-12 | 1.5e-11 | 15 | 4.4e-14 | 1.4134 | 1.5274 | 0.11402
2000,3,15,20 | 2000 | 3e-12 | 1.5e-11 | 20 | 4.4e-14 | 1.2766 | 1.462 | 0.18543
2000,3,15,25 | 2000 | 3e-12 | 1.5e-11 | 25 | 4.4e-14 | 1.1645 | 1.4031 | 0.23869
2000,3,15,30 | 2000 | 3e-12 | 1.5e-11 | 30 | 4.4e-14 | 1.0741 | 1.3561 | 0.28199
2000,3,15,40 | 2000 | 3e-12 | 1.5e-11 | 40 | 4.4e-14 | 0.91655 | 1.2733 | 0.35679
2000,3,15,50 | 2000 | 3e-12 | 1.5e-11 | 50 | 4.4e-14 | 0.80483 | 1.2129 | 0.40802
2000,3,18,10 | 2000 | 3e-12 | 1.8e-11 | 10 | 4.4e-14 | 1.4073 | 1.5272 | 0.11983
2000,3,18,15 | 2000 | 3e-12 | 1.8e-11 | 15 | 4.4e-14 | 1.2926 | 1.467 | 0.17439
2000,3,18,20 | 2000 | 3e-12 | 1.8e-11 | 20 | 4.4e-14 | 1.1406 | 1.3893 | 0.24868
2000,3,18,25 | 2000 | 3e-12 | 1.8e-11 | 25 | 4.4e-14 | 1.0351 | 1.3343 | 0.29924
2000,3,18,30 | 2000 | 3e-12 | 1.8e-11 | 30 | 4.4e-14 | 0.93426 | 1.2824 | 0.34813
2000,3,18,40 | 2000 | 3e-12 | 1.8e-11 | 40 | 4.4e-14 | 0.79068 | 1.2053 | 0.41461
2000,3,18,50 | 2000 | 3e-12 | 1.8e-11 | 50 | 4.4e-14 | 0.67912 | 1.1437 | 0.46455
2000,3,20,10 | 2000 | 3e-12 | 2e-11 | 10 | 4.4e-14 | 1.3998 | 1.5226 | 0.12275
2000,3,20,15 | 2000 | 3e-12 | 2e-11 | 15 | 4.4e-14 | 1.2195 | 1.4304 | 0.21097
2000,3,20,20 | 2000 | 3e-12 | 2e-11 | 20 | 4.4e-14 | 1.0787 | 1.3581 | 0.27935
2000,3,20,25 | 2000 | 3e-12 | 2e-11 | 25 | 4.4e-14 | 0.94759 | 1.2894 | 0.3418
2000,3,20,30 | 2000 | 3e-12 | 2e-11 | 30 | 4.4e-14 | 0.86006 | 1.243 | 0.3829
2000,3,20,40 | 2000 | 3e-12 | 2e-11 | 40 | 4.4e-14 | 0.71376 | 1.1627 | 0.44891
2000,3,20,50 | 2000 | 3e-12 | 2e-11 | 50 | 4.4e-14 | 0.60287 | 1.1001 | 0.49725
2000,3,22,10 | 2000 | 3e-12 | 2.2e-11 | 10 | 4.4e-14 | 1.354 | 1.5014 | 0.14747
2000,3,22,15 | 2000 | 3e-12 | 2.2e-11 | 15 | 4.4e-14 | 1.1476 | 1.3942 | 0.24655
2000,3,22,20 | 2000 | 3e-12 | 2.2e-11 | 20 | 4.4e-14 | 0.99055 | 1.31 | 0.31948
2000,3,22,25 | 2000 | 3e-12 | 2.2e-11 | 25 | 4.4e-14 | 0.87663 | 1.2518 | 0.37515
2000,3,22,30 | 2000 | 3e-12 | 2.2e-11 | 30 | 4.4e-14 | 0.78713 | 1.2023 | 0.41515
2000,3,22,40 | 2000 | 3e-12 | 2.2e-11 | 40 | 4.4e-14 | 0.64153 | 1.1224 | 0.4809
2000,3,22,50 | 2000 | 3e-12 | 2.2e-11 | 50 | 4.4e-14 | 0.5391 | 1.0654 | 0.52632
2000,3,27,10 | 2000 | 3e-12 | 2.7e-11 | 10 | 4.4e-14 | 1.1676 | 1.4035 | 0.23583
2000,3,27,15 | 2000 | 3e-12 | 2.7e-11 | 15 | 4.4e-14 | 0.96827 | 1.2999 | 0.33161
2000,3,27,20 | 2000 | 3e-12 | 2.7e-11 | 20 | 4.4e-14 | 0.82836 | 1.2248 | 0.39644
2000,3,27,25 | 2000 | 3e-12 | 2.7e-11 | 25 | 4.4e-14 | 0.71611 | 1.1637 | 0.44762
2000,3,27,30 | 2000 | 3e-12 | 2.7e-11 | 30 | 4.4e-14 | 0.62167 | 1.111 | 0.48936
2000,3,27,40 | 2000 | 3e-12 | 2.7e-11 | 40 | 4.4e-14 | 0.49468 | 1.0406 | 0.54595
2000,3,27,50 | 2000 | 3e-12 | 2.7e-11 | 50 | 4.4e-14 | 0.40587 | 0.99016 | 0.58429
2000,3,30,10 | 2000 | 3e-12 | 3e-11 | 10 | 4.4e-14 | 1.113 | 1.3763 | 0.26324
2000,3,30,15 | 2000 | 3e-12 | 3e-11 | 15 | 4.4e-14 | 0.8812 | 1.2519 | 0.37068
2000,3,30,20 | 2000 | 3e-12 | 3e-11 | 20 | 4.4e-14 | 0.732 | 1.1726 | 0.44061
2000,3,30,25 | 2000 | 3e-12 | 3e-11 | 25 | 4.4e-14 | 0.62537 | 1.1142 | 0.48885
2000,3,30,30 | 2000 | 3e-12 | 3e-11 | 30 | 4.4e-14 | 0.53872 | 1.0649 | 0.52615
2000,3,30,40 | 2000 | 3e-12 | 3e-11 | 40 | 4.4e-14 | 0.42478 | 1.0006 | 0.57586
2000,3,30,50 | 2000 | 3e-12 | 3e-11 | 50 | 4.4e-14 | null | null | null
2000,3,33,10 | 2000 | 3e-12 | 3.3e-11 | 10 | 4.4e-14 | 1.0281 | 1.3309 | 0.30283
2000,3,33,15 | 2000 | 3e-12 | 3.3e-11 | 15 | 4.4e-14 | 0.80127 | 1.2101 | 0.40879
2000,3,33,20 | 2000 | 3e-12 | 3.3e-11 | 20 | 4.4e-14 | 0.65737 | 1.1321 | 0.47474
2000,3,33,25 | 2000 | 3e-12 | 3.3e-11 | 25 | 4.4e-14 | 0.55525 | 1.0749 | 0.51968
2000,3,33,30 | 2000 | 3e-12 | 3.3e-11 | 30 | 4.4e-14 | 0.47789 | 1.0307 | 0.55278
2000,3,33,40 | 2000 | 3e-12 | 3.3e-11 | 40 | 4.4e-14 | null | null | null
2000,3,33,50 | 2000 | 3e-12 | 3.3e-11 | 50 | 4.4e-14 | null | null | null
2000,3,39,10 | 2000 | 3e-12 | 3.9e-11 | 10 | 4.4e-14 | 0.86576 | 1.2447 | 0.37899
2000,3,39,15 | 2000 | 3e-12 | 3.9e-11 | 15 | 4.4e-14 | 0.66338 | 1.1348 | 0.4714
2000,3,39,20 | 2000 | 3e-12 | 3.9e-11 | 20 | 4.4e-14 | 0.51754 | 1.0529 | 0.53538
2000,3,39,25 | 2000 | 3e-12 | 3.9e-11 | 25 | 4.4e-14 | 0.43365 | 1.0061 | 0.57245
2000,3,39,30 | 2000 | 3e-12 | 3.9e-11 | 30 | 4.4e-14 | null | null | null
2000,3,39,40 | 2000 | 3e-12 | 3.9e-11 | 40 | 4.4e-14 | null | null | null
2000,3,39,50 | 2000 | 3e-12 | 3.9e-11 | 50 | 4.4e-14 | null | null | null
2000,3,47,10 | 2000 | 3e-12 | 4.7e-11 | 10 | 4.4e-14 | 0.69363 | 1.152 | 0.45839
2000,3,47,15 | 2000 | 3e-12 | 4.7e-11 | 15 | 4.4e-14 | 0.50079 | 1.0436 | 0.5428
2000,3,47,20 | 2000 | 3e-12 | 4.7e-11 | 20 | 4.4e-14 | 0.39527 | 0.98439 | 0.58913
2000,3,47,25 | 2000 | 3e-12 | 4.7e-11 | 25 | 4.4e-14 | null | null | null
2000,3,47,30 | 2000 | 3e-12 | 4.7e-11 | 30 | 4.4e-14 | null | null | null
2000,3,47,40 | 2000 | 3e-12 | 4.7e-11 | 40 | 4.4e-14 | null | null | null
2000,3,47,50 | 2000 | 3e-12 | 4.7e-11 | 50 | 4.4e-14 | null | null | null
2000,3,56,10 | 2000 | 3e-12 | 5.6e-11 | 10 | 4.4e-14 | 0.53114 | 1.0614 | 0.53029
2000,3,56,15 | 2000 | 3e-12 | 5.6e-11 | 15 | 4.4e-14 | 0.3811 | 0.97603 | 0.59493
2000,3,56,20 | 2000 | 3e-12 | 5.6e-11 | 20 | 4.4e-14 | null | null | null
2000,3,56,25 | 2000 | 3e-12 | 5.6e-11 | 25 | 4.4e-14 | null | null | null
2000,3,56,30 | 2000 | 3e-12 | 5.6e-11 | 30 | 4.4e-14 | null | null | null
2000,3,56,40 | 2000 | 3e-12 | 5.6e-11 | 40 | 4.4e-14 | null | null | null
2000,3,56,50 | 2000 | 3e-12 | 5.6e-11 | 50 | 4.4e-14 | null | null | null
2000,4,8,10 | 2000 | 4e-12 | 8e-12 | 10 | 4.4e-14 | 1.6584 | 1.6323 | -0.026131
2000,4,8,15 | 2000 | 4e-12 | 8e-12 | 15 | 4.4e-14 | 1.5413 | 1.5872 | 0.045899
2000,4,8,20 | 2000 | 4e-12 | 8e-12 | 20 | 4.4e-14 | 1.4426 | 1.5419 | 0.099218
2000,4,8,25 | 2000 | 4e-12 | 8e-12 | 25 | 4.4e-14 | 1.3514 | 1.4998 | 0.14841
2000,4,8,30 | 2000 | 4e-12 | 8e-12 | 30 | 4.4e-14 | 1.2714 | 1.4563 | 0.18485
2000,4,8,40 | 2000 | 4e-12 | 8e-12 | 40 | 4.4e-14 | 1.1385 | 1.3902 | 0.25171
2000,4,8,50 | 2000 | 4e-12 | 8e-12 | 50 | 4.4e-14 | 1.0268 | 1.3315 | 0.30474
2000,4,9,10 | 2000 | 4e-12 | 9e-12 | 10 | 4.4e-14 | 1.6491 | 1.6303 | -0.01878
2000,4,9,15 | 2000 | 4e-12 | 9e-12 | 15 | 4.4e-14 | 1.527 | 1.5803 | 0.053323
2000,4,9,20 | 2000 | 4e-12 | 9e-12 | 20 | 4.4e-14 | 1.4149 | 1.5289 | 0.11394
2000,4,9,25 | 2000 | 4e-12 | 9e-12 | 25 | 4.4e-14 | 1.3216 | 1.4815 | 0.15987
2000,4,9,30 | 2000 | 4e-12 | 9e-12 | 30 | 4.4e-14 | 1.2339 | 1.4363 | 0.20241
2000,4,9,40 | 2000 | 4e-12 | 9e-12 | 40 | 4.4e-14 | 1.0947 | 1.3651 | 0.27036
2000,4,9,50 | 2000 | 4e-12 | 9e-12 | 50 | 4.4e-14 | 0.98037 | 1.3064 | 0.32606
2000,4,10,10 | 2000 | 4e-12 | 1e-11 | 10 | 4.4e-14 | 1.6365 | 1.6254 | -0.011092
2000,4,10,15 | 2000 | 4e-12 | 1e-11 | 15 | 4.4e-14 | 1.4978 | 1.5678 | 0.070032
2000,4,10,20 | 2000 | 4e-12 | 1e-11 | 20 | 4.4e-14 | 1.3874 | 1.5155 | 0.12806
2000,4,10,25 | 2000 | 4e-12 | 1e-11 | 25 | 4.4e-14 | 1.277 | 1.4622 | 0.18521
2000,4,10,30 | 2000 | 4e-12 | 1e-11 | 30 | 4.4e-14 | 1.1967 | 1.4211 | 0.22434
2000,4,10,40 | 2000 | 4e-12 | 1e-11 | 40 | 4.4e-14 | 1.052 | 1.3434 | 0.29141
2000,4,10,50 | 2000 | 4e-12 | 1e-11 | 50 | 4.4e-14 | 0.93646 | 1.2831 | 0.34664
2000,4,12,10 | 2000 | 4e-12 | 1.2e-11 | 10 | 4.4e-14 | 1.5925 | 1.6081 | 0.015602
2000,4,12,15 | 2000 | 4e-12 | 1.2e-11 | 15 | 4.4e-14 | 1.4299 | 1.5366 | 0.10667
2000,4,12,20 | 2000 | 4e-12 | 1.2e-11 | 20 | 4.4e-14 | 1.3093 | 1.479 | 0.16969
2000,4,12,25 | 2000 | 4e-12 | 1.2e-11 | 25 | 4.4e-14 | 1.1994 | 1.4244 | 0.22501
2000,4,12,30 | 2000 | 4e-12 | 1.2e-11 | 30 | 4.4e-14 | 1.1121 | 1.3755 | 0.26346
2000,4,12,40 | 2000 | 4e-12 | 1.2e-11 | 40 | 4.4e-14 | 0.96345 | 1.297 | 0.33356
2000,4,12,50 | 2000 | 4e-12 | 1.2e-11 | 50 | 4.4e-14 | 0.84752 | 1.2351 | 0.38761
2000,4,15,10 | 2000 | 4e-12 | 1.5e-11 | 10 | 4.4e-14 | 1.5048 | 1.5699 | 0.065156
2000,4,15,15 | 2000 | 4e-12 | 1.5e-11 | 15 | 4.4e-14 | 1.3296 | 1.4895 | 0.15989
2000,4,15,20 | 2000 | 4e-12 | 1.5e-11 | 20 | 4.4e-14 | 1.1876 | 1.4131 | 0.22552
2000,4,15,25 | 2000 | 4e-12 | 1.5e-11 | 25 | 4.4e-14 | 1.0765 | 1.3572 | 0.2807
2000,4,15,30 | 2000 | 4e-12 | 1.5e-11 | 30 | 4.4e-14 | 0.97948 | 1.3047 | 0.32518
2000,4,15,40 | 2000 | 4e-12 | 1.5e-11 | 40 | 4.4e-14 | 0.83136 | 1.227 | 0.39564
2000,4,15,50 | 2000 | 4e-12 | 1.5e-11 | 50 | 4.4e-14 | 0.71782 | 1.165 | 0.44716
2000,4,18,10 | 2000 | 4e-12 | 1.8e-11 | 10 | 4.4e-14 | 1.3825 | 1.5159 | 0.13335
2000,4,18,15 | 2000 | 4e-12 | 1.8e-11 | 15 | 4.4e-14 | 1.2224 | 1.4344 | 0.21203
2000,4,18,20 | 2000 | 4e-12 | 1.8e-11 | 20 | 4.4e-14 | 1.0751 | 1.3553 | 0.28023
2000,4,18,25 | 2000 | 4e-12 | 1.8e-11 | 25 | 4.4e-14 | 0.95892 | 1.2948 | 0.33593
2000,4,18,30 | 2000 | 4e-12 | 1.8e-11 | 30 | 4.4e-14 | 0.85356 | 1.2384 | 0.38488
2000,4,18,40 | 2000 | 4e-12 | 1.8e-11 | 40 | 4.4e-14 | 0.71019 | 1.1593 | 0.44914
2000,4,18,50 | 2000 | 4e-12 | 1.8e-11 | 50 | 4.4e-14 | 0.60448 | 1.1023 | 0.4978
2000,4,20,10 | 2000 | 4e-12 | 2e-11 | 10 | 4.4e-14 | 1.353 | 1.499 | 0.14598
2000,4,20,15 | 2000 | 4e-12 | 2e-11 | 15 | 4.4e-14 | 1.1453 | 1.3925 | 0.24719
2000,4,20,20 | 2000 | 4e-12 | 2e-11 | 20 | 4.4e-14 | 0.99865 | 1.3158 | 0.3171
2000,4,20,25 | 2000 | 4e-12 | 2e-11 | 25 | 4.4e-14 | 0.87474 | 1.25 | 0.37522
2000,4,20,30 | 2000 | 4e-12 | 2e-11 | 30 | 4.4e-14 | 0.783 | 1.2003 | 0.4173
2000,4,20,40 | 2000 | 4e-12 | 2e-11 | 40 | 4.4e-14 | 0.64229 | 1.1225 | 0.48023
2000,4,20,50 | 2000 | 4e-12 | 2e-11 | 50 | 4.4e-14 | 0.54022 | 1.0661 | 0.52591
2000,4,22,10 | 2000 | 4e-12 | 2.2e-11 | 10 | 4.4e-14 | 1.2894 | 1.4683 | 0.17882
2000,4,22,15 | 2000 | 4e-12 | 2.2e-11 | 15 | 4.4e-14 | 1.0859 | 1.3617 | 0.27579
2000,4,22,20 | 2000 | 4e-12 | 2.2e-11 | 20 | 4.4e-14 | 0.92762 | 1.279 | 0.35142
2000,4,22,25 | 2000 | 4e-12 | 2.2e-11 | 25 | 4.4e-14 | 0.81221 | 1.2164 | 0.40423
2000,4,22,30 | 2000 | 4e-12 | 2.2e-11 | 30 | 4.4e-14 | 0.71373 | 1.1612 | 0.44745
2000,4,22,40 | 2000 | 4e-12 | 2.2e-11 | 40 | 4.4e-14 | 0.58084 | 1.0888 | 0.50797
2000,4,22,50 | 2000 | 4e-12 | 2.2e-11 | 50 | 4.4e-14 | 0.48242 | 1.0333 | 0.55092
2000,4,27,10 | 2000 | 4e-12 | 2.7e-11 | 10 | 4.4e-14 | 1.1294 | 1.3848 | 0.25535
2000,4,27,15 | 2000 | 4e-12 | 2.7e-11 | 15 | 4.4e-14 | 0.90207 | 1.2638 | 0.36173
2000,4,27,20 | 2000 | 4e-12 | 2.7e-11 | 20 | 4.4e-14 | 0.75555 | 1.1857 | 0.43019
2000,4,27,25 | 2000 | 4e-12 | 2.7e-11 | 25 | 4.4e-14 | 0.65683 | 1.1318 | 0.47492
2000,4,27,30 | 2000 | 4e-12 | 2.7e-11 | 30 | 4.4e-14 | 0.57084 | 1.0832 | 0.51239
2000,4,27,40 | 2000 | 4e-12 | 2.7e-11 | 40 | 4.4e-14 | 0.44707 | 1.0134 | 0.56636
2000,4,27,50 | 2000 | 4e-12 | 2.7e-11 | 50 | 4.4e-14 | null | null | null
2000,4,30,10 | 2000 | 4e-12 | 3e-11 | 10 | 4.4e-14 | 1.0539 | 1.346 | 0.29209
2000,4,30,15 | 2000 | 4e-12 | 3e-11 | 15 | 4.4e-14 | 0.83005 | 1.226 | 0.39591
2000,4,30,20 | 2000 | 4e-12 | 3e-11 | 20 | 4.4e-14 | 0.6875 | 1.148 | 0.46053
2000,4,30,25 | 2000 | 4e-12 | 3e-11 | 25 | 4.4e-14 | 0.57901 | 1.0885 | 0.50946
2000,4,30,30 | 2000 | 4e-12 | 3e-11 | 30 | 4.4e-14 | 0.49916 | 1.0431 | 0.54395
2000,4,30,40 | 2000 | 4e-12 | 3e-11 | 40 | 4.4e-14 | 0.38635 | 0.9793 | 0.59294
2000,4,30,50 | 2000 | 4e-12 | 3e-11 | 50 | 4.4e-14 | null | null | null
2000,4,33,10 | 2000 | 4e-12 | 3.3e-11 | 10 | 4.4e-14 | 0.9527 | 1.2907 | 0.33795
2000,4,33,15 | 2000 | 4e-12 | 3.3e-11 | 15 | 4.4e-14 | 0.74969 | 1.1824 | 0.43268
2000,4,33,20 | 2000 | 4e-12 | 3.3e-11 | 20 | 4.4e-14 | 0.59198 | 1.0948 | 0.50285
2000,4,33,25 | 2000 | 4e-12 | 3.3e-11 | 25 | 4.4e-14 | 0.50618 | 1.0473 | 0.54112
2000,4,33,30 | 2000 | 4e-12 | 3.3e-11 | 30 | 4.4e-14 | 0.43725 | 1.008 | 0.57073
2000,4,33,40 | 2000 | 4e-12 | 3.3e-11 | 40 | 4.4e-14 | null | null | null
2000,4,33,50 | 2000 | 4e-12 | 3.3e-11 | 50 | 4.4e-14 | null | null | null
2000,4,39,10 | 2000 | 4e-12 | 3.9e-11 | 10 | 4.4e-14 | 0.79397 | 1.2071 | 0.41309
2000,4,39,15 | 2000 | 4e-12 | 3.9e-11 | 15 | 4.4e-14 | 0.61983 | 1.1102 | 0.49037
2000,4,39,20 | 2000 | 4e-12 | 3.9e-11 | 20 | 4.4e-14 | 0.49191 | 1.0391 | 0.54718
2000,4,39,25 | 2000 | 4e-12 | 3.9e-11 | 25 | 4.4e-14 | 0.40312 | 0.98892 | 0.5858
2000,4,39,30 | 2000 | 4e-12 | 3.9e-11 | 30 | 4.4e-14 | null | null | null
2000,4,39,40 | 2000 | 4e-12 | 3.9e-11 | 40 | 4.4e-14 | null | null | null
2000,4,39,50 | 2000 | 4e-12 | 3.9e-11 | 50 | 4.4e-14 | null | null | null
2000,4,47,10 | 2000 | 4e-12 | 4.7e-11 | 10 | 4.4e-14 | 0.6469 | 1.1254 | 0.47853
2000,4,47,15 | 2000 | 4e-12 | 4.7e-11 | 15 | 4.4e-14 | 0.4789 | 1.0321 | 0.55315
2000,4,47,20 | 2000 | 4e-12 | 4.7e-11 | 20 | 4.4e-14 | null | null | null
2000,4,47,25 | 2000 | 4e-12 | 4.7e-11 | 25 | 4.4e-14 | null | null | null
2000,4,47,30 | 2000 | 4e-12 | 4.7e-11 | 30 | 4.4e-14 | null | null | null
2000,4,47,40 | 2000 | 4e-12 | 4.7e-11 | 40 | 4.4e-14 | null | null | null
2000,4,47,50 | 2000 | 4e-12 | 4.7e-11 | 50 | 4.4e-14 | null | null | null
2000,4,56,10 | 2000 | 4e-12 | 5.6e-11 | 10 | 4.4e-14 | 0.5157 | 1.0521 | 0.53643
2000,4,56,15 | 2000 | 4e-12 | 5.6e-11 | 15 | 4.4e-14 | null | null | null
2000,4,56,20 | 2000 | 4e-12 | 5.6e-11 | 20 | 4.4e-14 | null | null | null
2000,4,56,25 | 2000 | 4e-12 | 5.6e-11 | 25 | 4.4e-14 | null | null | null
2000,4,56,30 | 2000 | 4e-12 | 5.6e-11 | 30 | 4.4e-14 | null | null | null
2000,4,56,40 | 2000 | 4e-12 | 5.6e-11 | 40 | 4.4e-14 | null | null | null
2000,4,56,50 | 2000 | 4e-12 | 5.6e-11 | 50 | 4.4e-14 | null | null | null
2000,5,8,10 | 2000 | 5e-12 | 8e-12 | 10 | 4.4e-14 | 1.5996 | 1.6108 | 0.011224
2000,5,8,15 | 2000 | 5e-12 | 8e-12 | 15 | 4.4e-14 | 1.4598 | 1.5508 | 0.091013
2000,5,8,20 | 2000 | 5e-12 | 8e-12 | 20 | 4.4e-14 | 1.3553 | 1.5 | 0.14467
2000,5,8,25 | 2000 | 5e-12 | 8e-12 | 25 | 4.4e-14 | 1.2495 | 1.4476 | 0.19807
2000,5,8,30 | 2000 | 5e-12 | 8e-12 | 30 | 4.4e-14 | 1.1654 | 1.404 | 0.2386
2000,5,8,40 | 2000 | 5e-12 | 8e-12 | 40 | 4.4e-14 | 1.0152 | 1.3236 | 0.30842
2000,5,8,50 | 2000 | 5e-12 | 8e-12 | 50 | 4.4e-14 | 0.90912 | 1.2686 | 0.35944
2000,5,9,10 | 2000 | 5e-12 | 9e-12 | 10 | 4.4e-14 | 1.5883 | 1.6061 | 0.017751
2000,5,9,15 | 2000 | 5e-12 | 9e-12 | 15 | 4.4e-14 | 1.4454 | 1.5428 | 0.097373
2000,5,9,20 | 2000 | 5e-12 | 9e-12 | 20 | 4.4e-14 | 1.3288 | 1.4872 | 0.15838
2000,5,9,25 | 2000 | 5e-12 | 9e-12 | 25 | 4.4e-14 | 1.2214 | 1.4314 | 0.21006
2000,5,9,30 | 2000 | 5e-12 | 9e-12 | 30 | 4.4e-14 | 1.1345 | 1.3877 | 0.25325
2000,5,9,40 | 2000 | 5e-12 | 9e-12 | 40 | 4.4e-14 | 0.97875 | 1.3052 | 0.32646
2000,5,9,50 | 2000 | 5e-12 | 9e-12 | 50 | 4.4e-14 | 0.87126 | 1.2482 | 0.37694
2000,5,10,10 | 2000 | 5e-12 | 1e-11 | 10 | 4.4e-14 | 1.5675 | 1.5989 | 0.031408
2000,5,10,15 | 2000 | 5e-12 | 1e-11 | 15 | 4.4e-14 | 1.422 | 1.5323 | 0.11023
2000,5,10,20 | 2000 | 5e-12 | 1e-11 | 20 | 4.4e-14 | 1.295 | 1.4703 | 0.17532
2000,5,10,25 | 2000 | 5e-12 | 1e-11 | 25 | 4.4e-14 | 1.1873 | 1.4165 | 0.22921
2000,5,10,30 | 2000 | 5e-12 | 1e-11 | 30 | 4.4e-14 | 1.0948 | 1.3655 | 0.27066
2000,5,10,40 | 2000 | 5e-12 | 1e-11 | 40 | 4.4e-14 | 0.94777 | 1.2891 | 0.34137
2000,5,10,50 | 2000 | 5e-12 | 1e-11 | 50 | 4.4e-14 | 0.83285 | 1.2273 | 0.3945
2000,5,12,10 | 2000 | 5e-12 | 1.2e-11 | 10 | 4.4e-14 | 1.5164 | 1.5765 | 0.060044
2000,5,12,15 | 2000 | 5e-12 | 1.2e-11 | 15 | 4.4e-14 | 1.3591 | 1.5021 | 0.14296
2000,5,12,20 | 2000 | 5e-12 | 1.2e-11 | 20 | 4.4e-14 | 1.2251 | 1.4346 | 0.20944
2000,5,12,25 | 2000 | 5e-12 | 1.2e-11 | 25 | 4.4e-14 | 1.112 | 1.3756 | 0.26353
2000,5,12,30 | 2000 | 5e-12 | 1.2e-11 | 30 | 4.4e-14 | 1.0168 | 1.3253 | 0.30851
2000,5,12,40 | 2000 | 5e-12 | 1.2e-11 | 40 | 4.4e-14 | 0.866 | 1.2455 | 0.37949
2000,5,12,50 | 2000 | 5e-12 | 1.2e-11 | 50 | 4.4e-14 | 0.75 | 1.1807 | 0.43072
2000,5,15,10 | 2000 | 5e-12 | 1.5e-11 | 10 | 4.4e-14 | 1.4385 | 1.5379 | 0.099409
2000,5,15,15 | 2000 | 5e-12 | 1.5e-11 | 15 | 4.4e-14 | 1.2473 | 1.446 | 0.19865
2000,5,15,20 | 2000 | 5e-12 | 1.5e-11 | 20 | 4.4e-14 | 1.1086 | 1.3749 | 0.26622
2000,5,15,25 | 2000 | 5e-12 | 1.5e-11 | 25 | 4.4e-14 | 0.99135 | 1.3117 | 0.32031
2000,5,15,30 | 2000 | 5e-12 | 1.5e-11 | 30 | 4.4e-14 | 0.89802 | 1.2618 | 0.36382
2000,5,15,40 | 2000 | 5e-12 | 1.5e-11 | 40 | 4.4e-14 | 0.74975 | 1.1819 | 0.43212
2000,5,15,50 | 2000 | 5e-12 | 1.5e-11 | 50 | 4.4e-14 | 0.63934 | 1.1212 | 0.48187
2000,5,18,10 | 2000 | 5e-12 | 1.8e-11 | 10 | 4.4e-14 | 1.3511 | 1.4982 | 0.14711
2000,5,18,15 | 2000 | 5e-12 | 1.8e-11 | 15 | 4.4e-14 | 1.14 | 1.3919 | 0.25195
2000,5,18,20 | 2000 | 5e-12 | 1.8e-11 | 20 | 4.4e-14 | 0.99749 | 1.315 | 0.31748
2000,5,18,25 | 2000 | 5e-12 | 1.8e-11 | 25 | 4.4e-14 | 0.86682 | 1.2465 | 0.37964
2000,5,18,30 | 2000 | 5e-12 | 1.8e-11 | 30 | 4.4e-14 | 0.78463 | 1.201 | 0.4164
2000,5,18,40 | 2000 | 5e-12 | 1.8e-11 | 40 | 4.4e-14 | 0.64431 | 1.1242 | 0.47985
2000,5,18,50 | 2000 | 5e-12 | 1.8e-11 | 50 | 4.4e-14 | 0.54091 | 1.0662 | 0.52532
2000,5,20,10 | 2000 | 5e-12 | 2e-11 | 10 | 4.4e-14 | 1.2868 | 1.4662 | 0.17941
2000,5,20,15 | 2000 | 5e-12 | 2e-11 | 15 | 4.4e-14 | 1.0843 | 1.3616 | 0.2773
2000,5,20,20 | 2000 | 5e-12 | 2e-11 | 20 | 4.4e-14 | 0.92759 | 1.2768 | 0.34919
2000,5,20,25 | 2000 | 5e-12 | 2e-11 | 25 | 4.4e-14 | 0.80352 | 1.2113 | 0.40783
2000,5,20,30 | 2000 | 5e-12 | 2e-11 | 30 | 4.4e-14 | 0.7167 | 1.1642 | 0.44747
2000,5,20,40 | 2000 | 5e-12 | 2e-11 | 40 | 4.4e-14 | 0.58132 | 1.0889 | 0.50756
2000,5,20,50 | 2000 | 5e-12 | 2e-11 | 50 | 4.4e-14 | 0.48278 | 1.0334 | 0.55065
2000,5,22,10 | 2000 | 5e-12 | 2.2e-11 | 10 | 4.4e-14 | 1.2261 | 1.4341 | 0.20795
2000,5,22,15 | 2000 | 5e-12 | 2.2e-11 | 15 | 4.4e-14 | 0.995 | 1.3147 | 0.31971
2000,5,22,20 | 2000 | 5e-12 | 2.2e-11 | 20 | 4.4e-14 | 0.86208 | 1.2429 | 0.3808
2000,5,22,25 | 2000 | 5e-12 | 2.2e-11 | 25 | 4.4e-14 | 0.74944 | 1.1821 | 0.43262
2000,5,22,30 | 2000 | 5e-12 | 2.2e-11 | 30 | 4.4e-14 | 0.65652 | 1.1309 | 0.47437
2000,5,22,40 | 2000 | 5e-12 | 2.2e-11 | 40 | 4.4e-14 | 0.52442 | 1.0568 | 0.53241
2000,5,22,50 | 2000 | 5e-12 | 2.2e-11 | 50 | 4.4e-14 | 0.43259 | 1.005 | 0.57246
2000,5,27,10 | 2000 | 5e-12 | 2.7e-11 | 10 | 4.4e-14 | 1.0824 | 1.3613 | 0.27882
2000,5,27,15 | 2000 | 5e-12 | 2.7e-11 | 15 | 4.4e-14 | 0.86298 | 1.245 | 0.38198
2000,5,27,20 | 2000 | 5e-12 | 2.7e-11 | 20 | 4.4e-14 | 0.71051 | 1.161 | 0.45044
2000,5,27,25 | 2000 | 5e-12 | 2.7e-11 | 25 | 4.4e-14 | 0.60361 | 1.1014 | 0.49782
2000,5,27,30 | 2000 | 5e-12 | 2.7e-11 | 30 | 4.4e-14 | 0.52525 | 1.0573 | 0.5321
2000,5,27,40 | 2000 | 5e-12 | 2.7e-11 | 40 | 4.4e-14 | 0.40824 | 0.99136 | 0.58312
2000,5,27,50 | 2000 | 5e-12 | 2.7e-11 | 50 | 4.4e-14 | null | null | null
2000,5,30,10 | 2000 | 5e-12 | 3e-11 | 10 | 4.4e-14 | 0.94622 | 1.288 | 0.34176
2000,5,30,15 | 2000 | 5e-12 | 3e-11 | 15 | 4.4e-14 | 0.77643 | 1.1974 | 0.42096
2000,5,30,20 | 2000 | 5e-12 | 3e-11 | 20 | 4.4e-14 | 0.62516 | 1.1138 | 0.48859
2000,5,30,25 | 2000 | 5e-12 | 3e-11 | 25 | 4.4e-14 | 0.53668 | 1.0642 | 0.52754
2000,5,30,30 | 2000 | 5e-12 | 3e-11 | 30 | 4.4e-14 | 0.45784 | 1.0195 | 0.56164
2000,5,30,40 | 2000 | 5e-12 | 3e-11 | 40 | 4.4e-14 | null | null | null
2000,5,30,50 | 2000 | 5e-12 | 3e-11 | 50 | 4.4e-14 | null | null | null
2000,5,33,10 | 2000 | 5e-12 | 3.3e-11 | 10 | 4.4e-14 | 0.88097 | 1.252 | 0.37099
2000,5,33,15 | 2000 | 5e-12 | 3.3e-11 | 15 | 4.4e-14 | 0.70236 | 1.155 | 0.45266
2000,5,33,20 | 2000 | 5e-12 | 3.3e-11 | 20 | 4.4e-14 | 0.55445 | 1.0735 | 0.51902
2000,5,33,25 | 2000 | 5e-12 | 3.3e-11 | 25 | 4.4e-14 | 0.47471 | 1.0294 | 0.55465
2000,5,33,30 | 2000 | 5e-12 | 3.3e-11 | 30 | 4.4e-14 | 0.40198 | 0.98835 | 0.58636
2000,5,33,40 | 2000 | 5e-12 | 3.3e-11 | 40 | 4.4e-14 | null | null | null
2000,5,33,50 | 2000 | 5e-12 | 3.3e-11 | 50 | 4.4e-14 | null | null | null
2000,5,39,10 | 2000 | 5e-12 | 3.9e-11 | 10 | 4.4e-14 | 0.75692 | 1.1863 | 0.42942
2000,5,39,15 | 2000 | 5e-12 | 3.9e-11 | 15 | 4.4e-14 | 0.57629 | 1.0865 | 0.51026
2000,5,39,20 | 2000 | 5e-12 | 3.9e-11 | 20 | 4.4e-14 | 0.45339 | 1.017 | 0.56358
2000,5,39,25 | 2000 | 5e-12 | 3.9e-11 | 25 | 4.4e-14 | 0.3771 | 0.97374 | 0.59664
2000,5,39,30 | 2000 | 5e-12 | 3.9e-11 | 30 | 4.4e-14 | null | null | null
2000,5,39,40 | 2000 | 5e-12 | 3.9e-11 | 40 | 4.4e-14 | null | null | null
2000,5,39,50 | 2000 | 5e-12 | 3.9e-11 | 50 | 4.4e-14 | null | null | null
2000,5,47,10 | 2000 | 5e-12 | 4.7e-11 | 10 | 4.4e-14 | 0.62168 | 1.1121 | 0.49047
2000,5,47,15 | 2000 | 5e-12 | 4.7e-11 | 15 | 4.4e-14 | 0.4407 | 1.0097 | 0.56904
2000,5,47,20 | 2000 | 5e-12 | 4.7e-11 | 20 | 4.4e-14 | null | null | null
2000,5,47,25 | 2000 | 5e-12 | 4.7e-11 | 25 | 4.4e-14 | null | null | null
2000,5,47,30 | 2000 | 5e-12 | 4.7e-11 | 30 | 4.4e-14 | null | null | null
2000,5,47,40 | 2000 | 5e-12 | 4.7e-11 | 40 | 4.4e-14 | null | null | null
2000,5,47,50 | 2000 | 5e-12 | 4.7e-11 | 50 | 4.4e-14 | null | null | null
2000,5,56,10 | 2000 | 5e-12 | 5.6e-11 | 10 | 4.4e-14 | 0.47673 | 1.0308 | 0.55404
2000,5,56,15 | 2000 | 5e-12 | 5.6e-11 | 15 | 4.4e-14 | null | null | null
2000,5,56,20 | 2000 | 5e-12 | 5.6e-11 | 20 | 4.4e-14 | null | null | null
2000,5,56,25 | 2000 | 5e-12 | 5.6e-11 | 25 | 4.4e-14 | null | null | null
2000,5,56,30 | 2000 | 5e-12 | 5.6e-11 | 30 | 4.4e-14 | null | null | null
2000,5,56,40 | 2000 | 5e-12 | 5.6e-11 | 40 | 4.4e-14 | null | null | null
2000,5,56,50 | 2000 | 5e-12 | 5.6e-11 | 50 | 4.4e-14 | null | null | null
2000,6,8,10 | 2000 | 6e-12 | 8e-12 | 10 | 4.4e-14 | 1.514 | 1.5744 | 0.060449
2000,6,8,15 | 2000 | 6e-12 | 8e-12 | 15 | 4.4e-14 | 1.384 | 1.5149 | 0.13093
2000,6,8,20 | 2000 | 6e-12 | 8e-12 | 20 | 4.4e-14 | 1.2592 | 1.4554 | 0.19619
2000,6,8,25 | 2000 | 6e-12 | 8e-12 | 25 | 4.4e-14 | 1.1546 | 1.3983 | 0.24373
2000,6,8,30 | 2000 | 6e-12 | 8e-12 | 30 | 4.4e-14 | 1.0681 | 1.353 | 0.2849
2000,6,8,40 | 2000 | 6e-12 | 8e-12 | 40 | 4.4e-14 | 0.91288 | 1.2704 | 0.35756
2000,6,8,50 | 2000 | 6e-12 | 8e-12 | 50 | 4.4e-14 | 0.80054 | 1.2101 | 0.40957
2000,6,9,10 | 2000 | 6e-12 | 9e-12 | 10 | 4.4e-14 | 1.5248 | 1.5789 | 0.054109
2000,6,9,15 | 2000 | 6e-12 | 9e-12 | 15 | 4.4e-14 | 1.3647 | 1.5056 | 0.14083
2000,6,9,20 | 2000 | 6e-12 | 9e-12 | 20 | 4.4e-14 | 1.2332 | 1.4381 | 0.20489
2000,6,9,25 | 2000 | 6e-12 | 9e-12 | 25 | 4.4e-14 | 1.1266 | 1.3825 | 0.25588
2000,6,9,30 | 2000 | 6e-12 | 9e-12 | 30 | 4.4e-14 | 1.0354 | 1.3363 | 0.30082
2000,6,9,40 | 2000 | 6e-12 | 9e-12 | 40 | 4.4e-14 | 0.87353 | 1.2495 | 0.37601
2000,6,9,50 | 2000 | 6e-12 | 9e-12 | 50 | 4.4e-14 | 0.76913 | 1.1931 | 0.42395
2000,6,10,10 | 2000 | 6e-12 | 1e-11 | 10 | 4.4e-14 | 1.505 | 1.5681 | 0.063147
2000,6,10,15 | 2000 | 6e-12 | 1e-11 | 15 | 4.4e-14 | 1.3436 | 1.4948 | 0.15116
2000,6,10,20 | 2000 | 6e-12 | 1e-11 | 20 | 4.4e-14 | 1.2067 | 1.4248 | 0.21815
2000,6,10,25 | 2000 | 6e-12 | 1e-11 | 25 | 4.4e-14 | 1.0835 | 1.3589 | 0.27539
2000,6,10,30 | 2000 | 6e-12 | 1e-11 | 30 | 4.4e-14 | 0.99634 | 1.3146 | 0.31828
2000,6,10,40 | 2000 | 6e-12 | 1e-11 | 40 | 4.4e-14 | 0.8532 | 1.2382 | 0.38499
2000,6,10,50 | 2000 | 6e-12 | 1e-11 | 50 | 4.4e-14 | 0.73749 | 1.1754 | 0.43796
2000,6,12,10 | 2000 | 6e-12 | 1.2e-11 | 10 | 4.4e-14 | 1.4556 | 1.5469 | 0.091335
2000,6,12,15 | 2000 | 6e-12 | 1.2e-11 | 15 | 4.4e-14 | 1.2758 | 1.4586 | 0.18275
2000,6,12,20 | 2000 | 6e-12 | 1.2e-11 | 20 | 4.4e-14 | 1.1294 | 1.3825 | 0.25308
2000,6,12,25 | 2000 | 6e-12 | 1.2e-11 | 25 | 4.4e-14 | 1.0263 | 1.3303 | 0.304
2000,6,12,30 | 2000 | 6e-12 | 1.2e-11 | 30 | 4.4e-14 | 0.92799 | 1.2783 | 0.35035
2000,6,12,40 | 2000 | 6e-12 | 1.2e-11 | 40 | 4.4e-14 | 0.77895 | 1.198 | 0.41902
2000,6,12,50 | 2000 | 6e-12 | 1.2e-11 | 50 | 4.4e-14 | 0.66709 | 1.1366 | 0.46948
2000,6,15,10 | 2000 | 6e-12 | 1.5e-11 | 10 | 4.4e-14 | 1.3241 | 1.4846 | 0.16046
2000,6,15,15 | 2000 | 6e-12 | 1.5e-11 | 15 | 4.4e-14 | 1.1696 | 1.4052 | 0.23562
2000,6,15,20 | 2000 | 6e-12 | 1.5e-11 | 20 | 4.4e-14 | 1.0297 | 1.3321 | 0.3024
2000,6,15,25 | 2000 | 6e-12 | 1.5e-11 | 25 | 4.4e-14 | 0.91417 | 1.2706 | 0.35643
2000,6,15,30 | 2000 | 6e-12 | 1.5e-11 | 30 | 4.4e-14 | 0.81984 | 1.22 | 0.40021
2000,6,15,40 | 2000 | 6e-12 | 1.5e-11 | 40 | 4.4e-14 | 0.67556 | 1.1417 | 0.46618
2000,6,15,50 | 2000 | 6e-12 | 1.5e-11 | 50 | 4.4e-14 | 0.56843 | 1.0813 | 0.51292
2000,6,18,10 | 2000 | 6e-12 | 1.8e-11 | 10 | 4.4e-14 | 1.2837 | 1.465 | 0.18127
2000,6,18,15 | 2000 | 6e-12 | 1.8e-11 | 15 | 4.4e-14 | 1.0825 | 1.3593 | 0.27678
2000,6,18,20 | 2000 | 6e-12 | 1.8e-11 | 20 | 4.4e-14 | 0.93009 | 1.2792 | 0.34907
2000,6,18,25 | 2000 | 6e-12 | 1.8e-11 | 25 | 4.4e-14 | 0.8075 | 1.2132 | 0.40575
2000,6,18,30 | 2000 | 6e-12 | 1.8e-11 | 30 | 4.4e-14 | 0.7127 | 1.1608 | 0.44813
2000,6,18,40 | 2000 | 6e-12 | 1.8e-11 | 40 | 4.4e-14 | 0.58205 | 1.0892 | 0.50714
2000,6,18,50 | 2000 | 6e-12 | 1.8e-11 | 50 | 4.4e-14 | 0.48402 | 1.0342 | 0.55014
2000,6,20,10 | 2000 | 6e-12 | 2e-11 | 10 | 4.4e-14 | 1.2211 | 1.434 | 0.2129
2000,6,20,15 | 2000 | 6e-12 | 2e-11 | 15 | 4.4e-14 | 0.98476 | 1.3064 | 0.32168
2000,6,20,20 | 2000 | 6e-12 | 2e-11 | 20 | 4.4e-14 | 0.86325 | 1.2448 | 0.38152
2000,6,20,25 | 2000 | 6e-12 | 2e-11 | 25 | 4.4e-14 | 0.73997 | 1.1766 | 0.43667
2000,6,20,30 | 2000 | 6e-12 | 2e-11 | 30 | 4.4e-14 | 0.6552 | 1.1301 | 0.47486
2000,6,20,40 | 2000 | 6e-12 | 2e-11 | 40 | 4.4e-14 | 0.52596 | 1.0578 | 0.53183
2000,6,20,50 | 2000 | 6e-12 | 2e-11 | 50 | 4.4e-14 | 0.43373 | 1.0054 | 0.57171
2000,6,22,10 | 2000 | 6e-12 | 2.2e-11 | 10 | 4.4e-14 | 1.1473 | 1.3932 | 0.2459
2000,6,22,15 | 2000 | 6e-12 | 2.2e-11 | 15 | 4.4e-14 | 0.94594 | 1.288 | 0.34209
2000,6,22,20 | 2000 | 6e-12 | 2.2e-11 | 20 | 4.4e-14 | 0.80462 | 1.2121 | 0.40749
2000,6,22,25 | 2000 | 6e-12 | 2.2e-11 | 25 | 4.4e-14 | 0.6849 | 1.1464 | 0.46152
2000,6,22,30 | 2000 | 6e-12 | 2.2e-11 | 30 | 4.4e-14 | 0.60073 | 1.0999 | 0.49914
2000,6,22,40 | 2000 | 6e-12 | 2.2e-11 | 40 | 4.4e-14 | 0.47616 | 1.0297 | 0.55354
2000,6,22,50 | 2000 | 6e-12 | 2.2e-11 | 50 | 4.4e-14 | 0.38845 | 0.98008 | 0.59163
2000,6,27,10 | 2000 | 6e-12 | 2.7e-11 | 10 | 4.4e-14 | 1.0177 | 1.3266 | 0.30888
2000,6,27,15 | 2000 | 6e-12 | 2.7e-11 | 15 | 4.4e-14 | 0.80832 | 1.2143 | 0.406
2000,6,27,20 | 2000 | 6e-12 | 2.7e-11 | 20 | 4.4e-14 | 0.66206 | 1.134 | 0.47192
2000,6,27,25 | 2000 | 6e-12 | 2.7e-11 | 25 | 4.4e-14 | 0.56162 | 1.078 | 0.51633
2000,6,27,30 | 2000 | 6e-12 | 2.7e-11 | 30 | 4.4e-14 | 0.48277 | 1.0334 | 0.55065
2000,6,27,40 | 2000 | 6e-12 | 2.7e-11 | 40 | 4.4e-14 | null | null | null
2000,6,27,50 | 2000 | 6e-12 | 2.7e-11 | 50 | 4.4e-14 | null | null | null
2000,6,30,10 | 2000 | 6e-12 | 3e-11 | 10 | 4.4e-14 | 0.91326 | 1.2694 | 0.35616
2000,6,30,15 | 2000 | 6e-12 | 3e-11 | 15 | 4.4e-14 | 0.73552 | 1.1747 | 0.4392
2000,6,30,20 | 2000 | 6e-12 | 3e-11 | 20 | 4.4e-14 | 0.59304 | 1.0962 | 0.50313
2000,6,30,25 | 2000 | 6e-12 | 3e-11 | 25 | 4.4e-14 | 0.49279 | 1.0392 | 0.54641
2000,6,30,30 | 2000 | 6e-12 | 3e-11 | 30 | 4.4e-14 | 0.42144 | 0.99946 | 0.57802
2000,6,30,40 | 2000 | 6e-12 | 3e-11 | 40 | 4.4e-14 | null | null | null
2000,6,30,50 | 2000 | 6e-12 | 3e-11 | 50 | 4.4e-14 | null | null | null
2000,6,33,10 | 2000 | 6e-12 | 3.3e-11 | 10 | 4.4e-14 | 0.87302 | 1.2497 | 0.3767
2000,6,33,15 | 2000 | 6e-12 | 3.3e-11 | 15 | 4.4e-14 | 0.66689 | 1.1368 | 0.46987
2000,6,33,20 | 2000 | 6e-12 | 3.3e-11 | 20 | 4.4e-14 | 0.52358 | 1.0565 | 0.53294
2000,6,33,25 | 2000 | 6e-12 | 3.3e-11 | 25 | 4.4e-14 | 0.43992 | 1.0094 | 0.56944
2000,6,33,30 | 2000 | 6e-12 | 3.3e-11 | 30 | 4.4e-14 | null | null | null
2000,6,33,40 | 2000 | 6e-12 | 3.3e-11 | 40 | 4.4e-14 | null | null | null
2000,6,33,50 | 2000 | 6e-12 | 3.3e-11 | 50 | 4.4e-14 | null | null | null
2000,6,39,10 | 2000 | 6e-12 | 3.9e-11 | 10 | 4.4e-14 | 0.74702 | 1.18 | 0.43297
2000,6,39,15 | 2000 | 6e-12 | 3.9e-11 | 15 | 4.4e-14 | 0.54245 | 1.0677 | 0.52527
2000,6,39,20 | 2000 | 6e-12 | 3.9e-11 | 20 | 4.4e-14 | 0.42778 | 1.0023 | 0.57447
2000,6,39,25 | 2000 | 6e-12 | 3.9e-11 | 25 | 4.4e-14 | null | null | null
2000,6,39,30 | 2000 | 6e-12 | 3.9e-11 | 30 | 4.4e-14 | null | null | null
2000,6,39,40 | 2000 | 6e-12 | 3.9e-11 | 40 | 4.4e-14 | null | null | null
2000,6,39,50 | 2000 | 6e-12 | 3.9e-11 | 50 | 4.4e-14 | null | null | null
2000,6,47,10 | 2000 | 6e-12 | 4.7e-11 | 10 | 4.4e-14 | 0.57837 | 1.0872 | 0.50886
2000,6,47,15 | 2000 | 6e-12 | 4.7e-11 | 15 | 4.4e-14 | 0.41602 | 0.9962 | 0.58018
2000,6,47,20 | 2000 | 6e-12 | 4.7e-11 | 20 | 4.4e-14 | null | null | null
2000,6,47,25 | 2000 | 6e-12 | 4.7e-11 | 25 | 4.4e-14 | null | null | null
2000,6,47,30 | 2000 | 6e-12 | 4.7e-11 | 30 | 4.4e-14 | null | null | null
2000,6,47,40 | 2000 | 6e-12 | 4.7e-11 | 40 | 4.4e-14 | null | null | null
2000,6,47,50 | 2000 | 6e-12 | 4.7e-11 | 50 | 4.4e-14 | null | null | null
2000,6,56,10 | 2000 | 6e-12 | 5.6e-11 | 10 | 4.4e-14 | 0.46609 | 1.0244 | 0.55835
2000,6,56,15 | 2000 | 6e-12 | 5.6e-11 | 15 | 4.4e-14 | null | null | null
2000,6,56,20 | 2000 | 6e-12 | 5.6e-11 | 20 | 4.4e-14 | null | null | null
2000,6,56,25 | 2000 | 6e-12 | 5.6e-11 | 25 | 4.4e-14 | null | null | null
2000,6,56,30 | 2000 | 6e-12 | 5.6e-11 | 30 | 4.4e-14 | null | null | null
2000,6,56,40 | 2000 | 6e-12 | 5.6e-11 | 40 | 4.4e-14 | null | null | null
2000,6,56,50 | 2000 | 6e-12 | 5.6e-11 | 50 | 4.4e-14 | null | null | null
2000,7,8,10 | 2000 | 7e-12 | 8e-12 | 10 | 4.4e-14 | 1.4603 | 1.5501 | 0.089813
2000,7,8,15 | 2000 | 7e-12 | 8e-12 | 15 | 4.4e-14 | 1.3112 | 1.4787 | 0.16748
2000,7,8,20 | 2000 | 7e-12 | 8e-12 | 20 | 4.4e-14 | 1.1756 | 1.4092 | 0.23355
2000,7,8,25 | 2000 | 7e-12 | 8e-12 | 25 | 4.4e-14 | 1.0611 | 1.3479 | 0.28678
2000,7,8,30 | 2000 | 7e-12 | 8e-12 | 30 | 4.4e-14 | 0.97141 | 1.3017 | 0.33025
2000,7,8,40 | 2000 | 7e-12 | 8e-12 | 40 | 4.4e-14 | 0.80515 | 1.2127 | 0.40755
2000,7,8,50 | 2000 | 7e-12 | 8e-12 | 50 | 4.4e-14 | 0.70087 | 1.1559 | 0.45501
2000,7,9,10 | 2000 | 7e-12 | 9e-12 | 10 | 4.4e-14 | 1.4586 | 1.5494 | 0.090843
2000,7,9,15 | 2000 | 7e-12 | 9e-12 | 15 | 4.4e-14 | 1.2863 | 1.4649 | 0.17861
2000,7,9,20 | 2000 | 7e-12 | 9e-12 | 20 | 4.4e-14 | 1.1486 | 1.394 | 0.2454
2000,7,9,25 | 2000 | 7e-12 | 9e-12 | 25 | 4.4e-14 | 1.0402 | 1.338 | 0.29781
2000,7,9,30 | 2000 | 7e-12 | 9e-12 | 30 | 4.4e-14 | 0.9447 | 1.2874 | 0.34269
2000,7,9,40 | 2000 | 7e-12 | 9e-12 | 40 | 4.4e-14 | 0.79441 | 1.2065 | 0.41209
2000,7,9,50 | 2000 | 7e-12 | 9e-12 | 50 | 4.4e-14 | 0.67722 | 1.1425 | 0.46527
2000,7,10,10 | 2000 | 7e-12 | 1e-11 | 10 | 4.4e-14 | 1.4381 | 1.5411 | 0.10298
2000,7,10,15 | 2000 | 7e-12 | 1e-11 | 15 | 4.4e-14 | 1.2601 | 1.4502 | 0.19015
2000,7,10,20 | 2000 | 7e-12 | 1e-11 | 20 | 4.4e-14 | 1.1231 | 1.3821 | 0.259
2000,7,10,25 | 2000 | 7e-12 | 1e-11 | 25 | 4.4e-14 | 1.0096 | 1.3215 | 0.31193
2000,7,10,30 | 2000 | 7e-12 | 1e-11 | 30 | 4.4e-14 | 0.91413 | 1.271 | 0.35689
2000,7,10,40 | 2000 | 7e-12 | 1e-11 | 40 | 4.4e-14 | 0.76488 | 1.1905 | 0.42558
2000,7,10,50 | 2000 | 7e-12 | 1e-11 | 50 | 4.4e-14 | 0.65007 | 1.1275 | 0.47739
2000,7,12,10 | 2000 | 7e-12 | 1.2e-11 | 10 | 4.4e-14 | 1.3896 | 1.5189 | 0.12925
2000,7,12,15 | 2000 | 7e-12 | 1.2e-11 | 15 | 4.4e-14 | 1.2068 | 1.4246 | 0.2178
2000,7,12,20 | 2000 | 7e-12 | 1.2e-11 | 20 | 4.4e-14 | 1.0609 | 1.3483 | 0.28746
2000,7,12,25 | 2000 | 7e-12 | 1.2e-11 | 25 | 4.4e-14 | 0.94444 | 1.2865 | 0.34202
2000,7,12,30 | 2000 | 7e-12 | 1.2e-11 | 30 | 4.4e-14 | 0.84888 | 1.2358 | 0.38697
2000,7,12,40 | 2000 | 7e-12 | 1.2e-11 | 40 | 4.4e-14 | 0.69992 | 1.1548 | 0.45489
2000,7,12,50 | 2000 | 7e-12 | 1.2e-11 | 50 | 4.4e-14 | 0.59324 | 1.0957 | 0.50242
2000,7,15,10 | 2000 | 7e-12 | 1.5e-11 | 10 | 4.4e-14 | 1.3025 | 1.4744 | 0.17189
2000,7,15,15 | 2000 | 7e-12 | 1.5e-11 | 15 | 4.4e-14 | 1.0945 | 1.3667 | 0.27222
2000,7,15,20 | 2000 | 7e-12 | 1.5e-11 | 20 | 4.4e-14 | 0.95084 | 1.2899 | 0.33907
2000,7,15,25 | 2000 | 7e-12 | 1.5e-11 | 25 | 4.4e-14 | 0.84424 | 1.233 | 0.38879
2000,7,15,30 | 2000 | 7e-12 | 1.5e-11 | 30 | 4.4e-14 | 0.75087 | 1.1826 | 0.43175
2000,7,15,40 | 2000 | 7e-12 | 1.5e-11 | 40 | 4.4e-14 | 0.60403 | 1.1015 | 0.49749
2000,7,15,50 | 2000 | 7e-12 | 1.5e-11 | 50 | 4.4e-14 | 0.50892 | 1.048 | 0.53909
2000,7,18,10 | 2000 | 7e-12 | 1.8e-11 | 10 | 4.4e-14 | 1.2131 | 1.4284 | 0.21537
2000,7,18,15 | 2000 | 7e-12 | 1.8e-11 | 15 | 4.4e-14 | 1.0143 | 1.3249 | 0.31059
2000,7,18,20 | 2000 | 7e-12 | 1.8e-11 | 20 | 4.4e-14 | 0.86076 | 1.2419 | 0.38118
2000,7,18,25 | 2000 | 7e-12 | 1.8e-11 | 25 | 4.4e-14 | 0.74771 | 1.1812 | 0.4335
2000,7,18,30 | 2000 | 7e-12 | 1.8e-11 | 30 | 4.4e-14 | 0.65738 | 1.1314 | 0.47403
2000,7,18,40 | 2000 | 7e-12 | 1.8e-11 | 40 | 4.4e-14 | 0.52663 | 1.0581 | 0.53148
2000,7,18,50 | 2000 | 7e-12 | 1.8e-11 | 50 | 4.4e-14 | 0.43423 | 1.0057 | 0.57143
2000,7,20,10 | 2000 | 7e-12 | 2e-11 | 10 | 4.4e-14 | 1.148 | 1.3951 | 0.2471
2000,7,20,15 | 2000 | 7e-12 | 2e-11 | 15 | 4.4e-14 | 0.95364 | 1.2914 | 0.3378
2000,7,20,20 | 2000 | 7e-12 | 2e-11 | 20 | 4.4e-14 | 0.80334 | 1.2116 | 0.40829
2000,7,20,25 | 2000 | 7e-12 | 2e-11 | 25 | 4.4e-14 | 0.68496 | 1.1455 | 0.46056
2000,7,20,30 | 2000 | 7e-12 | 2e-11 | 30 | 4.4e-14 | 0.60167 | 1.1 | 0.49835
2000,7,20,40 | 2000 | 7e-12 | 2e-11 | 40 | 4.4e-14 | 0.47653 | 1.0297 | 0.55314
2000,7,20,50 | 2000 | 7e-12 | 2e-11 | 50 | 4.4e-14 | 0.39134 | 0.98163 | 0.59029
2000,7,22,10 | 2000 | 7e-12 | 2.2e-11 | 10 | 4.4e-14 | 1.0914 | 1.3647 | 0.27335
2000,7,22,15 | 2000 | 7e-12 | 2.2e-11 | 15 | 4.4e-14 | 0.89012 | 1.2596 | 0.36945
2000,7,22,20 | 2000 | 7e-12 | 2.2e-11 | 20 | 4.4e-14 | 0.7456 | 1.1794 | 0.43379
2000,7,22,25 | 2000 | 7e-12 | 2.2e-11 | 25 | 4.4e-14 | 0.63155 | 1.1174 | 0.48582
2000,7,22,30 | 2000 | 7e-12 | 2.2e-11 | 30 | 4.4e-14 | 0.55246 | 1.0727 | 0.52028
2000,7,22,40 | 2000 | 7e-12 | 2.2e-11 | 40 | 4.4e-14 | 0.43086 | 1.0038 | 0.57298
2000,7,22,50 | 2000 | 7e-12 | 2.2e-11 | 50 | 4.4e-14 | null | null | null
2000,7,27,10 | 2000 | 7e-12 | 2.7e-11 | 10 | 4.4e-14 | 0.96162 | 1.2963 | 0.33466
2000,7,27,15 | 2000 | 7e-12 | 2.7e-11 | 15 | 4.4e-14 | 0.76265 | 1.1882 | 0.42553
2000,7,27,20 | 2000 | 7e-12 | 2.7e-11 | 20 | 4.4e-14 | 0.60962 | 1.1049 | 0.49532
2000,7,27,25 | 2000 | 7e-12 | 2.7e-11 | 25 | 4.4e-14 | 0.51631 | 1.0524 | 0.53608
2000,7,27,30 | 2000 | 7e-12 | 2.7e-11 | 30 | 4.4e-14 | 0.44221 | 1.0103 | 0.56812
2000,7,27,40 | 2000 | 7e-12 | 2.7e-11 | 40 | 4.4e-14 | null | null | null
2000,7,27,50 | 2000 | 7e-12 | 2.7e-11 | 50 | 4.4e-14 | null | null | null
2000,7,30,10 | 2000 | 7e-12 | 3e-11 | 10 | 4.4e-14 | 0.88244 | 1.2534 | 0.37093
2000,7,30,15 | 2000 | 7e-12 | 3e-11 | 15 | 4.4e-14 | 0.69142 | 1.1501 | 0.45866
2000,7,30,20 | 2000 | 7e-12 | 3e-11 | 20 | 4.4e-14 | 0.54162 | 1.0675 | 0.52588
2000,7,30,25 | 2000 | 7e-12 | 3e-11 | 25 | 4.4e-14 | 0.45919 | 1.0204 | 0.56121
2000,7,30,30 | 2000 | 7e-12 | 3e-11 | 30 | 4.4e-14 | 0.39054 | 0.98127 | 0.59074
2000,7,30,40 | 2000 | 7e-12 | 3e-11 | 40 | 4.4e-14 | null | null | null
2000,7,30,50 | 2000 | 7e-12 | 3e-11 | 50 | 4.4e-14 | null | null | null
2000,7,33,10 | 2000 | 7e-12 | 3.3e-11 | 10 | 4.4e-14 | 0.83605 | 1.2289 | 0.39289
2000,7,33,15 | 2000 | 7e-12 | 3.3e-11 | 15 | 4.4e-14 | 0.6256 | 1.1135 | 0.48792
2000,7,33,20 | 2000 | 7e-12 | 3.3e-11 | 20 | 4.4e-14 | 0.4959 | 1.0408 | 0.54486
2000,7,33,25 | 2000 | 7e-12 | 3.3e-11 | 25 | 4.4e-14 | 0.40841 | 0.99134 | 0.58293
2000,7,33,30 | 2000 | 7e-12 | 3.3e-11 | 30 | 4.4e-14 | null | null | null
2000,7,33,40 | 2000 | 7e-12 | 3.3e-11 | 40 | 4.4e-14 | null | null | null
2000,7,33,50 | 2000 | 7e-12 | 3.3e-11 | 50 | 4.4e-14 | null | null | null
2000,7,39,10 | 2000 | 7e-12 | 3.9e-11 | 10 | 4.4e-14 | 0.70829 | 1.1595 | 0.45124
2000,7,39,15 | 2000 | 7e-12 | 3.9e-11 | 15 | 4.4e-14 | 0.50661 | 1.0471 | 0.5405
2000,7,39,20 | 2000 | 7e-12 | 3.9e-11 | 20 | 4.4e-14 | 0.39846 | 0.98643 | 0.58797
2000,7,39,25 | 2000 | 7e-12 | 3.9e-11 | 25 | 4.4e-14 | null | null | null
2000,7,39,30 | 2000 | 7e-12 | 3.9e-11 | 30 | 4.4e-14 | null | null | null
2000,7,39,40 | 2000 | 7e-12 | 3.9e-11 | 40 | 4.4e-14 | null | null | null
2000,7,39,50 | 2000 | 7e-12 | 3.9e-11 | 50 | 4.4e-14 | null | null | null
2000,7,47,10 | 2000 | 7e-12 | 4.7e-11 | 10 | 4.4e-14 | 0.55911 | 1.0765 | 0.51736
2000,7,47,15 | 2000 | 7e-12 | 4.7e-11 | 15 | 4.4e-14 | 0.40206 | 0.98782 | 0.58576
2000,7,47,20 | 2000 | 7e-12 | 4.7e-11 | 20 | 4.4e-14 | null | null | null
2000,7,47,25 | 2000 | 7e-12 | 4.7e-11 | 25 | 4.4e-14 | null | null | null
2000,7,47,30 | 2000 | 7e-12 | 4.7e-11 | 30 | 4.4e-14 | null | null | null
2000,7,47,40 | 2000 | 7e-12 | 4.7e-11 | 40 | 4.4e-14 | null | null | null
2000,7,47,50 | 2000 | 7e-12 | 4.7e-11 | 50 | 4.4e-14 | null | null | null
2000,7,56,10 | 2000 | 7e-12 | 5.6e-11 | 10 | 4.4e-14 | 0.44766 | 1.0139 | 0.56628
2000,7,56,15 | 2000 | 7e-12 | 5.6e-11 | 15 | 4.4e-14 | null | null | null
2000,7,56,20 | 2000 | 7e-12 | 5.6e-11 | 20 | 4.4e-14 | null | null | null
2000,7,56,25 | 2000 | 7e-12 | 5.6e-11 | 25 | 4.4e-14 | null | null | null
2000,7,56,30 | 2000 | 7e-12 | 5.6e-11 | 30 | 4.4e-14 | null | null | null
2000,7,56,40 | 2000 | 7e-12 | 5.6e-11 | 40 | 4.4e-14 | null | null | null
2000,7,56,50 | 2000 | 7e-12 | 5.6e-11 | 50 | 4.4e-14 | null | null | null

## Lists (hidden)
Dampening Resistor | C0 | C1 | Rs
0 | 1 | 8 | 10
49.9 | 1.5 | 9 | 15
100 | 2 | 10 | 20
150 | 2.5 | 12 | 25
200 | 3 | 15 | 30
300 | 4 | 18 | 40
360 | 5 | 20 | 50
390 | 6 | 22 | #N/A
470 | 7 | 27 | #N/A
510 | #N/A | 30 | #N/A
604 | #N/A | 33 | #N/A
750 | #N/A | 39 | #N/A
887 | #N/A | 47 | #N/A
1000 | #N/A | 56 | #N/A
1250 | #N/A | #N/A | #N/A
1500 | #N/A | #N/A | #N/A
1750 | #N/A | #N/A | #N/A
2000 | #N/A | #N/A | #N/A
#N/A | #N/A | #N/A | #N/A
#N/A | #N/A | #N/A | #N/A
#N/A | #N/A | #N/A | #N/A
#N/A | #N/A | #N/A | #N/A
#N/A | #N/A | #N/A | #N/A
#N/A | #N/A | #N/A | #N/A
| #N/A | #N/A | #N/A

## GUI
Revision A, 06/09/2017
Section 1: Please Input the Following Parameters that Define the Crystal Oscillator Circuit
Shunt Capacitance of Xtal (CSHUNT) | 1.5 | (pF) | 1.5
Equivalent Series Resistance of Xtal (RMOT) | 20 | (Ohms) | 20 |  |  | 750,1.5,20,20
Total Capacitance on Each Side of the XTAL (load capacitor (C1, C2), stray capacitance, part capacitance) | 20 | (pF) | 20
Section 2: Select an Appropriate Damping Resistor Value (green highlighting indicates an acceptable value)
Damping Resistor (RDAMP) | 750 | (Ohms) | 750
Caution: There are several important aspects of a Crystal Oscillator Circuit including (but not limited to) the voltage generated at the input to the ADV7182A/ADV728xA, the negative resistance of the Oscillator Circuit, the actual frequency of oscillation, and the power dissipated in the Crystal. For this reason, it is recommended to work closely with the Crystal vendor to verify all aspects of the Oscillator Circuit.
Appendix: Crystal Oscillator Circuit Parameters
Description | Units | Result | Estimated worst case | Min | Max
Input swing on XTALN | (V) | 1.6933 | 1.9297 | 0.5 | 2.4
Min XTALN Voltage | (V) | -0.051789 | -0.24518 | -0.3 | 0.5
Max XTALN Voltage | (V) | 1.6415 | 1.6846 | 1 | 2.1

## XTALN_8 (hidden)
8 | 20 | 1 | 1 | 1 | 0 | 0 | 0 | 0 | 1 | 1 | 1
1.5 | 0 | 10 | 15 | 20 | 25 | 30 | 40 | 50 | 10 | 10 | 10
1 | 1 | 1.9297 | 1.8259 | 1.7269 | 1.6369 | 1.5539 | 1.4046 | 1.2906 | 1.9297 | 1.9297 | 1.9297
1 | 1.5 | 1.9101 | 1.7993 | 1.6933 | 1.6 | 1.5115 | 1.3638 | 1.2422 | 1.9101 | 1.9101 | 1.9101
0 | 2 | 1.8896 | 1.7701 | 1.6589 | 1.5583 | 1.4694 | 1.3225 | 1.1984 | 1.8896 | 1.8896 | 1.8896
0 | 2.5 | 1.8683 | 1.7392 | 1.6277 | 1.5252 | 1.4298 | 1.2785 | 1.1543 | 1.8683 | 1.8683 | 1.8683
0 | 3 | 1.849 | 1.7121 | 1.5937 | 1.4854 | 1.3955 | 1.2387 | 1.1139 | 1.849 | 1.849 | 1.849
0 | 4 | 1.8072 | 1.6549 | 1.5217 | 1.41 | 1.3182 | 1.1581 | 1.0313 | 1.8072 | 1.8072 | 1.8072
0 | 5 | 1.7557 | 1.5976 | 1.4634 | 1.3444 | 1.2456 | 1.0812 | 0.95422 | 1.7557 | 1.7557 | 1.7557
0 | 6 | 1.7145 | 1.5341 | 1.3863 | 1.2724 | 1.1726 | 1.0095 | 0.88165 | 1.7145 | 1.7145 | 1.7145
0 | 7 | 1.6632 | 1.4753 | 1.3326 | 1.2104 | 1.1052 | 0.93789 | 0.81258 | 1.6632 | 1.6632 | 1.6632
1 | 1 | 1.9297 | 1.8259 | 1.7269 | 1.6369 | 1.5539 | 1.4046 | 1.2906 | 1.9297 | 1.9297 | 1.9297
1 | 1 | 1.9297 | 1.8259 | 1.7269 | 1.6369 | 1.5539 | 1.4046 | 1.2906 | 1.9297 | 1.9297 | 1.9297
1 | 1 | 1.9297 | 1.8259 | 1.7269 | 1.6369 | 1.5539 | 1.4046 | 1.2906 | 1.9297 | 1.9297 | 1.9297
1 | 1 | 1.9297 | 1.8259 | 1.7269 | 1.6369 | 1.5539 | 1.4046 | 1.2906 | 1.9297 | 1.9297 | 1.9297
1 | 1 | 1.9297 | 1.8259 | 1.7269 | 1.6369 | 1.5539 | 1.4046 | 1.2906 | 1.9297 | 1.9297 | 1.9297
1 | 1 | 1.9297 | 1.8259 | 1.7269 | 1.6369 | 1.5539 | 1.4046 | 1.2906 | 1.9297 | 1.9297 | 1.9297
1 | 1 | 1.9297 | 1.8259 | 1.7269 | 1.6369 | 1.5539 | 1.4046 | 1.2906 | 1.9297 | 1.9297 | 1.9297
1 | 1 | 1.9297 | 1.8259 | 1.7269 | 1.6369 | 1.5539 | 1.4046 | 1.2906 | 1.9297 | 1.9297 | 1.9297
1 | 1 | 1.9297 | 1.8259 | 1.7269 | 1.6369 | 1.5539 | 1.4046 | 1.2906 | 1.9297 | 1.9297 | 1.9297
|  | 1.9297 | 1.8259 | 1.7269 | 0 | 0 | 0 | 0 | 1.9297 | 1.9297 | 1.9297
|  | 1.9101 | 1.7993 | 1.6933 | 0 | 0 | 0 | 0 | 1.9101 | 1.9101 | 1.9101
|  | 0 | 0 | 0 | 0 | 0 | 0 | 0 | 0 | 0 | 0
|  | 0 | 0 | 0 | 0 | 0 | 0 | 0 | 0 | 0 | 0
|  | 0 | 0 | 0 | 0 | 0 | 0 | 0 | 0 | 0 | 0
|  | 0 | 0 | 0 | 0 | 0 | 0 | 0 | 0 | 0 | 0
|  | 0 | 0 | 0 | 0 | 0 | 0 | 0 | 0 | 0 | 0
|  | 0 | 0 | 0 | 0 | 0 | 0 | 0 | 0 | 0 | 0
|  | 0 | 0 | 0 | 0 | 0 | 0 | 0 | 0 | 0 | 0
|  | 1.9297 | 1.8259 | 1.7269 | 0 | 0 | 0 | 0 | 1.9297 | 1.9297 | 1.9297
|  | 1.9297 | 1.8259 | 1.7269 | 0 | 0 | 0 | 0 | 1.9297 | 1.9297 | 1.9297
|  | 1.9297 | 1.8259 | 1.7269 | 0 | 0 | 0 | 0 | 1.9297 | 1.9297 | 1.9297
|  | 1.9297 | 1.8259 | 1.7269 | 0 | 0 | 0 | 0 | 1.9297 | 1.9297 | 1.9297
|  | 1.9297 | 1.8259 | 1.7269 | 0 | 0 | 0 | 0 | 1.9297 | 1.9297 | 1.9297
|  | 1.9297 | 1.8259 | 1.7269 | 0 | 0 | 0 | 0 | 1.9297 | 1.9297 | 1.9297
|  | 1.9297 | 1.8259 | 1.7269 | 0 | 0 | 0 | 0 | 1.9297 | 1.9297 | 1.9297
|  | 1.9297 | 1.8259 | 1.7269 | 0 | 0 | 0 | 0 | 1.9297 | 1.9297 | 1.9297
|  | 1.9297 | 1.8259 | 1.7269 | 0 | 0 | 0 | 0 | 1.9297 | 1.9297 | 1.9297

## XTALN_9 (hidden)
9 | 20 | 1 | 1 | 1 | 0 | 0 | 0 | 0 | 1 | 1 | 1
1.5 | 0 | 10 | 15 | 20 | 25 | 30 | 40 | 50 | 10 | 10 | 10
1 | 1 | 1.6846 | 1.6749 | 1.6531 | 1.621 | 1.5878 | 1.5212 | 1.4651 | 1.6846 | 1.6846 | 1.6846
1 | 1.5 | 1.6812 | 1.672 | 1.6415 | 1.6076 | 1.5686 | 1.5003 | 1.4425 | 1.6812 | 1.6812 | 1.6812
0 | 2 | 1.6823 | 1.6631 | 1.6301 | 1.5929 | 1.5536 | 1.4795 | 1.4167 | 1.6823 | 1.6823 | 1.6823
0 | 2.5 | 1.6823 | 1.6561 | 1.6193 | 1.5773 | 1.5316 | 1.4569 | 1.3959 | 1.6823 | 1.6823 | 1.6823
0 | 3 | 1.6807 | 1.6492 | 1.6073 | 1.5596 | 1.516 | 1.4378 | 1.3739 | 1.6807 | 1.6807 | 1.6807
0 | 4 | 1.6745 | 1.6291 | 1.5777 | 1.5238 | 1.4786 | 1.3978 | 1.3307 | 1.6745 | 1.6745 | 1.6745
0 | 5 | 1.659 | 1.609 | 1.5495 | 1.4919 | 1.4424 | 1.3576 | 1.2896 | 1.659 | 1.659 | 1.659
0 | 6 | 1.6496 | 1.5823 | 1.5134 | 1.4568 | 1.4047 | 1.3191 | 1.2509 | 1.6496 | 1.6496 | 1.6496
0 | 7 | 1.6337 | 1.5558 | 1.4869 | 1.4248 | 1.3697 | 1.2816 | 1.2136 | 1.6337 | 1.6337 | 1.6337
1 | 1 | 1.6846 | 1.6749 | 1.6531 | 1.621 | 1.5878 | 1.5212 | 1.4651 | 1.6846 | 1.6846 | 1.6846
1 | 1 | 1.6846 | 1.6749 | 1.6531 | 1.621 | 1.5878 | 1.5212 | 1.4651 | 1.6846 | 1.6846 | 1.6846
1 | 1 | 1.6846 | 1.6749 | 1.6531 | 1.621 | 1.5878 | 1.5212 | 1.4651 | 1.6846 | 1.6846 | 1.6846
1 | 1 | 1.6846 | 1.6749 | 1.6531 | 1.621 | 1.5878 | 1.5212 | 1.4651 | 1.6846 | 1.6846 | 1.6846
1 | 1 | 1.6846 | 1.6749 | 1.6531 | 1.621 | 1.5878 | 1.5212 | 1.4651 | 1.6846 | 1.6846 | 1.6846
1 | 1 | 1.6846 | 1.6749 | 1.6531 | 1.621 | 1.5878 | 1.5212 | 1.4651 | 1.6846 | 1.6846 | 1.6846
1 | 1 | 1.6846 | 1.6749 | 1.6531 | 1.621 | 1.5878 | 1.5212 | 1.4651 | 1.6846 | 1.6846 | 1.6846
1 | 1 | 1.6846 | 1.6749 | 1.6531 | 1.621 | 1.5878 | 1.5212 | 1.4651 | 1.6846 | 1.6846 | 1.6846
1 | 1 | 1.6846 | 1.6749 | 1.6531 | 1.621 | 1.5878 | 1.5212 | 1.4651 | 1.6846 | 1.6846 | 1.6846
|  | 1.6846 | 1.6749 | 1.6531 | 0 | 0 | 0 | 0 | 1.6846 | 1.6846 | 1.6846
|  | 1.6812 | 1.672 | 1.6415 | 0 | 0 | 0 | 0 | 1.6812 | 1.6812 | 1.6812
|  | 0 | 0 | 0 | 0 | 0 | 0 | 0 | 0 | 0 | 0
|  | 0 | 0 | 0 | 0 | 0 | 0 | 0 | 0 | 0 | 0
|  | 0 | 0 | 0 | 0 | 0 | 0 | 0 | 0 | 0 | 0
|  | 0 | 0 | 0 | 0 | 0 | 0 | 0 | 0 | 0 | 0
|  | 0 | 0 | 0 | 0 | 0 | 0 | 0 | 0 | 0 | 0
|  | 0 | 0 | 0 | 0 | 0 | 0 | 0 | 0 | 0 | 0
|  | 0 | 0 | 0 | 0 | 0 | 0 | 0 | 0 | 0 | 0
|  | 1.6846 | 1.6749 | 1.6531 | 0 | 0 | 0 | 0 | 1.6846 | 1.6846 | 1.6846
|  | 1.6846 | 1.6749 | 1.6531 | 0 | 0 | 0 | 0 | 1.6846 | 1.6846 | 1.6846
|  | 1.6846 | 1.6749 | 1.6531 | 0 | 0 | 0 | 0 | 1.6846 | 1.6846 | 1.6846
|  | 1.6846 | 1.6749 | 1.6531 | 0 | 0 | 0 | 0 | 1.6846 | 1.6846 | 1.6846
|  | 1.6846 | 1.6749 | 1.6531 | 0 | 0 | 0 | 0 | 1.6846 | 1.6846 | 1.6846
|  | 1.6846 | 1.6749 | 1.6531 | 0 | 0 | 0 | 0 | 1.6846 | 1.6846 | 1.6846
|  | 1.6846 | 1.6749 | 1.6531 | 0 | 0 | 0 | 0 | 1.6846 | 1.6846 | 1.6846
|  | 1.6846 | 1.6749 | 1.6531 | 0 | 0 | 0 | 0 | 1.6846 | 1.6846 | 1.6846
|  | 1.6846 | 1.6749 | 1.6531 | 0 | 0 | 0 | 0 | 1.6846 | 1.6846 | 1.6846

## XTALN_10 (hidden)
10 | 20 | 1 | 1 | 1 | 0 | 0 | 0 | 0 | 1 | 1 | 1
1.5 | 0 | 10 | 15 | 20 | 25 | 30 | 40 | 50 | 10 | 10 | 10
1 | 1 | -0.24518 | -0.15098 | -0.073828 | -0.015871 | 0.033888 | 0.11651 | 0.17453 | -0.24518 | -0.24518 | -0.24518
1 | 1.5 | -0.22898 | -0.12735 | -0.051789 | 0.0075426 | 0.057045 | 0.13645 | 0.20031 | -0.22898 | -0.22898 | -0.22898
0 | 2 | -0.20727 | -0.10696 | -0.028803 | 0.034609 | 0.084215 | 0.15705 | 0.21831 | -0.20727 | -0.20727 | -0.20727
0 | 2.5 | -0.18605 | -0.083175 | -0.0083529 | 0.052116 | 0.10186 | 0.17837 | 0.24164 | -0.18605 | -0.18605 | -0.18605
0 | 3 | -0.16832 | -0.062955 | 0.013574 | 0.074216 | 0.12054 | 0.19911 | 0.26 | -0.16832 | -0.16832 | -0.16832
0 | 4 | -0.13269 | -0.025726 | 0.056017 | 0.11381 | 0.1604 | 0.23967 | 0.29938 | -0.13269 | -0.13269 | -0.13269
0 | 5 | -0.096763 | 0.011432 | 0.086124 | 0.14743 | 0.19681 | 0.27631 | 0.33542 | -0.096763 | -0.096763 | -0.096763
0 | 6 | -0.064834 | 0.048168 | 0.12703 | 0.18445 | 0.23214 | 0.3096 | 0.36923 | -0.064834 | -0.064834 | -0.064834
0 | 7 | -0.029478 | 0.080453 | 0.15433 | 0.21434 | 0.26457 | 0.34373 | 0.40104 | -0.029478 | -0.029478 | -0.029478
1 | 1 | -0.24518 | -0.15098 | -0.073828 | -0.015871 | 0.033888 | 0.11651 | 0.17453 | -0.24518 | -0.24518 | -0.24518
1 | 1 | -0.24518 | -0.15098 | -0.073828 | -0.015871 | 0.033888 | 0.11651 | 0.17453 | -0.24518 | -0.24518 | -0.24518
1 | 1 | -0.24518 | -0.15098 | -0.073828 | -0.015871 | 0.033888 | 0.11651 | 0.17453 | -0.24518 | -0.24518 | -0.24518
1 | 1 | -0.24518 | -0.15098 | -0.073828 | -0.015871 | 0.033888 | 0.11651 | 0.17453 | -0.24518 | -0.24518 | -0.24518
1 | 1 | -0.24518 | -0.15098 | -0.073828 | -0.015871 | 0.033888 | 0.11651 | 0.17453 | -0.24518 | -0.24518 | -0.24518
1 | 1 | -0.24518 | -0.15098 | -0.073828 | -0.015871 | 0.033888 | 0.11651 | 0.17453 | -0.24518 | -0.24518 | -0.24518
1 | 1 | -0.24518 | -0.15098 | -0.073828 | -0.015871 | 0.033888 | 0.11651 | 0.17453 | -0.24518 | -0.24518 | -0.24518
1 | 1 | -0.24518 | -0.15098 | -0.073828 | -0.015871 | 0.033888 | 0.11651 | 0.17453 | -0.24518 | -0.24518 | -0.24518
1 | 1 | -0.24518 | -0.15098 | -0.073828 | -0.015871 | 0.033888 | 0.11651 | 0.17453 | -0.24518 | -0.24518 | -0.24518
|  | -0.24518 | -0.15098 | -0.073828 | 0 | 0 | 0 | 0 | -0.24518 | -0.24518 | -0.24518
|  | -0.22898 | -0.12735 | -0.051789 | 0 | 0 | 0 | 0 | -0.22898 | -0.22898 | -0.22898
|  | 0 | 0 | 0 | 0 | 0 | 0 | 0 | 0 | 0 | 0
|  | 0 | 0 | 0 | 0 | 0 | 0 | 0 | 0 | 0 | 0
|  | 0 | 0 | 0 | 0 | 0 | 0 | 0 | 0 | 0 | 0
|  | 0 | 0 | 0 | 0 | 0 | 0 | 0 | 0 | 0 | 0
|  | 0 | 0 | 0 | 0 | 0 | 0 | 0 | 0 | 0 | 0
|  | 0 | 0 | 0 | 0 | 0 | 0 | 0 | 0 | 0 | 0
|  | 0 | 0 | 0 | 0 | 0 | 0 | 0 | 0 | 0 | 0
|  | -0.24518 | -0.15098 | -0.073828 | 0 | 0 | 0 | 0 | -0.24518 | -0.24518 | -0.24518
|  | -0.24518 | -0.15098 | -0.073828 | 0 | 0 | 0 | 0 | -0.24518 | -0.24518 | -0.24518
|  | -0.24518 | -0.15098 | -0.073828 | 0 | 0 | 0 | 0 | -0.24518 | -0.24518 | -0.24518
|  | -0.24518 | -0.15098 | -0.073828 | 0 | 0 | 0 | 0 | -0.24518 | -0.24518 | -0.24518
|  | -0.24518 | -0.15098 | -0.073828 | 0 | 0 | 0 | 0 | -0.24518 | -0.24518 | -0.24518
|  | -0.24518 | -0.15098 | -0.073828 | 0 | 0 | 0 | 0 | -0.24518 | -0.24518 | -0.24518
|  | -0.24518 | -0.15098 | -0.073828 | 0 | 0 | 0 | 0 | -0.24518 | -0.24518 | -0.24518
|  | -0.24518 | -0.15098 | -0.073828 | 0 | 0 | 0 | 0 | -0.24518 | -0.24518 | -0.24518
|  | -0.24518 | -0.15098 | -0.073828 | 0 | 0 | 0 | 0 | -0.24518 | -0.24518 | -0.24518