## Sheet1
Item | Qty | Reference | Part Description | Manufacturer / Part #
1 | 1 | C1 | CAP., ALUM, 22uF, 63V, 20% | SUN ELECT., 63CE22BS
2 | 1 | C2 | CAP., 4.7uF, X7R, 50V, 10%, 1206 | MURATA, GRM31CR71H475KA12L
3 | 0 | C3,C4(OPT) | CAP., 0.1uF, X7R, 50V, 10%, 0402 | MURATA, GRM155R71H104KE14J
4 | 4 | C5,C9,C17,C23 | CAP., 1uF, X7R, 10V, 10%, 0603 | MURATA, GRM188R71A105KA61D
5 | 2 | C6,C12 | CAP., 10uF, X5R, 10V, 10%, 0603 | TDK, C1608X5R1A106K080AC
6 | 0 | C7,C8,C13,C14,C21,C22(OPT) | CAP., OPT, 0603
7 | 1 | C10 | CAP., 47uF, X5R, 10V, 10%, 1210 | MURATA, GRM32ER61A476KE20K
8 | 1 | C11 | CAP., 100uF, X5R, 10V, 20%, 1210 | MURATA, GRM32ER61A107ME20L
9 | 2 | C15,C16 | CAP., 10nF, X7R, 25V, 10%, 0603 | MURATA, GRM188R71E103KA01D
10 | 2 | C19,C20 | CAP., 10uF, X7R, 50V, 10% 1210 | MURATA, GRM32ER71H106KA12L
11 | 3 | C18,C25,C26 | CAP., 1uF, X5R, 50V, 10% 0603 | MURATA, GRM188R61H105KAALD
12 | 16 | E1-E16 | TESTPOINT, TURRET, .094" | MILL-MAX, 2501-2-00-80-00-00-07-0
13 | 1 | FB1 | CHIP BEAD, 0805 | TDK,MPZ2012S101A
14 | 1 | JP1 | HEADER 3 PIN 0.079 SINGLE ROW | WURTH ELEKTRONIK, 62000311121
15 | 3 | JP2,JP3,JP4 | HEADER 3 PIN 0.079 DOUBLE ROW | WURTH ELEKTRONIK, 62000621121
16 | 4 | xJP1,xJP2,xJP3,xJP4 | SHUNT, .079" CENTER | WURTH ELEKTRONIK, 60800213421
17 | 2 | L1,L2 | INDUCTOR, 2.2uH, XFL4020 | COILCRAFT, XFL4020-222ME
18 | 1 | L3 | INDUCTOR, 220nH, IHLP1616 | VISHAY,IHLP1616ABERR22M01
19 | 1 | R1 | RES., 1M, 1/10W, 1%, 0603 | VISHAY, CRCW06031M00FKEA
20 | 0 | R2,R3,R6,R7,R8,R9(OPT) | RES, OPTION, 0603
21 | 4 | R4,R5,R13,R14 | RES., 0 OHM, 1/10W, 0603 | VISHAY, CRCW06030000Z0EA
22 | 1 | R10,R11 | RES., 100K, 1/10W, 1%, 0603 | VISHAY, CRCW0603100KFKEA
23 | 1 | R12 | RES., 15K, 1/10W, 1%, 0603 | VISHAY, CRCW060315K0FKEA
24 | 1 | U1 | I.C. LT8653SEV, LGA-20 | ANALOG DEVICES, LT8653SEV#PBF
25 | 4 | MH1-MH4 | STAND-OFF, NYLON, 9.5mm | WURTH ELEKTRONIK, 702933000
26 | 1 |  | FAB, PRINTED CIRCUIT BOARD | DEMO CIRCUIT 2535A
27 | 2 |  | STENCIL, DC2535A | STENCIL, DC2535A