## 2513A-3
Item | Qty | Ref - Des | Desc | Manufacturer's Part Number
REQUIRED CIRCUIT COMPONENTS:
1 | 1 | C1 | CAP, 33uF 20% 80V POLYMER HYBRID ALUM ELEC | PANASONIC EEHZA1K330P
2 | 8 | C2,C3,C47,C49,C56,C57, | CAP, 1210 2.2uF 10% 100V X7R | MURATA GRM32DR72A225KA12K
C58,C59
3 | 4 | C4,C5,C15,C37 | CAP, 0603 0.1uF 10% 100V X7R | MURATA GRM188R72A104KA35D
4 | 1 | C6 | CAP, 0805 4.7uF 10% 16V X7R | MURATA GRM21BR71C475KA73K
5 | 1 | C7 | CAP, 0805 4.7uF 10% 25V X7R | MURATA GRM21BR71E475KA73L
6 | 2 | C8,C40 | CAP, 0603 0.22uF 10% 25V X7R | MURATA GRM188R71E224KA88D
7 | 1 | C9 | CAP, 0603 0.47uF 10% 25V X7R | MURATA GRM188R71E474KA12D
8 | 19 | C10,C18,C19,C20,C21,C22, | CAP, 1210 10uF 10% 50V X7R | MURATA GRM32ER71H106KA12L
C23,C24,C25,C29,C30,C31,
C32,C33,C34,C35,C36,C41,
C43
9 | 2 | C17,C28 | CAP, 0805 2.2uF 10% 50V X7R | TDK C2012X7R1H225K125AC
10 | 3 | C26,C27,C50 | CAP, 0603 1uF 20% 25V X5R | AVX 06033D105MAT2A
11 | 1 | C39 | CAP.,6800pF,X7R,50V,10%,0603 | AVX 06035C682KAT2A
12 | 2 | C42,C44 | CAP, 150uF 20% 16V | PANASONIC 16SVPC150M
13 | 1 | C45 | CAP.,56pF,C0G,50V,5%,0603 | MURATA GRM1885C1H560JA01D
14 | 2 | C52,C53 | CAP, 1210 22uF 10% 25V X5R | AVX 12103D226KAT2A
15 | 1 | C54 | CAP, 0603 47nF 10% 25V X7R | AVX 06033C473KAT2A
16 | 1 | C55 | CAP, 0603 220pF 10% 50V X7R | AVX 06035C221KAT2A
17 | 3 | D1,D2,D3 | DIODE, SCHOTTKY | CENTRAL SEMI. CMDSH-4E.TR LEAD-FREE
18 | 1 | L1 | IND, 2uH 20% | COILCRAFT SER2011-202MLD
19 | 1 | L2 | IND, 68uH | COILCRAFT LPS6225-683MRB
20 | 1 | Q1 | XSTR, N-CHANNEL MOSFET | INFINEON BSZ070N08LS5ATMA1
21 | 2 | Q3,Q5 | XSTR, N-CHANNEL MOSFET | INFINEON BSC032N04LS
22 | 1 | Q7 | XSTR, N-CHANNEL MOSFET | INFINEON BSC014N04LSI
23 | 2 | Q9,Q10 | XSTR, MOSFET N-CHANNEL 40V TO-252 | VISHAY SILICONIX SUD50N04-8M8P-4GE3
24 | 4 | RS1,RS2,RS3,RS4 | RES.,2010 0.001 OHM 1% 2W | PANASONIC ERJ-MP3PF1M0U
25 | 2 | R1,R7 | RES, 0603 1k OHMS 1% 0.1W | VISHAY CRCW06031K00FKEA
26 | 1 | R2 | RES, 0603 2.2 OHMS 5% 0.1W | VISHAY CRCW06032R20JNEA
27 | 1 | R4 | RES, 0603 20K OHMS 1% 0.1W | VISHAY CRCW060320K0FKEA
28 | 6 | R5,R10,R12,R19,R20,R32 | RES, 0603 0 OHM JUMPER | VISHAY CRCW06030000Z0EA
29 | 1 | R6 | RES, 0805 1M OHMS 1% 0.125W | VISHAY CRCW08051M00FKEA
30 | 1 | R8 | RES, 0603 39.2K OHMS 1% 1/10W | VISHAY CRCW060339K2FKEA
31 | 3 | R9,R13,R28 | RES, 0603 10k OHMS 1% 0.1W | VISHAY CRCW060310K0FKEA
32 | 1 | R15 | RES, 0603 100k OHMS 1% 0.1W | VISHAY CRCW0603100KFKEA
33 | 1 | R16 | RES, 0603 68k OHMS 1% 0.1W | VISHAY CRCW060368K0FKEA
34 | 1 | R17 | RES, 0805 6.81k OHMS 1% 0.1W | VISHAY CRCW08056K81FKEA
35 | 1 | R18 | RES, 0603 29.4k OHMS 1% 1/10W | VISHAY CRCW060329K4FKEA
36 | 1 | R23 | RES, 0805 60.4k OHM 1% 0.125W | VISHAY CRCW080560K4FKEA
37 | 1 | R25 | RES, 0603 4.32k OHMS 1% 0.1W | VISHAY CRCW06034K32FKEA
38 | 1 | R26 | RES, 0603 154K OHM 1% 0.1W | VISHAY CRCW0603154KFKEA
39 | 1 | R27 | RES, 0603 20K OHMS 5% 0.1W | VISHAY CRCW060320K0JNEA
40 | 1 | R29 | RES, 0603 80.6k OHMS 1% 0.1W | VISHAY CRCW060380K6FKEA
41 | 1 | R30 | RES. 2010 0.1 OHMS 1% 1W | VISHAY WSL2010R1000FEA18
42 | 1 | U1 | IC, LTC7821EUH | LINEAR TECH. LTC7821EUH
43 | 1 | U2 | IC, SYNCHRONOUS STEP-DOWN CONVERTER | LINEAR TECH. LTC3630EMSE
ADDITIONAL DEMO BOARD CIRCUIT COMPONENTS:
1 | 0 | C16,C38,C46,C48,C51 | CAP, 0603 OPTION | OPTION
2 | 0 | Q2,Q4,Q6,Q8 | XSTR, N-CHANNEL MOSFET OPTION | OPTION
3 | 0 | RN1 | THERMISTOR, OPTION | OPTION
4 | 0 | R3,R11,R14,R21,R22,R24, | RES, 0603 OPTION | OPTION
HARDWARE
1 | 14 | E1,E2,E3,E4,E5,E6,E7,E8, | TURRET | MILL-MAX 2501-2-00-80-00-00-07-0
E9,E10,E11,E12,E13,E14
2 | 1 | JP1 | HEADER, 4PIN, 2mm | WURTH ELEKTRONIK 6200041121
3 | 1 | JP2 | HEADER, 3PIN 2mm | WURTH ELEKTRONIK 6200031121
4 | 4 | J1,J2,J3,J4 | JACK, BANANA | KEYSTONE 575-4
5 | 2 | J5,J6 | CON, BNC, 5 PINS | CONNEX 112404
6 | 1 | SW1 | SWITCH, SUBMINATURE SLIDE | C&K JS202011CQN
7 | 2 | XJP1,XJP2 | SHUNT 2mm | WURTH ELEKTRONIK 60800213421
8 | 4 | X2,X3,X5,X6 | STANDOFF, SNAP ON | KEYSTONE 8834