## Sheet1
Item | Qty | Reference | Part Description | Manufacturer / Part #
REQUIRED CIRCUIT COMPONENTS:
1 | 1 | C1 | CAP.,ALUM. ELEC. 100uF, 50V, | PANASONIC, EEHZE1H101P
2 | 4 | C2, C3, C4, C5 | CAP., CHIP, X5R, 10uF, 50V, 10% 1210 | Murata, GRM32ER61H106KA12L
3 | 1 | C6 | CAP., CHIP, X7R, 1uF, 50V, 10% 0805 | Murata, GRM21BR71H105KA12L
4 | 1 | C12 | CAP.,2200pF,X7R,250V,10%,1812 | Murata, GA343QR7GD222KW01L
5 | 4 | C16, C17, C18, C19 | CAP.,22uF,X7R,25V,10%,1210 | Murata, GRM32ER71E226KE15L
6 | 1 | C21 | CAP.,0.1uF,X7R,25V,10%,0402 | Taiyo Yuden, TMK105B7104KV-FR
8 | 1 | D1 | DIODE,SCHOTTKY,60V,4.5A,SOD-128 | NEXPERIA., PMEG6045ETPX
9 | 1 | D5 | DIODE,SWITCHING,100V,1A,2-pin SMA | Vishay., ES1BHE3_A/H
10 | 1 | D6 | DIODE,TVS,UNI-DIRECT,64V,400W,SMA | LITTELFUSE., SMAJ64A
11 | 1 | D7 | DIODE,ZENER,13V,1.5W,SMA,AEC-Q101 | ON SEMICONDUCTOR, 1SMA5928BT3G
14 | 1 | Q1 | XSTR.,MOSFET,N-CH,120V,8.6A,TDSON-8 | INFINEON, BSC190N12NS3 G
15 | 1 | R3 | RES., CHIP, 100k, 1/10W, 1% 0603 | VISHAY, CRCW0603100KFKEA
16 | 1 | R6 | RES., CHIP, 28K, 1/10W, 1% 0603 | VISHAY, CRCW060328K0FKEA
18 | 3 | R8, R13, R17 | RES., CHIP, 0 OHM, 1/10W, 1% 0603 | VISHAY, CRCW06030000Z0EA
19 | 1 | R14 | RES.,0 OHM,1/4W,1206,AEC-Q200 | VISHAY, CRCW12060000Z0EA
20 | 1 | R16 | RES.,0.006 OHM,1%,1.5W,1206 | SUSUMU, KRL3216E-C-R006-F-T1
21 | 1 | T1 | TRANSFORMER,Lprim=3.0uH, Np:Ns=1:1, | SUMIDA., 11338-T267 (CEEH178)
22 | 1 | U1 | IC,FLYBACK CONVERTER,6-pin SOT-23 | LINEAR TECH., LT8306ES6#PBF
HARDWARE-FOR DEMO BOARD ONLY:
1 | 4 | E1-E5 | TESTPOINT, TURRET, .094" pbf | MILL-MAX, 2501-2-00-80-00-00-07-0