## 16840revA
Part Report for 16840revA.pcb on 6/6/2011 5:19:43 AM |  |  |  | Prepared by RM
Name | Part Type | PCB Decal | Value | Tolerance | Voltage | Position X | Position Y | Layer Name | Orientation
AC1 | TESTPOINT-PC5000 | TESTPOINT-PC5000_NOSILK |  |  |  | 100 | 385 | Top | 0
AC2 | TESTPOINT-PC5000 | TESTPOINT-PC5000_NOSILK |  |  |  | 350 | 100 | Top | 0
C1 | CAP\CER\SM | CC0805 | 0.33uF |  | 25V | 600 | 875 | Bottom | 90
C2 | CAP\CER\MED | CC1206 | 10uF |  | 25V | 685 | 555 | Bottom | 180
C3 | CAP\CER\SM | CC0603 | 2.2uF |  |  | 605 | 175 | Top | 180
C4 | CAP\CER\SM | CC0603 | 0.1uF |  |  | 605 | 520 | Bottom | 0
C5 | CAP\CER\SM | CC0603 | 1500pF |  |  | 505 | 580 | Bottom | 90
C6 | CAP\CER\SM | CC0603 | 220pF |  |  | 505 | 440 | Bottom | 270
C7 | CAP\CER\MED | CC1206 | 2.2uF |  |  | 255 | 265 | Bottom | 0
C8 | CAP\CER\SM | CC0805 | 0.33uF |  | 25V | 440 | 560 | Top | 180
C9 | CAP\CER\MED | CC1206 | 10uF |  | 25V | 775 | 520 | Bottom | 180
C10 | CAP\CER\MED | CC1206 | OPEN |  |  | 890 | 375 | Bottom | 270
C11 | CAP\CER\SM | CC0402 | 1000pF |  |  | 718 | 121 | Bottom | 90
D1 | DIO/B360A-13-F | DIO\SMA | B360A |  |  | 895 | 410 | Top | 180
D2 | DIO_BRIDGE_CBRHDSH1-40L | HDDIP |  |  |  | 435 | 370 | Top | 270
D3 | DIO/MM3Z36VC | SOD-323F |  |  | 36V | 860 | 285 | Top | 180
D4 | DIO/MMSZ5229B | SOD-123 |  |  | 4.3V | 520 | 655 | Bottom | 0
F1 | FUSE\LITTLEFUSE\0466 | FUSE\LITTLEFUSE\0466 | 1.75A, 63V |  |  | 210 | 470 | Top | 90
L1 | IND/WE/7447798301 | IND/WE/7447798301 | 27uH |  |  | 700 | 700 | Top | 270
L2 | IND\TDK\MLP2520S3R3S | IND\TDK\MLP2520S3R3S | 3.3uH |  |  | 330 | 555 | Top | 180
L3 | IND/TDK/VLC6045T-220M | IND/TDK/VLC6045T-220M | 22uH |  |  | 360 | 790 | Top | 90
LED+ | TESTPOINT-PC5000 | TESTPOINT-PC5000_NOSILK |  |  |  | 950 | 305 | Top | 270
LED- | TESTPOINT-PC5000 | TESTPOINT-PC5000_NOSILK |  |  |  | 970 | 665 | Top | 0
LED-B | TESTPOINT-PC5000 | TESTPOINT-PC5000_NOSILK |  |  |  | 627 | 64 | Top | 0
Q1 | CMPT3904E | SOT23_OPT |  |  |  | 661 | 241 | Bottom | 0
Q2 | CMKT5088 | SOT-363_6L |  |  |  | 520 | 260 | Bottom | 270
R1 | RES\SMD\SM | CC0603 | 100 |  |  | 775 | 185 | Bottom | 180
R2 | RES\SMD\SM | CC0603 | 1k |  |  | 633 | 130 | Bottom | 270
R3 | RES\SMD\MED | CC1206 | 0.22 | 1% |  | 760 | 180 | Top | 270
R4 | RES\SMD\SM | CC0603 | 34.8k | 1% |  | 505 | 230 | Top | 90
R5 | RES\SMD\SM | CC0603 | 10k |  |  | 505 | 510 | Bottom | 270
R6 | RES\VARISTOR\EPICOS | CC1210 |  |  |  | 230 | 230 | Top | 45
R7 | RES\SMD\SM | CC0603 | 10k | 1% |  | 385 | 350 | Bottom | 90
R8 | RES\SMD\SM | CC0603 | 340k | 1% |  | 385 | 280 | Bottom | 90
R9 | RES\SMD\SM | CC0402 | 12k |  |  | 500 | 180 | Bottom | 180
R10 | RES\SMD\SM | CC0402 | 12k |  |  | 530 | 360 | Bottom | 270
R11 | RES\SMD\SM | CC0805 | 1.5k |  |  | 865 | 500 | Bottom | 180
R12 | RES\SMD\MED | CC1206 | 0.25 | 1% |  | 121 | 684 | Top | 315
U1 | MAX16840 | TDFN-10L-EP_T1033+1_OPT2 |  |  |  | 680 | 340 | Top | 270