## 7036REVA+
Part Report for 7036REVA+.pcb on 2/12/2009 9:54:42 AM
Name | Part Type | PCB Decal | Value | Tolerance | Position X | Position Y | Layer Name | Orientation
C1 | CAP\CER\0603 | CC0603 | 0.1uF |  | 645 | 1255 | Top | 90
C2 | CAP\CER\0603 | CC0603 | OPEN |  | 170 | 965 | Top | 0
C3 | CAP\CER\0603 | CC0603 | 4.7pF |  | 170 | 825 | Top | 180
C4 | CAP\CER\0603 | CC0603 | 1uF |  | 1300 | 885 | Top | 270
C5 | CAP\CER\0603 | CC0603 | 180pF |  | 1300 | 960 | Top | 270
C6 | CAP\CER\0603 | CC0603 | 22pF |  | 1165 | 645 | Top | 0
C7 | CAP\CER\0603 | CC0603 | 100pF |  | 1015 | 645 | Top | 180
C8 | CAP\CER\0603 | CC0603 | 100pF |  | 945 | 645 | Top | 180
C9 | CAP\CER\0603 | CC0603 | 0.1uF |  | 855 | 1155 | Top | 0
C10 | CAP\CER\0603 | CC0603 | 0.01uF |  | 690 | 855 | Top | 90
C11 | CAP\CER\0603 | CC0603 | 100pF |  | 655 | 730 | Top | 90
C12 | CAP\CER\0603 | CC0603 | 0.01uF |  | 930 | 1155 | Top | 0
C13 | CAP\CER\0603 | CC0603 | 0.1uF |  | 1175 | 1195 | Top | 0
C14 | CAP\CER\0603 | CC0603 | 100pF |  | 555 | 865 | Top | 0
C15 | CAP\CER\0603 | CC0603 | 100pF |  | 590 | 1170 | Top | 270
C16 | CAP\CER\0603 | CC0603 | 4.7pF |  | 560 | 1065 | Top | 180
C17 | CAP\CER\0603 | CC0603 | OPEN |  | 1015 | 1175 | Top | 0
C18 | CAP\CER\0603 | CC0603 | 390pF |  | 1310 | 1060 | Top | 0
C19 | CAP\CER\0603 | CC0603 | 4.7pF |  | 965 | 515 | Top | 270
C20 | CAP\CER\0603 | CC0603 | 0.1uF |  | 1300 | 810 | Top | 270
C21 | CAP\CER\0603 | CC0603 | 10pF |  | 1085 | 645 | Top | 180
C22 | CAP\CER\0603 | CC0603 | 10uF |  | 1810 | 715 | Top | 180
C23 | CAP\CER\0603 | CC0603 | 220pF |  | 1110 | 515 | Top | 270
GND | MAXIMPAD | INPUT\OUTPUT |  |  | 1905 | 600 | Top | 0
JU1 | JUMPER | SIP\2P |  |  | 555 | 1355 | Top | 0
JU2 | JUMPER2\SIP3 | SIP\3P |  |  | 555 | 1475 | Top | 0
JU3 | JUMPER | SIP\2P |  |  | 1375 | 715 | Top | 180
JU4 | JUMPER2\SIP3 | SIP\3P |  |  | 1160 | 1435 | Top | 180
L1 | IND\CERCHIP | CC0603 | 100nH |  | 625 | 620 | Top | 180
L2 | IND\CERCHIP | CC0603 | 27nH |  | 965 | 425 | Top | 90
P1 | SMA_REV2 | SMA\EDGE\3VIAS |  |  | -75 | 1000 | Top | 180
P2 | SMA_REV2 | SMA\VERTICAL\REV2 |  |  | 525 | 250 | Top | 0
R1 | RES\0603 | CC0603 | 22k |  | 1205 | 1095 | Top | 270
R2 | RES\0603 | CC0603 | OPEN |  | 1100 | 1175 | Top | 0
TP1 | TESTPOINT-PC5000 | TESTPOINT-PC5000 |  |  | 1420 | 995 | Top | 0
TP2 | TESTPOINT-PC5000 | TESTPOINT-PC5000 |  |  | 765 | 1125 | Top | 0
TP3 | TESTPOINT-PC5000 | TESTPOINT-PC5000 |  |  | 920 | 1275 | Top | 0
TP4 | TESTPOINT-PC5000 | TESTPOINT-PC5000 |  |  | 1420 | 1215 | Top | 0
U1 | MAX7036 | QFN/THIN/20L/5X5A |  |  | 1015 | 900 | Top | 0
VDD | MAXIMPAD | INPUT\OUTPUT |  |  | 2005 | 810 | Top | 180
X1 | MTHOLE | MTHOLE |  |  | 0 | 2100 | Top | 0
X2 | MTHOLE | MTHOLE |  |  | 2000 | 2100 | Top | 0
X3 | MTHOLE | MTHOLE |  |  | 2000 | 0 | Top | 0
X4 | MTHOLE | MTHOLE |  |  | 0 | 0 | Top | 0
X5 | LOGO | LOGO1 |  |  | 290 | 2065 | Top | 0
X6 | GNDVIA_MULTI | GNDVIA/40_25 |  |  | 1015 | 860 | Top | 0
X7 | GNDVIA_MULTI | GNDVIA/40_25 |  |  | 975 | 860 | Top | 0
X8 | GNDVIA_MULTI | GNDVIA/40_25 |  |  | 975 | 900 | Top | 0
X9 | GNDVIA_MULTI | GNDVIA/40_25 |  |  | 975 | 940 | Top | 0
X10 | GNDVIA_MULTI | GNDVIA/40_25 |  |  | 1015 | 940 | Top | 0
X11 | GNDVIA_MULTI | GNDVIA/40_25 |  |  | 1055 | 940 | Top | 0
X12 | GNDVIA_MULTI | GNDVIA/40_25 |  |  | 1055 | 900 | Top | 0
X13 | GNDVIA_MULTI | GNDVIA/40_25 |  |  | 1055 | 860 | Top | 0
Y1 | XTAL\NDK\AT-51CD2 | XTAL\NDK\AT-51CD2 | 9.8375MHz |  | 385 | 1005 | Top | 270