## Sheet1
Title: CN0178-BOM-RevC
Rev: C
Date: 10/2/2011 | DNP : J1, R5, TP1-TP25, MH1, MH2, MH3
Quantity | Reference Designator(s) | Value | Voltage | Tolerance | Package Type | Manufacturer | Manufacturer Part Number
1 | C1 | 4.7uF | 10V | 10% | 0603 | TDK | C1608X5R1A475K
7 | C12, C14, C17, C19, C22, C24, C26 | 10uF | 6.3V | 10% | 1206 | AVX | TAJA106K006RNJ
8 | C2, C3, C15, C16, C27, C28, C29, C30 | 1.0uF | 16V | 10% | 0603 | TDK | C1608X7R1C105K
3 | C6, C7, C10 | 0.1uF | 10 | 10% | 0402 | AVX | 0402ZD104KAT2A
7 | C11, C13, C18, C20, C21, C23, C25 | 0.1uF | 25V | 10% | 0603 | Murata | GRM188R71E104KA01D
4 | C4, C5, C8, C9 | 100pF | 50V | 5% | 0402 | Murata | GCM1555C1H101JZ13D
1 | D1 |  |  |  | DO-214AA | Micro Commercial | SMBJ5342B-TP
1 | D2 |  |  |  | PowerDI™ 123 | Diodes Inc. | SBR2U30P1-7
1 | D3 |  |  |  | SOT-23-3 | Lumex Opto | SML-LX15GC-TR
1 | F1 |  |  |  | 1210 | Littelfuse Inc. | 1210L035YR
1 | J1 | Open |  |  | THRU_HOLE
1 | J2 |  |  |  | THRU_HOLE R/A | CUI Inc. | PJ-002A
1 | J3 |  |  |  | SMA | Emerson Net. | 142-0701-801
1 | J4 |  |  |  | 120-Pin SMD | Hirose | FX8-120S-SV(21)
3 | ID1, ID2, ID3
3 | MH1, MH2, MH3
2 | R1, R12 | 210k |  | 1% | 0603 | Panasonic | ERJ-3EKF2103V
2 | R2, R13 | 64.9k |  | 1% | 0603 | Panasonic | ERJ-3EKF6492V
1 | R3 | 165 |  | 1% | 0603 | Panasonic | ERJ-3EKF1650V
2 | R4, R6 | 100K |  | 1% | 0603 | Panasonic | ERJ-3EKF1003V
1 | R5 | OPEN |  | 1% | 0603
1 | R7 | 60.4 |  | 1% | 0402 | Panasonic | ERJ-2RKF60R4X
1 | R8 | 1.21k |  | 1% | 0603 | Panasonic | ERJ-3EKF1211V
3 | R9, R10, R11 | 20 |  | 1% | 0603 | Vishay / Dale | CRCW060320R0FKEA
2 | R14, R18 | 2K |  | 1% | 0603 | Panasonic | ERJ-3EKF2001V
1 | R15 | 301 |  | 1% | 0603 | Yageo | RC0603FR-07301RL
1 | R16 | 1.43K |  | 1% | 0603 | Panasonic | ERJ-3EKF1431V
1 | R17 | 3.74K |  | 1% | 0603 | Panasonic | ERJ-3EKF3741V
1 | R21 | 140K |  | 1% | 0603 | Panasonic | ERJ-3EKF1403V
1 | R22 | 78.7K |  | 1% | 0603 | Vishay / Dale | CRCW060378K7FKEA
1 | R23 | 97.6K |  | 1% | 0603 | Vishay / Dale | CRCW060397K6FKEA
1 | R24 | 102.5K |  | 1% | 0603 | Vishay / Dale | CRCW0603102KFKEA
25 | TP1, TP2, TP3, TP4, TP5, TP6, TP7, TP8, TP9, TP10, TP11, TP12, TP13, TP14, TP15, TP16, TP17, TP18, TP19, TP20, TP21, TP22, TP23, TP24, P25
1 | U1 | ADL5902 |  |  | QFN-16 | Analog Devices | ADL5902ACPZ-R7
1 | U2 | AD7466 |  |  | MSOP | Analog Devices | AD7466BRM-REEL7
3 | U3, U4, U5 | ADG3231 |  |  | SOT23 | Analog Devices | ADG3231BRJ-REEL
1 | U7 | BNX016 |  |  | THRU_HOLE | Murata | BNX016-01
1 | U6 | 24LC32A |  |  | SOIC-8 | Microchip Tech. | 24LC32A-I/SN
4 | U8, U9, U10, U11 | ADP3336 |  |  | TSSOP-8 | Analog Devices | ADP3336ARMZ-REEL7
1 | U12 | 74HC1G125 |  |  | TSOT23 | NXP SemiConductors | 74HC1G125GW,125