## CN0218-Rev0
QTY | REF-DES | Value | Voltage | Tolerance | Package | Manufacturer | Manufacturer Part Number | Vendor | Suggested Vendor Part Number | Nashua Stock Room
1 | C1 | 4.7uF | 10.0V | 10% | 0603 | TDK | C1608X5R1A475K | Digikey | 445-5170-2-ND | 7000764
10 | C2-8 C10-11 C16 | 1.0uF | 16V | 10% | 0603 | TDK | C1608X7R1C105K | Digikey | 445-1604-2-ND | 7000765
4 | C9 C12-14 | 10.0uF | 6.3V | 10% | 1206 | AVX | TAJA106K006RNJ | Digikey | 478-1653-2-ND | 7000768
1 | D1 | 1SMB5921BT3GOSCT-ND | 6.8V | 5% | DO-214AA | On Semiconductor | 1SMB5921BT3G | Digikey | 1SMB5921BT3GOSCT-ND | 7000862
1 | D2 | Value | 400 mV @ 2A, 30V reverse |  | PowerDI™ 123 | Diodes Inc. | SBR2U30P1-7 | DigiKey | SBR2U30P1DICT-ND | 7000782
1 | F1 | 1210L035YR | 6V |  | 1210 | LittleFuse Inc. | 1210L035YR | Digikey | F2997CT-ND | 6000925
1 | F2 | NFM21PC105B1C3D | 16V |  | 0805 | Murata | NFM21PC105B1C3D | Digikey | 490-3912-1-ND | 7000860
1 | J1 | SDP Connector |  |  | 120-Pin SMD | Hirose | FX8-120S-SV(21) | Digi-Key | H1219-ND | 6000923
1 | J2 | PJ-002A-SMT |  |  |  | CUI Inc. | PJ-002A-SMT | Digi-Key | CP-002APJTR-ND | 6000926
1 | Q1 | 2SA1807TLP | 600V |  | TO-252-3, DPak | Rohm Semiconductor | 2SA1807TLP | Digikey | 2SA1807TLPTR-ND | 1000656
2 | R1-2 | 100.0k |  | 1% | 0603 | Panasonic | ERJ-3EKF1003V | Digikey | P100KHCT-ND | 7000773
1 | R20 | 4.99k |  | 1% | 0603 | Vishay/Dale | CRCW06034K99FKEA | Digikey | 541-4.99KHCT-ND | 7000452
5 | R23-27 | 100.0k | 150V Max. | 1% | 0805 | Rohm Semiconductor | ESR10EZPF1003 | Digikey | RHM100KAETR-ND | 7000867
1 | R28 | 0 |  | 1% | 0603 | Panasonic | ERJ-3GEY0R00V | Digikey | P0.0GTR-ND | 7000371
1 | R4 | 64.9k |  | 1% | 0603 | Panasonic | ERJ-3EKF6492V | Digikey | P64.9KHDKR-ND | 7000772
1 | R5 | 210.0k |  | 1% | 0603 | Panasonic | ERJ-3EKF2103V | Digikey | P210KHTR-ND | 7000771
1 | R6 | 78.7k |  | 1% | 0603 | Vishay/Dale | CRCW060378K7FKEA | Digikey | 541-78.7KHCT-ND | 7000800
1 | R7 | 140.0k |  | 1% | 0603 | Panasonic | ERJ-3EKF1403V | Digikey | P140KHCT-ND | 7000696
3 | R8-10 | 33 |  | 1% | 0603 | Yageo | RC0603FR-0733RL | Digikey | 311-33.0HRTR-ND | 7000415
1 | U1 | 24LC32A |  |  | SOIC-8 | Microchip Tech. | 24LC32A-I/MS | Digikey | 24LC32A-I/MS-ND | 1000629
1 | U2 | AD7171 |  |  | 10-LFCSP-WD | Analog Devices | AD7171BCPZ-500RL7 | Digi-Key | AD7171BCPZ-500RL7TR-ND | 30-025279-01
2 | U3 U9 | ADP3336 |  |  | TSSOP-8 | Analog Devices | ADP3336ARMZ | Digi-Key | ADP3336ARMZ-REEL | 30-025190-01
1 | U4 | AD8212 | 500V |  | MSOP-8 | Analog Devices | AD8212YRMZ-R7 | Digikey | AD8212YRMZ-R7DKR-ND | 30-025182-01
1 | U5 | ADR381 |  |  | SOT95 | Analog Devices | ADR381ARTZ-REEL7 | Digikey | ADR381ARTZ-REEL7CT-ND | 30-025280-01
1 | U6 | AD8605 |  |  | SOIC-8 | Analog Devices | AD8605ARTZ-REEL7 | Digikey | AD8605ARTZREEL7DKR-ND | 30-025922-01
1 | U7 | 74HC1G125GW |  |  | SOT65 | NXP Semiconductors | 74HC1G125GW | Digikey | 568-2640-1-ND | 1000628
1 | U8 | ADUM5402 | 3.3V - 5.0V |  | SOIC-16 | Analog Devices | ADUM5402CRWZ | Digi-Key | ADUM5402CRWZ-ND | 30-025282-01
DO NOT POPULATE
2 | J3 J5
1 | R3 | OPEN
14 | TP1-7 TP9 TP12 TP14 TP29-32