## BillOfMaterials
---------------------------------------------------------------------------------------------------------------------------------------------------------------------------------------------------------------------------------------------------------------
PV Board BOM AD7401A Current Measurement_Rev-J.sch on Wed Jun 19 08:41:17 2013
---------------------------------------------------------------------------------------------------------------------------------------------------------------------------------------------------------------------------------------------------------------
Item | Qty | Reference | Part Name | Manufacturer | Value | STOCK CODE | PCB DECAL | VOLTAGE
-----------------------------+-----------------------------+-----------------------------+-----------------------------+-----------------------------+-----------------------------+-----------------------------+-----------------------------+---------------
1 | 1 | U1 | AD7401ARWZ |  |  |  | SO16WB-SPECIAL
2 | 1 | U3 | AD8639ARMZ |  |  | AD8639ARMZ | MSO8
3 | 1 | U4 | ADM8829 |  |  | ADM8829 | SOT23-6 | -5V
4 | 1 | U8 | ADP121-AUJZ25 |  |  | ADP121-AUJZ25R7 | TSOT-5
5 | 2 | U5 U7 | ADP7104ARDZ |  |  | ADP7104ARDZ-R7 | NSOIC-8-SMD-PADDLE
6 | 1 | U9 | ADP7182AUJZ |  |  |  | SOT23-5
7 | 1 | U2 | ADuM6000 | Analog Devices |  |  | SO16WB_IC-SPECIAL
8 | 1 | D4 | BAT54FILM |  |  | FEC 9801480 | SOT23
9 | 1 | D1 |  |  |  |  | SOT23
10 | 1 | D2 |  | Vishay |  | FEC 1081194 | SOT23
11 | 3 | C1 C3 C16 |  |  | 0.1uF | FEC 432-210 | 603
12 | 2 | C6 C27 |  |  | 0.1uF | FEC 432-210 | 805
13 | 1 | C19 |  |  | 100nF |  | 603
14 | 1 | C22 | MCCA001116 | Replace with 0R for auto start 10nF | FEC 1856300 | 603
15 | 9 | C7 C20 C24-25 C31 C33-34 | GRM21BR71A106KE51L |  | 10uF | FEC 1828828 | 805
C36-37
16 | 2 | C5 C11 |  |  | 1nf |  | 603
17 | 1 | C29 |  |  | 82pf |  | 603
18 | 2 | C28 C32 |  |  | DNP |  | 603
19 | 2 | C2 C4 |  |  | 10uF |  | CAP\TAJ_A
20 | 1 | C8 |  |  | 0.1uf | FEC 1886132 | 603
21 | 3 | C12 C18 C23 |  |  | 0.1uf |  | 603
22 | 2 | C9 C21 |  |  | 10uf |  | 805
23 | 1 | C26 |  |  | 150nF |  | 603
24 | 3 | C13-15 |  |  | 4.7uf | Farnell 1432534 | 805
25 | 2 | C10 C17 |  |  | 47uf |  | 805
26 | 1 | J7 |  |  |  |  | SIP-6P
27 | 7 | NC1-7 | M20-9990246 |  |  | FEC 1022247 & 150-411 | SIP-2P
28 | 1 | J3 |  |  |  | FEC 148-535 & 150-411 (36 Pin | HEADER4
Strip)
29 | 2 | LK8-9 | DNP |  | Link:- 3 Way Jumper |  | 1X3LINK
30 | 1 | R2 | LVK25R005FER | Optional for lower range | 0.005r | Farnell 1462322RL | RES-LVK25(1224)
31 | 1 | R5 | LVK25R005FER | Optional for lower range | 0.005r | Farnell 1462322RCL | RES-LVK25(1224)
32 | 2 | P1-2 |  |  |  |  | HOLE-6.2MM
33 | 1 | TB2 |  |  |  |  | BANANA
34 | 1 | TB1 |  |  | Power Block GND |  | BANANA
35 | 1 | R7 | BCS8 R001F | 1 mOhm Sensor | 1 mOhm | Farnell 1114443 | RES-SMD-12X12MM
36 | 1 | R22 |  |  | 100k |  | 603
37 | 2 | R13 R16 |  |  | 100k |  | 603
38 | 1 | R20 |  |  | 100r |  | 603
39 | 1 | R11 |  |  | 10k |  | 603
40 | 2 | R3-4 |  |  | 10k |  | 603
41 | 2 | R8 R10 |  |  | 10r |  | 603
42 | 1 | R28 |  |  | 13k |  | 603
43 | 1 | R15 |  |  | 27k |  | 603
44 | 2 | R6 R27 |  |  | 40k |  | 603
45 | 1 | R14 |  |  | 47k |  | 603
46 | 1 | R19 |  |  | 51r |  | 603
47 | 2 | R1 R21 |  |  | 51r |  | 603
48 | 2 | R12 R18 |  |  | 91k |  | 603
---------------------------------------------------------------------------------------------------------------------------------------------------------------------------------------------------------------------------------------------------------------