## BOM (7)
ITEM# | Qty | WW_PN | DESCRIPTION | VALUE | JEDEC_TYPE | TOL | VOLTAGE | WATTAGE | LOCATION | MFG | MFG_PN
1 | 1 | 08_038770c | PCB | ? | ? | ? | ? | ? | ? |  | 08_038770c
2 | 5 | E014348 | CAP TANT CHIP, HIGH TEMP | 10uF | C7343-31 | 10 | 50V | ? | C1,C10,C16,C18,C20 | AVX | THJD106K050RJN
3 | 9 | E018667 | CAP HIGH TEMP C0G MLCC | 0.1uF | C1210 | 5 | 25V | ? | C2,C4,C5,C11,C15,C17,C19,C21,C23 | KEMET | C1210H104J3GACTU
4 | 2 | E021837 | CAP TANT CHIP, HIGH TEMP | 47uF | C7343-31 | 10 | 16V | ? | C8,C12 | AVX | THJD476K016RJN
5 | 1 |  | CAP TANT CHIP, HIGH TEMP | 1uF | C3216 | 10 | 25V | ? | C3 | AVX | THJA105K025RJN
7 | 1 | E021586 | CAP HIGH TEMP C0G MLCC | 2700pF | C1210-2 | 5 | 1000V | ? | C7 | KEMET | C1210H272JDGACTU
8 | 1 | E000914 | CONN-PCB COAX SMA END LAUNCH | JOHNSON142-0701-801 | CNJOHNSON142-0701-801 | ? | ? | ? | J1 | JOHNSON | 142-0701-801
9 | 1 | E023328 | CONN-PCB HEADER 12POS RA 2.54MM PITCH | HTSW-106-08-G-D-RA | CNHDRRA2X6H245 | ? | ? | ? | J2 | SAMTEC INC. | HTSW-106-08-G-D-RA
10 | 7 | E021851 | RES JUMPER HIGH TEMP | 0 | R0805H20 | 5 | N/A | 1/8W | JP1,JP2,JP4-JP8 | RIEDON | SPJ3003-0RN1
11 | 1 | E022803 | RES PREC AUTO HI-TEMP THIN FILM CHIP | 35.7 | R0805H20 | 0.1 | ? | 1/5W | JP3 | VISHAY RESISTIVE SYSTEMS | PATT0805E35R7BGT1
13 | 1 | E021853 | CONN-PCB HDR ST HI-TEMP, 2.54MM PITCH | HTSW-106-07-G-S | CNHDR1X6H343 | ? | ? | ? | P3 | SAMTEC | HTSW-106-07-G-S
14 | 2 | E021588 | RES PRECISION THIN FILM CHIP | 49.9 | R0805H20 | 0.1 | ? | 1/5W | R1,R6 | VISHAY | PAT0805E49R9BST1
16 | 1 | E021587 | RES PRECISION THIN FILM CHIP | 10 | R0805H20 | 0.1 | ? | 1/5W | R7 | VISHAY | PAT0805E10R0BST1
17 | 1 | E019946 | IC-ADI HIGH TEMP, LOW DRIFT, MICROPOWER 2.5V REF | ADR225HRZN | SO8 | ? | ? | ? | U1 | ADI | ADR225HRZN
18 | 1 | E020461 | IC-ADI HIGH TEMP, LOW POWER OP AMP | AD8634HRZN | SO8 | ? | ? | ? | U2 | ADI | AD8634HRZN
19 | 1 | E021331 | IC-ADI HI-TEMP, 16BIT 600 KSPS PULSAR, ADC PRELIM | AD7981 | RM10 | ? | ? | ? | U3 | ADI | AD7981
The following components are part of the PCB or are NOT to be installed
ITEM# | Qty | WW_PN | DESCRIPTION | VALUE | JEDEC_TYPE | TOL | VOLTAGE | WATTAGE | LOCATION | MFG | MFG_PN
6 | 2 | E016202 | DO NOT INSTALL (TBD_C1210) | TBD1210 | C1210 | TBD1210 | TBD1210 | ? | C6,C9 | TBD | TBD1210
12 | 2 | E016220 | CONN-PCB HDR 2P DUAL ST | TSW-101-14-T-D | CNHDR2X1H428 | ? | ? | ? | P1,P2 | SAMTEC | HTSW-101-14-T-D
15 | 6 | E004051 | DO NOT INSTALL (TBD_R0805) | TBD0805 | R0805 | TBD0805 | ? | TBD0805 | R2-R5,R8,R14 | TBD0805 | TBD0805