## Sheet1
Part Report for CN0372-PMDZ B.pcb on 12-Jun-15 4:43:29 PM
Name | PCB Decal | SMD | Layer Name | Position X | Position Y | Orientation | Stock Code | Pins
B3 | BATTERY-HOLDER-SMD-CR203-KEYSTONE-1061 | Yes | Bottom | 48 | 26 | 270 | FEC 1282702 | 2
C1 | C0402 | Yes | Top | 15.25 | 11.25 | 0 | Digikey 490-3261-1-ND | 2
C2 | C0402 | Yes | Top | 17.25 | 11.25 | 180 | Digikey 490-3261-1-ND | 2
C3 | C0402 | Yes | Top | 37.25 | 7.25 | 0 | FEC 2426952 | 2
C4 | C0402 | Yes | Top | 34.75 | 3.25 | 0 | Digikey 490-3261-1-ND | 2
C5 | C0402 | Yes | Top | 32.75 | 3.25 | 180 | Digikey 399-3066-1-ND | 2
C6 | C0402 | Yes | Top | 29 | 19.25 | 90 | FEC 2426951 | 2
C7 | C0402 | Yes | Top | 28 | 19.25 | 90 | Digikey 490-3261-1-ND | 2
C8 | C0402 | Yes | Bottom | 25 | 17.75 | 90 | Do Not Insert | 2
C9 | C0402 | Yes | Top | 26 | 28.25 | 0 | FEC 1572620 | 2
C10 | C0402 | Yes | Top | 17.625 | 28.375 | 0 | FEC 1572620 | 2
C11 | C0402 | Yes | Top | 29.875 | 28.25 | 0 | FEC 1572620 | 2
C12 | C0402 | Yes | Top | 22.125 | 28.25 | 0 | FEC 1572620 | 2
C13 | C0402 | Yes | Top | 30.25 | 24.75 | 90 | Digikey 490-3261-1-ND | 2
C14 | C0402 | Yes | Top | 31.25 | 24.75 | 270 | FEC 2362088 | 2
C15 | C0402 | Yes | Top | 32.5 | 23.25 | 180 | FEC 2426951 | 2
C16 | C0402 | Yes | Top | 31.25 | 21.75 | 90 | FEC 2426951 | 2
C17 | C0402 | Yes | Top | 20 | 20.5 | 90 | FEC 2426951 | 2
C18 | C0402 | Yes | Top | 30.25 | 21.75 | 270 | Digikey 490-3261-1-ND | 2
C19 | C0402 | Yes | Top | 21 | 20.5 | 270 | Digikey 490-3261-1-ND | 2
C20 | C0402 | Yes | Bottom | 25.75 | 24.25 | 180 | FEC 1572620 | 2
C21 | C0402 | Yes | Top | 23 | 17.25 | 90 | Do Not Insert | 2
C22 | C0402 | Yes | Top | 37.25 | 6.25 | 0 | Digikey 490-3261-1-ND | 2
C23 | C0603 | Yes | Top | 14.5 | 12.75 | 180 | Digikey 587-2562-1-ND | 2
C24 | C0402 | Yes | Top | 34.75 | 2.25 | 0 | FEC 2426952 | 2
C25 | C0603 | Yes | Top | 18.125 | 12.75 | 0 | Digikey 587-2562-1-ND | 2
C26 | SUPERCAP-CLG03P050F17 | Yes | Top | 49.625 | 6.125 | 0 | CELLERGY CLG03P050F17 | 2
D1 | LED-0603 | Yes | Top | 12.25 | 37.5 | 0 | Digikey 475-2512-2-ND | 2
GND | TESTPOINT | No | Top | 11.5 | 30.75 | 270 | FEC 8731128 | 1
J1 | CON\POWER6_3.5MM_TOP-ENTRY | No | Top | 16.875 | 31.625 | 0 | FEC 2315256 | 6
J2 | DIP-8PMALE-MIRRORED | No | Top | 5.25 | 34.5 | 0 | FEC 1098460 | 8
J3 | HEADER12-PMOD | No | Top | 6.625 | 20.32 | 0 | Digikey 609-3336-ND | 12
J4 | TERMINAL_BLOCK_(3.5MM)2WAY | No | Top | 65.75 | 13.25 | 90 | FEC 1142156 | 2
L1 | IND-VLF302512MT | Yes | Top | 16.125 | 4.875 | 0 | Digikey 445-6780-2-ND | 2
L2 | IND-CB2016 | Yes | Top | 37.375 | 2.5 | 90 | Digikey 587-3048-1-ND | 2
Q1 | SC-59 | Yes | Top | 10 | 24 | 0 | FEC 1232166 | 3
R1 | 805 | Yes | Bottom | 26.75 | 10.75 | 180 | Digikey 311-3.65MCRCT-ND | 2
R2 | 805 | Yes | Bottom | 26.75 | 8.75 | 180 | Digikey 311-3.65MCRCT-ND | 2
R3 | R0402 | Yes | Bottom | 26 | 17.75 | 90 | FEC 1357983 | 2
R4 | R0402 | Yes | Bottom | 29.25 | 18.75 | 90 | Do Not Insert | 2
R5 | R0402 | Yes | Top | 22 | 17.25 | 90 | Do Not Insert | 2
R6 | R0402 | Yes | Bottom | 25.75 | 25.25 | 0 | Do Not Insert | 2
R7 | R0402 | Yes | Bottom | 25.5 | 15.75 | 0 | FEC 1357983 | 2
R8 | R0402 | Yes | Bottom | 29.75 | 17.25 | 0 | Do Not Insert | 2
R9 | R0402 | Yes | Top | 27.375 | 28.75 | 90 | FEC 1358002 | 2
R10 | R0402 | Yes | Top | 26 | 29.25 | 180 | Do Not Insert | 2
R11 | R0402 | Yes | Top | 19 | 28.875 | 90 | FEC 1358002 | 2
R12 | R0402 | Yes | Top | 17.625 | 29.375 | 180 | Do Not Insert | 2
R13 | R0402 | Yes | Top | 31.25 | 28.75 | 90 | FEC 1358002 | 2
R14 | R0402 | Yes | Top | 29.875 | 29.25 | 180 | Do Not Insert | 2
R15 | R0402 | Yes | Top | 23.5 | 28.75 | 90 | FEC 1358002 | 2
R16 | R0402 | Yes | Top | 22.125 | 29.25 | 180 | Do Not Insert | 2
R17 | R0402 | Yes | Top | 32.25 | 21.75 | 90 | FEC 1357983 | 2
R18 | R0402 | Yes | Top | 16.375 | 20.5 | 180 | FEC 1357983 | 2
R19 | R0402 | Yes | Bottom | 27.75 | 17.25 | 0 | Do Not Insert | 2
R20 | R0402 | Yes | Top | 20.563 | 27.438 | 0 | Do Not Insert | 2
R21 | R0402 | Yes | Top | 18 | 22.5 | 90 | Do Not Insert | 2
R22 | R0402 | Yes | Top | 18.875 | 22.5 | 270 | Do Not Insert | 2
R23 | R0402 | Yes | Top | 20.563 | 26.5 | 180 | Do Not Insert | 2
R24 | R0402 | Yes | Top | 16.25 | 23 | 180 | FEC 1357983 | 2
R25 | R0402 | Yes | Bottom | 24.25 | 20.75 | 90 | FEC 1358002 | 2
R26 | R0402 | Yes | Top | 9.25 | 37.5 | 0 | FEC 1358051 | 2
R27 | R0402 | Yes | Top | 6.5 | 22.875 | 0 | FEC 1357983 | 2
R28 | R0603 | Yes | Top | 13.625 | 7.75 | 90 | FEC 9331042 | 2
R29 | R0603 | Yes | Top | 16.125 | 7.375 | 0 | FEC 9330895 | 2
R30 | 805 | Yes | Bottom | 26.75 | 6.75 | 180 | Digikey 311-5.49MCRCT-ND | 2
R31 | R0402 | Yes | Top | 30.5 | 5 | 0 | Do Not Insert | 2
R32 | 603 | Yes | Top | 32 | 1.5 | 0 | Digikey 541-6.34MHCT-ND | 2
R33 | R0603 | Yes | Top | 27.75 | 4.25 | 270 | Digikey 311-10.0MHRCT-ND | 2
R34 | R0402 | Yes | Top | 37.25 | 5.25 | 180 | FEC 1357983 | 2
R35 | R0402 | Yes | Top | 30.5 | 18.75 | 180 | FEC 1357983 | 2
R36 | R0402 | Yes | Top | 40.875 | 5.125 | 90 | FEC 1358056 | 2
R37 | 603 | Yes | Top | 28.5 | 1.5 | 0 | Digikey 311-4.70MHRCT-ND | 2
R38 | 805 | Yes | Bottom | 30.75 | 6.75 | 180 | Digikey 311-4.53MCRCT-ND | 2
R39 | 805 | Yes | Bottom | 30.75 | 10.75 | 180 | Digikey 311-6.34MCRCT-ND | 2
R40 | 805 | Yes | Bottom | 30.75 | 8.75 | 180 | Digikey 311-6.34MCRCT-ND | 2
R41 | R0402 | Yes | Top | 15.375 | 25.625 | 0 | Do Not Insert | 2
R42 | R0402 | Yes | Top | 15.375 | 24.625 | 0 | Do Not Insert | 2
R43 | R0402 | Yes | Bottom | 24.25 | 24.75 | 90 | FEC 1357983 | 2
REFIN/OUT | TESTPOINT | No | Top | 34.29 | 29.21 | 270 | FEC 8731144 | 1
REGCAP | TESTPOINT | No | Top | 34.29 | 26.67 | 270 | FEC 8731144 | 1
SL1 | 0603-3PIN_BRIDGE | Yes | Top | 38.25 | 11.25 | 90 | FEC 9331662 Center pad and A Side | 3
SL2 | 0603-3PIN_BRIDGE | Yes | Top | 35.75 | 11.25 | 90 | FEC 9331662 Center pad and A Side | 3
SL3 | 0603-3PIN_BRIDGE_SIL-3_1.27MM_HEADER | No | Top | 23 | 7 | 180 | FEC 1099560 & FEC 2078258 | 3
SL4 | 0603-3PIN_BRIDGE_SIL-3_1.27MM_HEADER | No | Top | 23 | 4.5 | 0 | FEC 1099560 & FEC 2078258 | 3
SL5 | 0603-3PIN_BRIDGE_SIL-3_1.27MM_HEADER | No | Top | 23 | 12 | 180 | FEC 1099560 & FEC 2078258 | 3
SL6 | 0603-3PIN_BRIDGE_SIL-3_1.27MM_HEADER | No | Top | 23 | 9.5 | 180 | FEC 1099560 & FEC 2078258 | 3
SL7 | 0603-3PIN_BRIDGE_SIL-3_1.27MM_HEADER | No | Top | 37 | 14.75 | 180 | FEC 1099560 & FEC 2078258 | 3
SL8 | 0603-3PIN_BRIDGE | Yes | Top | 10.75 | 11.75 | 90 | FEC 9331662 Center pad and B Side | 3
SL9 | 0603-3PIN_BRIDGE | Yes | Top | 37 | 19.5 | 0 | FEC 9331662 Center pad and B Side | 3
SL10 | 0603-3PIN_BRIDGE | Yes | Top | 15.125 | 17 | 0 | FEC 9331662 Center pad and A Side | 3
SL11 | 0603-3PIN_BRIDGE | Yes | Top | 12.625 | 34.125 | 0 | FEC 9331662 Center pad and A Side | 3
SL12 | 0603-3PIN_BRIDGE | Yes | Top | 37 | 17 | 0 | FEC 9331662 Center pad and B Side | 3
SL13 | 0603-3PIN_BRIDGE | Yes | Top | 27.25 | 14.75 | 180 | FEC 9331662 Center pad and A Side | 3
SYS | TESTPOINT | No | Top | 32.5 | 12.625 | 0 | FEC 8731144 | 1
U1 | TSSOP20 | Yes | Top | 25.5 | 24.25 | 180 | AD7091R-5BRUZ-RL7 | 20
U2 | SOT23-6 | Yes | Top | 25.5 | 17.75 | 270 | ADA4805-1ARJZ | 6
U3 | LFCSP-6-2MM-CP6-3 | Yes | Top | 16.25 | 9.5 | 0 | ADP1607ACPZN-R7 | 7
U4 | LFCSP-16-3-3MM | Yes | Top | 33.75 | 5.75 | 0 | ADP5090ACPZ-R7 | 17
VDD | TESTPOINT | No | Top | 34.25 | 21.75 | 270 | FEC 8731144 | 1
VDRIVE | TESTPOINT | No | Top | 18.5 | 20.5 | 270 | FEC 8731144 | 1