## EVAL-CN0399-SDPZ-BOM-RevA
TITLE: Bill of Materials
BOM NO: 05_045267-a.csv
DATE: 09/12/2016
DESIGN: 02_045267a_top
TEMPLATE: Z:\allegro\v166_site\cdssetup\template.bom
CALLOUT:
ITEM# | Qty | WW_PN | DESCRIPTION | VALUE | JEDEC_TYPE | TOL | VOLTAGE | WATTAGE | LOCATION | MFG | MFG_PN | HLM_STATUS | STOCKROOM_WL | STOCKROOM_GT | STOCKROOM_LK | STOCKROOM_GBO | STOCKROOM_NSH | CUSTOM_PART | DNI
1 | 1 | 08_045267a | PCB | ? | ? | ? | ? | ? | ? | Analog Devices Supplied | 08_045267a | N/A | ? | ? | ? | ? | ? | ? | ?
2 | 2 | E020874 | CAP CER X5R | 1uF | C0402 | 10 | 16V | ? | C1,C3 | TDK | C1005X5R1C105K050BC | REL | ? | ? | ? | ? | ? | ? | ?
3 | 1 | E011346 | CAP TANT | 10uF | C3528 | 10 | 20V | ? | C10 | AVX | TAJB106K020RNJ | REL | ? | ? | ? | ? | 7002492 | ? | ?
4 | 3 | E014208 | CAP CER X7S | 1uF | C0805 | 10 | 100V | ? | C11,C15,C16 | TDK | C2012X7S2A105K | REL | ? | ? | ? | ? | 7002691 | ? | ?
5 | 2 | E015248 | CAP CER X7R | 0.1uF | C0603 | 10 | 50V | ? | C12,C13 | MURATA | GRM188R71H104KA93D | REL | ADD_TO_STOCK | ? | ? | ? | ? | ? | ?
6 | 2 | E011865 | CAP CER X7R 0603 | 0.1uF | C0603 | 10 | 50V | ? | C14,C17 | AVX | 06035C104KAT2A | PREF | A004-0012-032 | ? | ? | 1285_CAB3 | ? | ? | ?
7 | 3 | E007200 | CAP CER X7R 0402 | 0.1UF | C0402 | 10 | 16V | ? | C2,C5,C7 | MURATA | GRM155R71C104KA88D | REL | A004-0011-066 | ? | ? | 49_CAB3 | ? | ? | ?
8 | 1 | E016653 | CAP CER MULTILAYER X5R | 0.47uF | C0402 | 10 | 16V | ? | C4 | TDK | C1005X5R1C474K | REL | ? | ? | ? | ? | ? | ? | ?
9 | 1 | E023843 | CAP CER MONO CHIP, C0G | 100PF | C0402 | 5 | 50V | ? | C6 | MURATA | GRM1555C1H101JA01D | REL | ? | ? | ? | ? | ? | ? | ?
12 | 1 | E019686 | FLTR EMI LARGE COIL SMD | 1000pF | FLSML126W71H87 | ? | ? | ? | FL1 | PANASONIC | ELK-EA102FA | REL | ? | ? | ? | ? | 7004292 | ? | ?
13 | 1 | E016993 | CONN-PCB VERT TYPE RCPT- FOR SDP BREAKOUT BOARD | FX8-120S-SV(21) | CNHRSFX8-120S-SV_A | ? | ? | ? | P1 | HRS | FX8-120S-SV(21) | NON-PREF | ? | ? | ? | ? | 6000923 | ? | ?
16 | 2 | E018430 | RES THICK FILM CHIP | 100K | R0603 | 1 | ? | 1/16W | R4,R12 | MULTICOMP | MC 0.063W 0603 1% 100K | REL | ? | ? | ? | ? | ? | ? | ?
17 | 1 | E016605 | RES STD THICK FILM CHIP | 4.02 | R0402 | 1 | ? | 1/16W | R13 | VISHAY PRECISION GROUP | CRCW04024R02FKED | REL | ? | ? | ? | ? | 7007471 | ? | ?
18 | 1 | E004031 | RES PRECISION THICK FILM CHIP R0402 | 82.5 | R0402 | 1 | ? | 1/16W | R14 | PANASONIC | ERJ-2RKF82R5X | PREF | A003-0035-063 | ? | ? | ? | ? | ? | ?
19 | 1 | E003438 | RES CHIP SMD JMPR | 0 | R0402 | 5 | ? | 1/16W | R15 | PANASONIC | ERJ-2GE0R00X | REL | A003-0021-001 | ? | ? | 1138_CAB3 | 7000282 | ? | ?
20 | 5 | E004207 | RES FILM SMD 0603 | 0 | R0603 | 1 | ? | 1/16W | R2,R5-R7,R16 | MULTICOMP | MC0603WG00000T5E-TC | REL | A003-0032-130 | ? | 772-227 | ? | ? | ? | ?
21 | 1 | E005803 | RES CHIP SMD WW PRECISION POWER | 0 | R0603 | N/A | ? | N/A | R18 | VISHAY PRECISION GROUP | CRCW0603000ZRT1 | REL | ADD_TO_STOCK400 | ? | ? | ? | 7005386 | ? | ?
22 | 1 | E015296 | CONN-PCB END LAUNCH JACK RCPT | 142-0801-811 | CNSMAL686W375H161 | ? | ? | ? | RFIN | EMERSON NETWORK POWER | 142-0801-811 | REL | ? | ? | ? | ? | 6001407 | ? | ?
25 | 1 | E023038 | IC-ADI 200MHZ TO 6GHZ TRUPWR DETECTOR PRELIM | ADL5904ACPZ | QFN16_3X3_PAD1_6X1_6 | ? | ? | ? | U1 | ADI | ADL5904ACPZ | RWC | ? | ? | ? | ? | ? | ? | ?
26 | 1 | E014160 | IC 32KBIT SERIAL EEPROM | 24LC32A-I/MS | MSOP8 | ? | ? | ? | U2 | MICROCHIP TECHNOLOGY | 24LC32A-I/MS | REL | ? | ? | ? | ? | 1000629 | ? | ?
28 | 1 | E015495 | IC-ADI 1MSPS, ULTRA LOW POWER, 12BIT ADC PRELIM | AD7091RBRMZ | RM10 | ? | ? | ? | U4 | ADI | AD7091RBRMZ | RWC | ? | ? | ? | ? | ? | ? | ?
The following components are part of the PCB or are NOT to be installed
ITEM# | Qty | WW_PN | DESCRIPTION | VALUE | JEDEC_TYPE | TOL | VOLTAGE | WATTAGE | LOCATION | MFG | MFG_PN | HLM_STATUS | STOCKROOM_WL | STOCKROOM_GT | STOCKROOM_LK | STOCKROOM_GBO | STOCKROOM_NSH | CUSTOM_PART | DNI
10 | 1 | E000382 | DO NOT INSTALL (TBD_C0603) | TBD0603 | C0603 | TBD0603 | TBD0603 | ? | C8 | TBD0603 | TBD0603 | REL | TBD0603 | N/A | ? | ? | ? | ? | DNI
11 | 5 | E005347 | CONN-PCB TST PNT BLK | 5001 | CNKEY5001TP | ? | ? | ? | CSB,SDO,SCLK,VRMS,CONSTB | KEYSTONE ELECTRONICS CORP | 5001 | REL | ADD_TO_STOCK1 | 42009JH001 | ? | ? | 6001621 | ? | DNI
14 | 5 | E004207 | RES FILM SMD 0603 | 0 | R0603 | 1 | ? | 1/16W | R1,R8-R10,R17 | MULTICOMP | MC0603WG00000T5E-TC | REL | A003-0032-130 | ? | 772-227 | ? | ? | ? | DNI
15 | 2 | E004050 | DO NOT INSTALL (TBD_R0603) | TBD0603 | R0603 | TBD0603 | ? | TBD0603 | R3,R11 | TBD0603 | TBD0603 | REL | TBD0603 | N/A | ? | ? | ? | ? | DNI
23 | 1 | E019484 | CONN-PCB TEST POINT BLACK | 20-2137 | CNKEY5001TP | ? | ? | ? | TPGND | VERO TECHNOLOGIES | 20-2137 | REL | ? | ? | ? | ? | ? | ? | DNI
24 | 1 | E019485 | CONN-PCB TEST POINT RED | 20-313137 | CNKEY5001TP | ? | ? | ? | TPVPOS | VERO TECHNOLOGIES | 20-313137 | REL | ? | ? | ? | ? | 6001481 | ? | DNI
27 | 1 | E020094 | IC-ADI ULTRA LOW QUIESCENT I, CMOS LIN REG | ADP160AUJZ-3.3 | TSOT-5 | ? | 3.3V | ? | U3 | ADI | ADP160AUJZ-3.3 | REL | ? | ? | ? | ? | ? | ? | DNI