## MAXREFDES61_RA
Part Report for MAXREFDES61_RA.pcb on 7/23/2014 2:35:23 PM
Name | Part Type | PCB Decal | Value | Tolerance | Voltage | Position X | Position Y | Layer Name | Orientation
+5V | TESTPOINT-PC5000 | TESTPOINT-MINITURE | OPEN |  |  | 1475 | 2090 | Top | 0
+15V | TESTPOINT-PC5000 | TESTPOINT-MINITURE | OPEN |  |  | 1075 | 2090 | Top | 0
+24V | TESTPOINT-PC5000 | TESTPOINT-MINITURE |  |  |  | 2425 | 2090 | Top | 0
-3V | TESTPOINT-PC5000 | TESTPOINT-MINITURE | OPEN |  |  | 350 | 2090 | Top | 0
C1 | CAP\CER\SM | CC0402 | OPEN |  |  | 830 | 485 | Top | 180
C2 | CAP\CER\SM | CC0402 | OPEN |  |  | 805 | 185 | Top | 180
C3 | CAP\CER\SM | CC0805 | 10uF |  |  | 800 | 685 | Bottom | 270
C4 | CAP\CER\SM | CC0805 | 10uF |  |  | 775 | 1045 | Bottom | 180
C5 | CAP\CER\SM | CC0402 | 1uF |  |  | 775 | 685 | Top | 270
C6 | CAP\CER\SM | CC0402 | 1uF |  |  | 860 | 1090 | Top | 0
C7 | CAP\CER\SM | CC0402 | 0.1uF |  |  | 825 | 685 | Top | 270
C8 | CAP\CER\SM | CC0402 | 0.1uF |  |  | 860 | 1040 | Top | 0
C9 | CAP\CER\SM | CC0402 | 0.1uF |  |  | 1060 | 1040 | Top | 180
C10 | CAP\CER\SM | CC0402 | 0.1uF |  |  | 1060 | 1090 | Top | 180
C11 | CAP\CER\SM | CC0402 | 0.1uF |  |  | 1550 | 575 | Top | 0
C12 | CAP\CER\SM | CC0402 | 0.1uF |  |  | 1150 | 575 | Top | 180
C13 | CAP\CER\SM | CC0402 | 0.1uF |  |  | 700 | 920 | Top | 180
C14 | CAP\CER\SM | CC0402 | 47pF |  |  | 700 | 970 | Top | 180
C15 | CAP\CER\SM | CC0402 | 0.1uF |  |  | 950 | 1040 | Top | 0
C16 | CAP\CER\SM | CC0402 | 0.1uF |  |  | 625 | 950 | Top | 90
C17 | CAP\CER\SM | CC0402 | 1uF |  |  | 950 | 1090 | Top | 0
C18 | CAP\CER\SM | CC0402 | 1uF |  |  | 700 | 870 | Top | 180
C19 | CAP\CER\SM | CC0805 | 4.7uF |  |  | 950 | 1075 | Bottom | 180
C20 | CAP\CER\SM | CC0603 | 1000pF |  |  | 980 | 205 | Top | 90
C21 | CAP\CER\SM | CC0603 | OPEN |  |  | 1000 | 550 | Bottom | 90
C22 | CAP\CER\SM | CC0603 | OPEN |  |  | 1080 | 550 | Bottom | 90
C23 | CAP\CER\SM | CC0402 | 47pF |  |  | 695 | 385 | Top | 90
C24 | CAP\CER\SM | CC0402 | 47pF |  |  | 925 | 335 | Top | 270
C25 | CAP\CER\SM | CC0603 | 0.1uF |  |  | 925 | 340 | Bottom | 270
C26 | CAP\CER\SM | CC0603 | 0.1uF |  |  | 685 | 385 | Bottom | 90
C27 | CAP\CER\SM | CC0603 | 1000pF |  |  | 895 | 600 | Top | 0
C28 | CAP\CER\SM | CC0402 | 1uF |  |  | 2005 | 1360 | Top | 270
C29 | CAP\CER\SM | CC0402 | 1uF |  |  | 2135 | 1150 | Top | 90
C30 | CAP\CER\SM | CC0402 | 1uF |  |  | 2025 | 670 | Top | 180
C31 | CAP\CER\SM | CC0402 | 1uF |  |  | 1575 | 745 | Top | 0
C32 | CAP\CER\SM | CC0402 | 1uF |  |  | 1485 | 1145 | Top | 270
C33 | CAP\CER\SM | CC0402 | 1uF |  |  | 1745 | 1390 | Top | 180
C34 | CAP\CER\SM | CC0402 | 0.1uF |  |  | 1755 | 1390 | Bottom | 180
C35 | CAP\CER\SM | CC0402 | 0.1uF |  |  | 2025 | 720 | Top | 180
C36 | CAP\CER\SM | CC0402 | 0.1uF |  |  | 1575 | 795 | Top | 0
C37 | CAP\CER\SM | CC0402 | 0.1uF |  |  | 1535 | 1145 | Top | 270
C38 | CAP\CER\SM | CC0402 | 0.1uF |  |  | 1745 | 1340 | Top | 180
C39 | CAP\CER\SM | CC0402 | 0.01uF |  |  | 1900 | 1525 | Bottom | 180
C40 | CAP\CER\SM | CC0603 | 2.2uF |  |  | 2180 | 835 | Top | 180
C41 | CAP\CER\SM | CC0603 | 2.2uF |  |  | 1735 | 895 | Bottom | 0
C42 | CAP\CER\SM | CC0402 | 4.7uF |  |  | 1485 | 1145 | Bottom | 270
C43 | CAP\CER\SM | CC0402 | 15pF |  |  | 1935 | 1355 | Top | 180
C44 | CAP\CER\SM | CC0402 | 0.01uF |  |  | 2350 | 450 | Top | 270
C45 | CAP\CER\SM | CC0402 | 4.7uF |  |  | 2100 | 445 | Top | 0
C46 | CAP\CER\SM | CC0402 | 47pF |  |  | 2300 | 350 | Top | 180
C47 | CAP\CER\SM | CC0402 | 47pF |  |  | 2300 | 200 | Top | 180
C48 | CAP\CER\SM | CC0402 | 0.1uF |  |  | 2085 | 150 | Top | 0
C49 | CAP\CER\SM | CC0402 | 0.1uF |  |  | 2100 | 395 | Top | 0
C50 | CAP\CER\MED | CC1210 | OPEN |  |  | 1950 | 450 | Top | 90
C51 | CAP\CER\SM | CC0402 | 1uF |  |  | 1855 | 440 | Top | 90
C52 | CAP\CER\SM | CC0402 | 1uF |  |  | 1770 | 540 | Top | 180
C53 | CAP\CER\SM | CC0402 | 1uF |  |  | 450 | 1280 | Top | 180
C54 | CAP\CER\SM | CC0402 | 1uF |  |  | 575 | 1130 | Bottom | 0
C55 | CAP\CER\SM | CC0402 | 1uF |  |  | 365 | 1730 | Top | 90
C56 | CAP\CER\SM | CC0603 | 10uF |  |  | 1660 | 210 | Top | 270
C57 | CAP\CER\MED | CC1206 | 10uF |  |  | 450 | 1600 | Bottom | 270
C58 | CAP\CER\SM | CC0603 | 10uF |  |  | 440 | 1170 | Bottom | 270
C59 | CAP\CER\SM | CC0603 | 10uF |  |  | 220 | 1620 | Top | 180
C60 | CAP\CER\MED | CC1206 | 2.2uF |  |  | 2250 | 2065 | Top | 0
C61 | CAP\CER\SM | CC0603 | 1uF |  |  | 2050 | 1825 | Top | 90
C62 | CAP\CER\SM | CC0402 | 0.068uF |  |  | 1775 | 1760 | Top | 90
C63 | CAP\CER\SM | CC0402 | 1uF |  |  | 1875 | 2050 | Top | 270
C64 | CAP\CER\SM | CC0402 | 22pF |  |  | 1725 | 1775 | Top | 90
C65 | CAP\CER\SM | CC0402 | 4700pF |  |  | 1700 | 1850 | Top | 0
C66 | CAP\CER\SM | CC0402 | 100pF |  |  | 1860 | 1760 | Top | 90
C67 | CAP\CER\SM | CC0402 | 100pF |  |  | 1970 | 1875 | Top | 90
C68 | CAP\CER\SM | CC0603 | 1uF |  |  | 1625 | 1625 | Top | 270
C69 | CAP\CER\SM | CC0402 | OPEN |  |  | 1525 | 1610 | Bottom | 180
C70 | CAP\CER\SM | CC0603 | 0.22uF |  |  | 1450 | 1750 | Top | 0
C71 | CAP\TDK\C4520X7R3D102K130KA | CC1808_SLIT | 0.039uF |  | 630V | 1125 | 1300 | Top | 0
C72 | CAP\CER\SM | CC0603 | 0.22uF |  |  | 800 | 1835 | Top | 90
C73 | CAP\CER\SM | CC0402 | OPEN |  |  | 725 | 1460 | Bottom | 0
C74 | CAP\CER\SM | CC0402 | OPEN |  |  | 545 | 1575 | Bottom | 0
C75 | CAP\CER\SM | CC0603 | 0.22uF |  |  | 740 | 1600 | Top | 270
C76 | CAP\CER\SM | CC0402 | OPEN |  |  | 700 | 1895 | Bottom | 180
C77 | CAP\CER\MED | CC1206 | 10uF |  |  | 450 | 1700 | Top | 270
C78 | CAP\CER\SM | CC0603 | 2.2uF |  |  | 500 | 1875 | Top | 90
C79 | CAP\CER\MED | CC1206 | 2.2uF |  |  | 900 | 1300 | Top | 90
D1 | DIO\FAIRCHILD\1N4148WT | SOD-523 | 1N4148WT |  |  | 1450 | 1475 | Top | 0
D2 | DIO\FAIRCHILD\1N4148WT | SOD-523 | 1N4148WT |  |  | 800 | 1430 | Bottom | 90
D3 | DIO\DIODES\DDZ6V8ASF-7 | SOD-323F |  |  | 6.46V | 2175 | 1975 | Top | 180
D4 | DIO\FAIRCHILD\1N4148WT | SOD-523 | 1N4148WT |  |  | 1970 | 1980 | Top | 90
D5 | DIO\FAIRCHILD\1N4148WT | SOD-523 | 1N4148WT |  |  | 1450 | 1630 | Bottom | 90
D6 | DIO\FAIRCHILD\1N4148WT | SOD-523 | 1N4148WT |  |  | 820 | 1600 | Top | 270
D7 | DIO\FAIRCHILD\1N4148WT | SOD-523 | 1N4148WT |  |  | 770 | 1700 | Top | 180
D8 | DIO\FAIRCHILD\1N4148WT | SOD-523 | 1N4148WT |  |  | 645 | 1610 | Bottom | 270
D9 | DIO\FAIRCHILD\1N4148WT | SOD-523 | 1N4148WT |  |  | 625 | 1865 | Bottom | 270
FB1 | FERRITE | CC0603 |  |  |  | 950 | 1200 | Bottom | 180
FB2 | FERRITE | CC0805 |  |  |  | 2235 | 450 | Top | 180
GND | TESTPOINT-PC5001 | TESTPOINT-MINITURE |  |  |  | 575 | 2090 | Top | 0
J1 | CONN\PCI_EXP\36P\CARDEDGE | CONN\PCI_EXP\36P\CARDEDGE\GLPMSS | PCI Express 36 Pos Card Edge |  |  | 2598.43 | 751.38 | Top | 90
J2 | CONN\HIROSE\ZX62RD-AB-5P8\MICRO_AB | CONN\HIROSE\ZX62RD-AB-5P8\MICRO_AB | Micro-AB USB |  |  | 2546.063 | 300 | Top | 90
J3 | TB\8POS\PHOENIX\1814553 | TB\8POS\PHOENIXCONTACT\1814553 | 1814553 |  |  | 80.24 | 1432.69 | Top | 270
JTAG/SERIAL | CONN\SAMTEC\FTSH-105-01-L-DV-K | CONN\SAMTEC\FTSH-105-01-L-DV-K |  |  |  | 1395 | 275 | Top | 0
JU1 | JUMPER2\SIP3 | SIP\3P | OPEN |  |  | 875 | 1975 | Top | 0
JU2 | JUMPER2\SIP3 | SIP\3P | OPEN |  |  | 1275 | 1975 | Top | 0
JU3 | JUMPER2\SIP3 | SIP\3P | OPEN |  |  | 150 | 1950 | Top | 0
L1 | IND\COILCRAFT\LPS4018 | IND\COILCRAFT\LPS4018 | 33uH |  |  | 1815 | 210 | Top | 270
N1 | FET\FAIRCHILD\BSS84 | SOT23 | OPEN |  |  | 750 | 1415 | Top | 0
N2 | FET\FAIRCHILD\2N7002K | SOT23 | OPEN |  |  | 1495 | 1620 | Top | 180
N3 | FET\FAIRCHILD\2N7002K | SOT23 | OPEN |  |  | 595 | 1620 | Top | 0
N4 | FET\FAIRCHILD\2N7002K | SOT23 | OPEN |  |  | 650 | 1850 | Top | 270
PGND | TESTPOINT-PC5001 | TESTPOINT-MINITURE | PGND |  |  | 2075 | 2090 | Top | 0
Q1 | TRANSISTOR\ONSEMI\MMBT3904L | SOT23 | MMBT3904L |  |  | 2300 | 1850 | Top | 270
R1 | RES\SMD\SM | CC0402 | OPEN |  |  | 600 | 560 | Top | 180
R2 | RES\SMD\SM | CC0402 | 0 |  |  | 600 | 480 | Top | 180
R3 | RES\SMD\SM | CC0402 | OPEN |  |  | 600 | 200 | Top | 180
R4 | RES\SMD\SM | CC0402 | 0 |  |  | 600 | 270 | Top | 180
R5 | RES\SMD\SM | CC0402 | OPEN |  |  | 600 | 430 | Top | 0
R6 | RES\SMD\SM | CC0402 | OPEN |  |  | 600 | 320 | Top | 0
R7 | RES\SMD\SM | CC0402 | 0 |  |  | 830 | 535 | Top | 180
R8 | RES\SMD\SM | CC0402 | 0 |  |  | 805 | 235 | Top | 180
R9 | RES\SMD\MED | CC1206 | 499 | 0.1% |  | 500 | 520 | Top | 90
R10 | RES\SMD\MED | CC1206 | 499 | 0.1% |  | 500 | 235 | Top | 270
R11 | RES\SMD\SM | CC0402 | 10 |  |  | 920 | 485 | Top | 180
R12 | RES\SMD\SM | CC0402 | 10 |  |  | 895 | 235 | Top | 180
R13 | RES\SMD\SM | CC0402 | 0 |  |  | 1000 | 550 | Top | 270
R14 | RES\SMD\SM | CC0402 | 0 |  |  | 1080 | 550 | Top | 270
R15 | RES\SMD\SM | CC0402 | 1k |  |  | 1175 | 900 | Top | 270
R16 | RES\SMD\SM | CC0402 | 10k |  |  | 1755 | 1340 | Bottom | 0
R17 | RES\SMD\SM | CC0402 | OPEN |  |  | 1930 | 1260 | Bottom | 270
R18 | RES\SMD\SM | CC0402 | 0 |  |  | 1840 | 1355 | Top | 180
R19 | RES\SMD\SM | CC0402 | 1k |  |  | 2135 | 1270 | Top | 90
R20 | RES\SMD\SM | CC0402 | OPEN |  |  | 1925 | 1095 | Bottom | 0
R21 | RES\SMD\SM | CC0402 | 10k |  |  | 1925 | 1145 | Bottom | 180
R22 | RES\SMD\SM | CC0402 | 10k |  |  | 1740 | 1035 | Bottom | 0
R23 | RES\SMD\SM | CC0402 | OPEN |  |  | 1740 | 985 | Bottom | 180
R24 | RES\SMD\SM | CC0402 | OPEN |  |  | 2135 | 1150 | Bottom | 270
R25 | RES\SMD\SM | CC0402 | 27 |  |  | 2300 | 250 | Top | 0
R26 | RES\SMD\SM | CC0402 | 27 |  |  | 2300 | 300 | Top | 0
R27 | RES\SMD\SM | CC0402 | 0 |  |  | 1670 | 355 | Top | 90
R28 | RES\SMD\SM | CC0402 | 113k | 1% |  | 540 | 1280 | Top | 0
R29 | RES\SMD\SM | CC0402 | 10.2k | 1% |  | 540 | 1280 | Bottom | 0
R30 | RES\SMD\SM | CC0402 | OPEN |  |  | 155 | 1860 | Top | 180
R31 | RES\SMD\SM | CC0402 | 0 |  |  | 250 | 1860 | Top | 180
R32 | RES\SMD\SM | CC0402 | 280k | 1% |  | 2050 | 1950 | Top | 270
R33 | RES\SMD\SM | CC0402 | 80.6k | 1% |  | 1925 | 2050 | Top | 270
R34 | RES\SMD\SM | CC0402 | 30.1k | 1% |  | 2300 | 1975 | Top | 0
R35 | RES\SMD\SM | CC0402 | 20k | 1% |  | 1700 | 2050 | Top | 180
R36 | RES\SMD\SM | CC0402 | 30.1k | 1% |  | 1700 | 2000 | Top | 180
R37 | RES\SMD\SM | CC0402 | 120k | 1% |  | 1675 | 1775 | Top | 270
R38 | RES\SMD\SM | CC0402 | 27.4k | 1% |  | 1775 | 2050 | Top | 90
R39 | RES\SMD\SM | CC0402 | 2.37k | 1% |  | 1825 | 2050 | Top | 270
R40 | RES\SMD\SM | CC0402 | 1.24k | 1% |  | 1700 | 1950 | Top | 0
R41 | RES\SMD\SM | CC0402 | 10.7k | 1% |  | 1700 | 1900 | Top | 180
R42 | RES\SMD\SM | CC0402 | 0 |  |  | 600 | 610 | Top | 0
R43 | RES\SMD\SM | CC0402 | 28 | 1% |  | 1970 | 1775 | Top | 90
R44 | RES\SMD\SM | CC0402 | 10 |  |  | 1565 | 1750 | Top | 90
R45 | RES\SMD\SM | CC0402 | OPEN |  |  | 1525 | 1660 | Bottom | 180
R46 | RES\SMD\SM | CC0402 | 10 |  |  | 600 | 1500 | Top | 0
R47 | RES\SMD\SM | CC0402 | OPEN |  |  | 725 | 1410 | Bottom | 0
R48 | RES\SMD\SM | CC0402 | 10 |  |  | 630 | 1405 | Top | 90
R49 | RES\SMD\SM | CC0402 | OPEN |  |  | 545 | 1625 | Bottom | 0
R50 | RES\SMD\SM | CC0402 | 10 |  |  | 660 | 1735 | Top | 0
R51 | RES\SMD\SM | CC0402 | OPEN |  |  | 700 | 1845 | Bottom | 180
R52 | RES\SMD\SM | CC0402 | 0 |  |  | 1985 | 295 | Top | 0
R53 | RES\SMD\SM | CC0402 | OPEN |  |  | 1925 | 1015 | Bottom | 0
R54 | RES\SMD\SM | CC0402 | 0 |  |  | 1625 | 640 | Top | 270
R55 | RES\SMD\SM | CC0402 | 0 |  |  | 1725 | 640 | Top | 270
R56 | RES\SMD\SM | CC0402 | 0 |  |  | 1675 | 640 | Top | 270
R57 | RES\SMD\SM | CC0402 | 0 |  |  | 1775 | 640 | Top | 270
R58 | RES\SMD\SM | CC0402 | 0 |  |  | 1825 | 640 | Top | 270
R59 | RES\SMD\SM | CC0402 | 0 |  |  | 600 | 150 | Top | 0
R66 | RES\SMD\SM | CC0402 | OPEN |  |  | 1740 | 1115 | Bottom | 0
R67 | RES\SMD\SM | CC0402 | 0 |  |  | 1840 | 950 | Bottom | 270
R68 | RES\SMD\SM | CC0402 | 0 |  |  | 925 | 2075 | Top | 0
R69 | RES\SMD\SM | CC0402 | 0 |  |  | 1325 | 2075 | Top | 0
R70 | RES\SMD\SM | CC0402 | 0 |  |  | 200 | 2050 | Top | 0
T1 | XFR\SUMIDA\CEE94\06351-T586 | XFR\SUMIDA\CEE94 | 06351-T586 |  |  | 1125 | 1625 | Top | 90
TVS1 | DIO\LITTLEFUSE\SMAJ-BI | DIO\SMA |  |  |  | 300 | 600 | Top | 180
TVS2 | DIO\LITTLEFUSE\SMAJ-BI | DIO\SMA |  |  |  | 175 | 250 | Top | 90
TVS3 | DIO\LITTLEFUSE\SMAJ-BI | DIO\SMA |  |  |  | 600 | 750 | Top | 180
TVS4 | DIO\LITTLEFUSE\SMAJ-BI | DIO\SMA |  |  |  | 475 | 960 | Top | 270
U1 | MAX1301AEUP+ | TSSOP-20L |  |  |  | 1000 | 825 | Top | 90
U2 | MAX9633ATA+ | TDFN\3X3\8L\EP\T833+3 |  |  |  | 805 | 360 | Top | 270
U3 | MAX6126AASA41+ | SOIC-8L |  |  |  | 700 | 1150 | Top | 90
U4 | MAX14626ETT+ | TDFN\3X3\6L\EP\T633+2 |  |  |  | 350 | 425 | Top | 0
U5 | MAX14626ETT+ | TDFN\3X3\6L\EP\T633+2 |  |  |  | 350 | 250 | Top | 0
U6 | MAX14850ASE+ | SOIC-16L |  |  |  | 1350 | 750 | Top | 180
U7 | STM32F415RGTX | LQFP\10X10MM\64L |  |  |  | 1835 | 1025 | Top | 270
U8 | FT234XD | DFN\3X3MM\12L\EP |  |  |  | 2125 | 275 | Top | 270
U9 | MAX15062AATA+ | TDFN\2X2\8L\T822CN+1 | MAX15062AATA+ |  |  | 1765 | 425 | Top | 270
U10 | MAX8719ETA+ | TDFN\3X3\8L\EP\T833+3 |  |  |  | 500 | 1400 | Top | 90
U11 | MAX1659ESA+ | SOIC-8L |  |  |  | 525 | 950 | Bottom | 90
U12 | MAX1735EUK30+ | SOT23-5L |  |  |  | 240 | 1750 | Top | 180
U13 | MAX17498CATE+ | TQFN\3X3\16L\EP\T1633+5 |  |  |  | 1850 | 1900 | Top | 270
X5 | TESTPOINT-PC5001 | TESTPOINT-MINITURE | GND |  |  | 800 | 2090 | Top | 0
Y1 | XTAL\HOSONIC\DNCB8.00000ETSMA | XTAL\HOSONIC\2520 | 50MHz |  |  | 1885 | 1475 | Top | 270