## MAXREFDES64_RA
Part Report for MAXREFDES64_RA.pcb on 10/13/2014 3:30:07 PM
Name | Part Type | PCB Decal | Value | Tolerance | Voltage | Position X | Position Y | Layer Name | Orientation
C1 | CAP\CER\SM | CC0402 | 1uF |  |  | 1900 | 820 | Bottom | 180
C2 | CAP\CER\SM | CC0402 | 1uF |  |  | 1990 | 1125 | Bottom | 90
C3 | CAP\CER\SM | CC0402 | 1uF |  |  | 1605 | 985 | Bottom | 270
C4 | CAP\CER\SM | CC0402 | 0.1uF |  |  | 1545 | 1155 | Top | 270
C5 | CAP\CER\SM | CC0402 | 0.1uF |  |  | 1745 | 1270 | Top | 180
C6 | CAP\CER\SM | CC0603 | 4.7uF |  |  | 1765 | 1335 | Top | 180
C7 | CAP\CER\SM | CC0402 | 0.1uF |  |  | 1745 | 1015 | Bottom | 0
C8 | CAP\CER\SM | CC0402 | 0.01uF |  |  | 1710 | 1440 | Top | 180
C101 | CAP\PANA\TPE | CAP\PANA\TPE\D2E | 220uF |  |  | 1600 | 240 | Bottom | 270
C102 | CAP\CER\MED | CC1206 | 22uF |  |  | 1870 | 150 | Top | 0
C103 | CAP\CER\MED | CC1206 | 22uF |  |  | 1605 | 150 | Top | 180
C104 | CAP\CER\SM | CC0402 | 100pF |  |  | 1855 | 1660 | Top | 180
C105 | CAP\CER\SM | CC0603 | OPEN |  |  | 720 | 1765 | Top | 180
C107 | CAP\CER\SM | CC0402 | 0.068uF |  |  | 1640 | 1545 | Top | 90
C108 | CAP\CER\SM | CC0603 | 1uF |  |  | 1885 | 1730 | Top | 180
C109 | CAP\CER\MED | CC1206 | 2.2uF |  |  | 750 | 275 | Top | 0
C110 | CAP\CER\MED | CC1206 | 2.2uF |  |  | 1925 | 2060 | Top | 0
C111 | CAP\CER\SM | CC0402 | 1uF |  |  | 1730 | 1860 | Top | 270
C112 | CAP\CER\SM | CC0603 | OPEN |  |  | 1540 | 1980 | Bottom | 0
C113 | CAP\CER\SM | CC0603 | OPEN |  |  | 805 | 2070 | Bottom | 90
C114 | CAP\CER\SM | CC0603 | 1uF |  |  | 1605 | 2000 | Top | 180
C115 | CAP\CER\MED | CC0805 | 2.2uF |  |  | 770 | 2095 | Top | 180
C116 | CAP\CER\SM | CC0402 | 22pF |  |  | 1540 | 1600 | Top | 90
C117 | CAP\CER\SM | CC0402 | 100pF |  |  | 1720 | 1545 | Top | 90
C118 | CAP\TDK\C4520X7R3D102K130KA | CC1808_SLIT | 1000pF |  | 2000V | 1200 | 1575 | Top | 0
C119 | CAP\CER\SM | CC0402 | 4700pF |  |  | 1565 | 1530 | Top | 0
C120 | CAP\CER\SM | CC0603 | OPEN |  |  | 740 | 1610 | Bottom | 180
C121 | CAP\CER\SM | CC0603 | OPEN |  |  | 740 | 1750 | Bottom | 0
C122 | CAP\CER\SM | CC0603 | OPEN |  |  | 740 | 1835 | Bottom | 0
C123 | CAP\CER\SM | CC0603 | OPEN |  |  | 1440 | 1770 | Bottom | 270
C201 | CAP\CER\SM | CC0402 | 0.1uF |  |  | 2120 | 2030 | Top | 0
C202 | CAP\CER\SM | CC0402 | 0.01uF |  |  | 2340 | 2075 | Top | 270
C204 | CAP\CER\SM | CC0402 | 47pF |  |  | 2275 | 2010 | Top | 180
C205 | CAP\CER\SM | CC0402 | 47pF |  |  | 2290 | 1800 | Top | 180
C206 | CAP\CER\SM | CC0402 | 0.1uF |  |  | 2105 | 1770 | Top | 0
C301 | CAP\CER\SM | CC0402 | 0.1uF |  |  | 1530 | 945 | Bottom | 90
C302 | CAP\CER\SM | CC0402 | 0.1uF |  |  | 1170 | 950 | Bottom | 90
C303 | CAP\CER\SM | CC0603 | OPEN |  |  | 1575 | 1400 | Bottom | 180
C304 | CAP\CER\SM | CC0603 | OPEN |  |  | 1140 | 1355 | Bottom | 270
C500 | CAP\CER\SM | CC0402 | 0.1uF |  |  | 675 | 990 | Top | 180
C501 | CAP\CER\LG | CC2220 | 10uF |  |  | 675 | 1225 | Top | 180
C502 | CAP\CER\SM | CC0402 | 0.1uF |  |  | 630 | 580 | Top | 0
C503 | CAP\CER\SM | CC0603 | 4.7uF |  |  | 620 | 515 | Top | 0
C504 | CAP\CER\SM | CC0603 | OPEN |  |  | 215 | 1985 | Bottom | 180
C505 | CAP\CER\SM | CC0603 | OPEN |  |  | 215 | 1790 | Bottom | 180
C506 | CAP\CER\SM | CC0603 | OPEN |  |  | 215 | 1590 | Bottom | 180
C507 | CAP\CER\SM | CC0603 | OPEN |  |  | 215 | 1390 | Bottom | 180
C508 | CAP\CER\SM | CC0603 | OPEN |  |  | 215 | 950 | Bottom | 180
C509 | CAP\CER\SM | CC0603 | OPEN |  |  | 215 | 750 | Bottom | 180
C510 | CAP\CER\SM | CC0603 | OPEN |  |  | 215 | 555 | Bottom | 180
C511 | CAP\CER\SM | CC0603 | OPEN |  |  | 215 | 360 | Bottom | 180
D102 | DIO\FAIRCHILD\1N4148WT | SOD-523 | 1N4148WT |  |  | 1670 | 1930 | Top | 180
D103 | DIO\FAIRCHILD\1N4148WT | SOD-523 | 1N4148WT |  |  | 765 | 1865 | Top | 270
D104 | DIO\DIODES\DDZ6V8ASF-7 | SOD-323F |  |  | 6.46V | 1820 | 1975 | Top | 180
D105 | DIO\FAIRCHILD\1N4148WT | SOD-523 | 1N4148WT |  |  | 1435 | 1980 | Top | 180
D106 | DIO\PANA\DB2J31300L | DIO\PANA\SC-90A\SMINI2-F5-B | DB2J31300L |  |  | 765 | 2000 | Top | 0
D500 | LEDSMT | LED0805 |  |  |  | 740 | 450 | Top | 0
D501 | DIO\ON\1SMB36AT3G | SMB | 1SMB36AT3G |  | 36V | 900 | 1200 | Top | 180
D502 | LED\PANASONIC\LNJ310M6URA | LED\PANASONIC\LNJX10 |  |  |  | 40 | 2000 | Bottom | 90
D503 | LED\PANASONIC\LNJ310M6URA | LED\PANASONIC\LNJX10 |  |  |  | 40 | 1800 | Bottom | 90
D504 | LED\PANASONIC\LNJ310M6URA | LED\PANASONIC\LNJX10 |  |  |  | 40 | 1600 | Bottom | 90
D505 | LED\PANASONIC\LNJ310M6URA | LED\PANASONIC\LNJX10 |  |  |  | 40 | 1400 | Bottom | 90
D506 | LED\PANASONIC\LNJ310M6URA | LED\PANASONIC\LNJX10 |  |  |  | 40 | 950 | Bottom | 90
D507 | LED\PANASONIC\LNJ310M6URA | LED\PANASONIC\LNJX10 |  |  |  | 40 | 750 | Bottom | 90
D508 | LED\PANASONIC\LNJ310M6URA | LED\PANASONIC\LNJX10 |  |  |  | 40 | 550 | Bottom | 90
D509 | LED\PANASONIC\LNJ310M6URA | LED\PANASONIC\LNJX10 |  |  |  | 40 | 350 | Bottom | 90
J500 | TB\8POS\PHOENIX\1771088 | TB\8POS\PHOENIXCONTACT\1771088 | 1771088 |  |  | 145 | 1640 | Top | 270
J501 | TB\8POS\PHOENIX\1771088 | TB\8POS\PHOENIXCONTACT\1771088 | 1771088 |  |  | 145 | 604 | Top | 270
L201 | FERRITE | CC0805 |  |  |  | 2230 | 2110 | Top | 180
LED1 | LED\ROHM\SML-P12PTT86 | LED\ROHM\SML-P1 |  |  |  | 1600 | 805 | Top | 90
LED2 | LED\ROHM\SML-P12UTT86 | LED\ROHM\SML-P1 |  |  |  | 1920 | 1335 | Top | 90
P1 | CONN\PCI_EXP\36P\CARDEDGE | CONN\PCI_EXP\36P\CARDEDGE\GLPMSS | PCI Express 36 Pos Card Edge |  |  | 2598.43 | 751.38 | Top | 90
P2 | CONN\SAMTEC\FTSH-105-01-L-DV-K | CONN\SAMTEC\FTSH-105-01-L-DV-K |  |  |  | 1265 | 280 | Top | 90
P201 | CONN\HIROSE\ZX62RD-AB-5P8\MICRO_AB | CONN\HIROSE\ZX62RD-AB-5P8\MICRO_AB | Micro-AB USB |  |  | 2546.06 | 1935 | Top | 90
Q101 | TRANSISTOR\ONSEMI\MMBT3904L | SOT23 | MMBT3904L |  |  | 1935 | 1860 | Top | 270
R1 | RES\SMD\SM | CC0402 | 0 |  |  | 2150 | 855 | Bottom | 0
R2 | RES\SMD\SM | CC0402 | 0 |  |  | 2150 | 1025 | Bottom | 0
R3 | RES\SMD\SM | CC0402 | 0 |  |  | 2150 | 925 | Bottom | 0
R4 | RES\SMD\SM | CC0402 | 0 |  |  | 2150 | 975 | Bottom | 0
R5 | RES\SMD\SM | CC0402 | 10k |  |  | 1340 | 155 | Bottom | 0
R6 | RES\SMD\SM | CC0402 | 0 |  |  | 1860 | 1065 | Bottom | 90
R7 | RES\SMD\SM | CC0402 | 0 |  |  | 1815 | 1065 | Bottom | 90
R8 | RES\SMD\SM | CC0402 | 10k |  |  | 1735 | 1090 | Bottom | 90
R9 | RES\SMD\SM | CC0402 | 10k |  |  | 1865 | 865 | Bottom | 0
R10 | RES\SMD\SM | CC0402 | 1.5k |  |  | 1665 | 875 | Bottom | 90
R11 | RES\SMD\SM | CC0402 | 10k |  |  | 1745 | 970 | Bottom | 180
R12 | RES\SMD\SM | CC0402 | 1.5k |  |  | 1915 | 1285 | Top | 180
R13 | RES\SMD\SM | CC0402 | OPEN |  |  | 2150 | 925 | Top | 180
R14 | RES\SMD\SM | CC0402 | OPEN |  |  | 2150 | 855 | Top | 180
R15 | RES\VISHAY\1206_2MM42_GAP | CC1206_2MM42_GAP | 0 |  |  | 1175 | 2100 | Bottom | 180
R16 | RES\VISHAY\1206_2MM42_GAP | CC1206_2MM42_GAP | 0 |  |  | 1175 | 2000 | Bottom | 180
R101 | RES\SMD\SM | CC0402 | 36.5k | 1% |  | 1695 | 495 | Bottom | 0
R102 | RES\SMD\SM | CC0402 | 10k |  |  | 1930 | 415 | Bottom | 90
R103 | RES\SMD\SM | CC0402 | 11.0k | 1% |  | 1800 | 495 | Bottom | 0
R104 | RES\SMD\SM | CC0402 | 22k |  |  | 1800 | 1470 | Top | 270
R105 | RES\SMD\SM | CC0603 | 27 |  |  | 1885 | 1590 | Top | 180
R106 | RES\SMD\SM | CC0402 | OPEN |  |  | 685 | 1885 | Top | 270
R108 | RES\SMD\SM | CC0402 | 30.1k | 1% |  | 1940 | 1975 | Top | 0
R110 | RES\SMD\SM | CC0402 | 20k | 1% |  | 1595 | 1840 | Top | 90
R111 | RES\SMD\SM | CC0402 | 30.1k | 1% |  | 1560 | 1765 | Top | 180
R112 | RES\SMD\SM | CC0402 | OPEN |  |  | 1425 | 1980 | Bottom | 180
R113 | RES\SMD\SM | CC0402 | OPEN |  |  | 720 | 2075 | Bottom | 90
R114 | RES\SMD\SM | CC0402 | 10.7k | 1% |  | 1560 | 1675 | Top | 180
R115 | RES\SMD\SM | CC0402 | 280k | 1% |  | 1800 | 1810 | Top | 0
R116 | RES\SMD\SM | CC0402 | 120k | 1% |  | 1590 | 1600 | Top | 90
R117 | RES\SMD\SM | CC0402 | 27.4k | 1% |  | 1640 | 1840 | Top | 90
R118 | RES\SMD\SM | CC0402 | 80.6k | 1% |  | 1780 | 1880 | Top | 270
R119 | RES\SMD\SM | CC0402 | 2.37k | 1% |  | 1685 | 1840 | Top | 270
R120 | RES\SMD\SM | CC0402 | 1.24k | 1% |  | 1560 | 1720 | Top | 0
R121 | RES\SMD\SM | CC0402 | OPEN |  |  | 830 | 1600 | Bottom | 270
R122 | RES\SMD\SM | CC0402 | OPEN |  |  | 945 | 1675 | Bottom | 0
R123 | RES\SMD\SM | CC0402 | OPEN |  |  | 830 | 1700 | Bottom | 270
R124 | RES\SMD\SM | CC0402 | OPEN |  |  | 735 | 1680 | Bottom | 180
R125 | RES\SMD\SM | CC0402 | OPEN |  |  | 1400 | 1675 | Bottom | 180
R126 | RES\SMD\SM | CC0402 | OPEN |  |  | 650 | 1665 | Bottom | 270
R127 | RES\SMD\SM | CC0402 | OPEN |  |  | 1540 | 1610 | Bottom | 90
R128 | RES\SMD\SM | CC0402 | OPEN |  |  | 1470 | 1640 | Bottom | 270
R129 | RES\SMD\SM | CC0402 | OPEN |  |  | 830 | 1810 | Bottom | 270
R130 | RES\SMD\SM | CC0402 | OPEN |  |  | 1375 | 1750 | Bottom | 270
R131 | RES\SMD\SM | CC0402 | OPEN |  |  | 625 | 1835 | Bottom | 180
R201 | RES\SMD\SM | CC0603 | 27 |  |  | 2300 | 1945 | Top | 0
R202 | RES\SMD\SM | CC0603 | 27 |  |  | 2300 | 1865 | Top | 0
R203 | RES\SMD\SM | CC0402 | OPEN |  |  | 1880 | 1410 | Top | 0
R301 | RES\SMD\SM | CC0402 | 22k |  |  | 1575 | 675 | Bottom | 180
R302 | RES\SMD\SM | CC0402 | 22k |  |  | 1145 | 825 | Bottom | 180
R303 | RES\SMD\SM | CC0402 | 33k |  |  | 1145 | 675 | Bottom | 180
R500 | RES\SMD\SM | CC0402 | 0 |  |  | 1075 | 950 | Top | 0
R501 | RES\SMD\SM | CC0402 | 0 |  |  | 1100 | 875 | Top | 0
R502 | RES\SMD\SM | CC0402 | OPEN |  |  | 1100 | 825 | Top | 0
R503 | RES\SMD\SM | CC0402 | 0 |  |  | 965 | 575 | Top | 0
R504 | RES\SMD\SM | CC0402 | OPEN |  |  | 1075 | 1000 | Top | 0
R505 | RES\SMD\SM | CC0603 | 15k | 1% |  | 565 | 900 | Top | 270
R506 | RES\SMD\SM | CC0402 | 3.3k |  |  | 650 | 430 | Top | 90
R507 | RES\MELF\VISHAY\MMB02070C1500FB200 | RES\MELF\VISHAY\MMB0207 | 150 | 1% |  | 1050 | 1175 | Top | 270
R508 | RES\MELF\VISHAY\MMA02040C2201FB300 | RES\MELF\VISHAY\MMA0204 | 2.2k | 1% |  | 390 | 1985 | Bottom | 0
R509 | RES\MELF\VISHAY\MMA02040C2201FB300 | RES\MELF\VISHAY\MMA0204 | 2.2k | 1% |  | 390 | 1790 | Bottom | 0
R510 | RES\MELF\VISHAY\MMA02040C2201FB300 | RES\MELF\VISHAY\MMA0204 | 2.2k | 1% |  | 390 | 1590 | Bottom | 0
R511 | RES\MELF\VISHAY\MMA02040C2201FB300 | RES\MELF\VISHAY\MMA0204 | 2.2k | 1% |  | 390 | 1390 | Bottom | 0
R512 | RES\MELF\VISHAY\MMA02040C2201FB300 | RES\MELF\VISHAY\MMA0204 | 2.2k | 1% |  | 390 | 950 | Bottom | 0
R513 | RES\MELF\VISHAY\MMA02040C2201FB300 | RES\MELF\VISHAY\MMA0204 | 2.2k | 1% |  | 390 | 750 | Bottom | 0
R514 | RES\MELF\VISHAY\MMA02040C2201FB300 | RES\MELF\VISHAY\MMA0204 | 2.2k | 1% |  | 390 | 555 | Bottom | 0
R515 | RES\MELF\VISHAY\MMA02040C2201FB300 | RES\MELF\VISHAY\MMA0204 | 2.2k | 1% |  | 390 | 360 | Bottom | 0
T101 | XFR\SUMIDA\CEE94\06351-T586 | XFR\SUMIDA\CEE94 | 06351-T586 |  |  | 1125 | 1950 | Top | 90
TP1 | TESTPOINT-PC5010 | TESTPOINT-MULTIPURPOSE |  |  |  | 900 | 150 | Top | 270
TP2 | TESTPOINT-PC5011 | TESTPOINT-MULTIPURPOSE | PGND |  |  | 600 | 150 | Top | 270
U1 | STM32F103CBT6 | LQFP\7X7MM\48L | STM32F103CBT6 |  |  | 1800 | 1025 | Top | 0
U101 | MAX17515ELI+ | SIP28\LGA\6.5X10MM\28L\3EP\L286510+1 |  |  |  | 1725 | 375 | Top | 270
U102 | MAX17498CATE+ | TQFN\3X3\16L\EP\T1633+5 |  |  |  | 1710 | 1685 | Top | 270
U103 | TRANSISTOR\TOSHIBA\TLP291(SE | TRANSISTOR\TOSHIBA\TLP291 | TLP291(SE |  |  | 1175 | 1700 | Bottom | 180
U104 | DIO\TI\TL431DBV | SOT23-5L | TL431DBV |  |  | 935 | 1840 | Bottom | 90
U201 | FT234XD | DFN\3X3MM\12L\EP |  |  |  | 2140 | 1910 | Top | 270
U301 | MAX14850ASE+ | SOIC-16L |  |  |  | 1350 | 750 | Bottom | 0
U302 | MAX14850ASE+ | SOIC-16L | OPEN |  |  | 1350 | 1225 | Bottom | 0
U500 | MAX31913AUI+ | TSSOP\28L\EP\U28E+4 |  |  |  | 825 | 775 | Top | 270
Y1 | XTAL\HOSONIC\DNCB8.00000ETSMA | XTAL\HOSONIC\2520 |  |  |  | 1620 | 1325 | Top | 270