## DS28E18EVKIT BOM
DS2485 Socket Board
Quantity | Comment | Description | Designator | Vendor | Vendor Part Number
1 | PCB | DS2485 Socket Board PCB
1 | CONN | CONN HEADER 6 POS RA 2.54 | J2 | Digi-Key | 732-5339-ND
1 | CONN | CONN FEMALE 6POS .100" R/A GOLD | J1 | Digikey | S5481-ND
6 | TP | TEST POINT PC MULTI PURPOSE BLK | TP1-TP6 | Digikey | 36-5011-ND
1 | SOCKET | SOCKET+,IC TDFN,3MM,3x2,CLAMSHELL | U1
1 | 0.47uF | CAP CER 0.47UF 16V X7R 0603 | C1 | Digikey | 399-4922-2-ND
1 | Green | LED GREEN CLEAR 0603 SMD | D1 | Digikey | 350-2036-1-ND
5 | CONN | CONN HEADER 2 POS 2.54 | JB1, JB2, JB3, JB4, JB5 | Digikey | 732-5315-ND
1 | 2N7002 | MOSFET N-CH 50V 200MA SOT-23 | Q1 | Digikey | BSS138LT1GOSCT-ND
1 | 3.3K | RES SMD 3.3K OHM 1% 1/8W 0603 | R2 | Digikey | P3.30KHTR-ND
2 | 10K | RES SMD 10K OHM 5% 1/10W 0603 | R1, R3 | Digikey | P10.0KHTR-ND