## 25C
!ADPA1105ACGZN
!Saturated RF Power Model, IP3 not modelled
!TEST CONDITIONS: Vd = 50.0V; Id = 400mA; Temperature = 25degC
Freq | Gain | Noise Figure | OP1dB | RISO | OIP3 | S11m | S11a | S22m | S22a | OPSAT
(MHz) | (dB) | (dB) | (dBm) | (dB) | (dBm) | (dB20) | (deg) | (dB20) | (deg) | (dBm)
900 | 33.74 | 6 | 35.79 | -47.838 | 70 | -16.297 | -64.204 | -9.272 | -91.199 | 45.79
1000 | 34.27 | 6 | 36.41 | 1.066 | 70 | -27.806 | -49.564 | -8.339 | -128.713 | 46.41
1100 | 34.57 | 6 | 36.44 | 179.715 | 70 | -21.402 | 31.353 | -7.922 | -168.11 | 46.44
1200 | 34.37 | 6 | 36.3 | 126.085 | 70 | -16.67 | 21.173 | -8.078 | 150.868 | 46.3
1300 | 34.28 | 6 | 36.24 | 141.487 | 70 | -14.005 | 7.409 | -9.361 | 113.615 | 46.24
1400 | 33.72 | 6 | 36.38 | 138.462 | 70 | -12.389 | -7.732 | -11.4 | 79.094 | 46.38
1500 | 33.05 | 6 | 36.37 | 73.151 | 70 | -11.372 | -23.506 | -13.958 | 47.897 | 46.37
1600 | 32.08 | 6 | 36.04 | -51.714 | 70 | -10.641 | -39.028 | -15.696 | 15.594 | 46.04

## 85C
!ADPA1105ACGZN
!Saturated RF Power Model, IP3 not modelled
!TEST CONDITIONS: Vd = 50.0V; Id = 400mA; Temperature = 85degC
Freq | Gain | Noise Figure | OP1dB | RISO | OIP3 | S11m | S11a | S22m | S22a | OPSAT
(MHz) | (dB) | (dB) | (dBm) | (dB) | (dBm) | (dB20) | (deg) | (dB20) | (deg) | (dBm)
900 | 32.32 | 6 | 34.67 | -41.119 | 70 | -16.566 | -62.398 | -8.565 | -85.707 | 44.67
1000 | 33.23 | 6 | 35.8 | -59.302 | 70 | -27.742 | -43.673 | -7.652 | -122.226 | 45.8
1100 | 33.72 | 6 | 35.98 | -72.196 | 70 | -21.163 | 30.882 | -7.169 | -160.38 | 45.98
1200 | 33.64 | 6 | 36.06 | -62.362 | 70 | -16.562 | 20.245 | -7.375 | 160.107 | 46.06
1300 | 33.52 | 6 | 36.03 | -74.287 | 70 | -13.954 | 6.225 | -8.819 | 123.289 | 46.03
1400 | 32.87 | 6 | 36.07 | -84.51 | 70 | -12.393 | -8.35 | -10.991 | 89.069 | 46.07
1500 | 32 | 6 | 35.68 | -63.321 | 70 | -11.324 | -24.26 | -13.754 | 58.67 | 45.68
1600 | 30.81 | 6 | 35.19 | -65.729 | 70 | -10.691 | -39.274 | -16.108 | 27.349 | 45.19

## -40C
!ADPA1105ACGZN
!Saturated RF Power Model, IP3 not modelled
!TEST CONDITIONS: Vd = 50.0V; Id = 400mA; Temperature = -40degC
Freq | Gain | Noise Figure | OP1dB | RISO | OIP3 | S11m | S11a | S22m | S22a | OPSAT
(MHz) | (dB) | (dB) | (dBm) | (dB) | (dBm) | (dB20) | (deg) | (dB20) | (deg) | (dBm)
900 | 34.76 | 6 | 36.24 | -41.731 | 70 | -15.886 | -66.3 | -9.611 | -92.289 | 46.24
1000 | 35.02 | 6 | 36.55 | 89.21 | 70 | -28.495 | -55.754 | -9.095 | -131.075 | 46.55
1100 | 35.23 | 6 | 36.39 | -99.357 | 70 | -21.37 | 32.392 | -8.543 | -170.807 | 46.39
1200 | 34.98 | 6 | 36.15 | -74.468 | 70 | -16.599 | 19.707 | -8.664 | 146.865 | 46.15
1300 | 34.94 | 6 | 35.98 | 21.26 | 70 | -13.948 | 7.157 | -9.93 | 109.987 | 45.98
1400 | 34.45 | 6 | 36.01 | 32.162 | 70 | -12.287 | -8.001 | -11.907 | 74.554 | 46.01
1500 | 33.94 | 6 | 36.33 | -32.551 | 70 | -11.228 | -23.604 | -14.106 | 42.032 | 46.33
1600 | 33.2 | 6 | 36.42 | 41.668 | 70 | -10.538 | -38.984 | -15.899 | 11.025 | 46.42