## WithExternalR
Decimal | Hex | Resistor0,1 | Resistor 2 | R0,1 ¦¦ REXT0,1 | R2 ¦¦ REXT2
|  | (R0,1) | (R2) | (Effective R) | (Effectivel R)
0 | 0 | 175 | 469.7 | 58.1107 | 166.5282
1 | 1 | 178.8 | 476.4 | 58.5237 | 167.3627
2 | 2 | 182.7 | 483.2 | 58.9355 | 168.1943
3 | 3 | 186.8 | 490.1 | 59.3557 | 169.0226 | External R0,1 Value (REXT0,1) | 87
4 | 4 | 190.9 | 497.2 | 59.7636 | 169.8591 | External R2 Value (REXT2) | 258
5 | 5 | 195.2 | 504.4 | 60.1786 | 170.6915
6 | 6 | 199.6 | 511.7 | 60.5904 | 171.5196 | Results
7 | 7 | 204.2 | 519.2 | 61.0076 | 172.3541 | Min R0,1 Value with REXT0,1 | 58.1107
8 | 8 | 208.9 | 526.8 | 61.4204 | 173.1835 | Max R0,1 Value with REXT0,1 | 84.116
9 | 9 | 213.7 | 534.6 | 61.8287 | 174.0182 | Min R2 Value with REXT2 | 166.5282
10 | 0A | 218.8 | 542.5 | 62.2485 | 174.847 | Max R2 Value with REXT2 | 218.9274
11 | 0B | 223.9 | 550.6 | 62.6546 | 175.6799
12 | 0C | 229.3 | 558.8 | 63.0702 | 176.5064
13 | 0D | 234.9 | 567.3 | 63.4865 | 177.3457
14 | 0E | 240.6 | 575.9 | 63.8956 | 178.1775
15 | 0F | 246.6 | 584.6 | 64.3112 | 179.0017
16 | 10 | 252.8 | 593.6 | 64.7251 | 179.8365
17 | 11 | 259.2 | 602.8 | 65.1369 | 180.6719
18 | 12 | 265.9 | 612.1 | 65.552 | 181.4984
19 | 13 | 272.8 | 621.7 | 65.9633 | 182.3333
20 | 14 | 280 | 631.5 | 66.376 | 183.1669
21 | 15 | 287.5 | 641.5 | 66.7891 | 183.9989
22 | 16 | 295.3 | 651.7 | 67.2014 | 184.8286
23 | 17 | 303.5 | 662.2 | 67.6172 | 185.6636
24 | 18 | 312 | 672.9 | 68.0301 | 186.495
25 | 19 | 320.8 | 683.8 | 68.4394 | 187.3226
26 | 1A | 330.1 | 695 | 68.8533 | 188.1532
27 | 1B | 339.8 | 706.5 | 69.2657 | 188.986
28 | 1C | 350 | 718.3 | 69.6796 | 189.8201
29 | 1D | 360.7 | 730.3 | 70.0936 | 190.648
30 | 1E | 371.9 | 742.7 | 70.5062 | 191.4826
31 | 1F | 383.7 | 755.4 | 70.9197 | 192.3162
32 | 20 | 396.1 | 768.4 | 71.3324 | 193.1481
33 | 21 | 409.1 | 781.7 | 71.743 | 193.9777
34 | 22 | 422.9 | 795.4 | 72.1559 | 194.8103
35 | 23 | 437.5 | 809.4 | 72.5691 | 195.6391
36 | 24 | 452.9 | 823.9 | 72.9807 | 196.4749
37 | 25 | 469.3 | 838.7 | 73.394 | 197.3052
38 | 26 | 486.7 | 853.9 | 73.8067 | 198.1349
39 | 27 | 505.2 | 869.6 | 74.2188 | 198.9684
40 | 28 | 525 | 885.7 | 74.6324 | 199.7994
41 | 29 | 546.1 | 902.3 | 75.0445 | 200.6321
42 | 2A | 568.8 | 919.4 | 75.4584 | 201.4653
43 | 2B | 593.1 | 936.9 | 75.8708 | 202.2932
44 | 2C | 619.2 | 955.1 | 76.2821 | 203.129
45 | 2D | 647.5 | 973.7 | 76.695 | 203.9576
46 | 2E | 678.1 | 993 | 77.1072 | 204.7914
47 | 2F | 711.4 | 1012.8 | 77.5198 | 205.6204
48 | 30 | 747.7 | 1033.3 | 77.9321 | 206.4519
49 | 31 | 787.5 | 1054.5 | 78.3448 | 207.2846
50 | 32 | 831.3 | 1076.4 | 78.7576 | 208.1169
51 | 33 | 879.6 | 1099 | 79.1695 | 208.9477
52 | 34 | 933.3 | 1122.4 | 79.5816 | 209.7792
53 | 35 | 993.4 | 1146.6 | 79.9943 | 210.61
54 | 36 | 1060.9 | 1171.7 | 80.4062 | 211.442
55 | 37 | 1137.5 | 1197.7 | 80.8187 | 212.2735
56 | 38 | 1225 | 1224.7 | 81.2309 | 213.1062
57 | 39 | 1326 | 1252.7 | 81.6433 | 213.9383
58 | 3A | 1443.8 | 1281.7 | 82.0555 | 214.7682
59 | 3B | 1583 | 1311.9 | 82.4677 | 215.5998
60 | 3C | 1750 | 1343.3 | 82.8797 | 216.4313
61 | 3D | 1954.2 | 1376 | 83.2919 | 217.2632
62 | 3E | 2209.4 | 1410.1 | 83.704 | 218.0959
63 | 3F | 2537.5 | 1445.6 | 84.116 | 218.9274

## WithoutExternalR
Decimal | Hex | Resistor0,1 (R0,1) |  |  | Resistor 2 (R2)
|  | -20% | Nominal | 20% | -20% | Nominal | 20%
0 | 0 | 140 | 175 | 210 | 375.76 | 469.7 | 563.64
1 | 1 | 143.04 | 178.8 | 214.56 | 381.12 | 476.4 | 571.68
2 | 2 | 146.16 | 182.7 | 219.24 | 386.56 | 483.2 | 579.84
3 | 3 | 149.44 | 186.8 | 224.16 | 392.08 | 490.1 | 588.12
4 | 4 | 152.72 | 190.9 | 229.08 | 397.76 | 497.2 | 596.64
5 | 5 | 156.16 | 195.2 | 234.24 | 403.52 | 504.4 | 605.28
6 | 6 | 159.68 | 199.6 | 239.52 | 409.36 | 511.7 | 614.04
7 | 7 | 163.36 | 204.2 | 245.04 | 415.36 | 519.2 | 623.04
8 | 8 | 167.12 | 208.9 | 250.68 | 421.44 | 526.8 | 632.16
9 | 9 | 170.96 | 213.7 | 256.44 | 427.68 | 534.6 | 641.52
10 | 0A | 175.04 | 218.8 | 262.56 | 434 | 542.5 | 651
11 | 0B | 179.12 | 223.9 | 268.68 | 440.48 | 550.6 | 660.72
12 | 0C | 183.44 | 229.3 | 275.16 | 447.04 | 558.8 | 670.56
13 | 0D | 187.92 | 234.9 | 281.88 | 453.84 | 567.3 | 680.76
14 | 0E | 192.48 | 240.6 | 288.72 | 460.72 | 575.9 | 691.08
15 | 0F | 197.28 | 246.6 | 295.92 | 467.68 | 584.6 | 701.52
16 | 10 | 202.24 | 252.8 | 303.36 | 474.88 | 593.6 | 712.32
17 | 11 | 207.36 | 259.2 | 311.04 | 482.24 | 602.8 | 723.36
18 | 12 | 212.72 | 265.9 | 319.08 | 489.68 | 612.1 | 734.52
19 | 13 | 218.24 | 272.8 | 327.36 | 497.36 | 621.7 | 746.04
20 | 14 | 224 | 280 | 336 | 505.2 | 631.5 | 757.8
21 | 15 | 230 | 287.5 | 345 | 513.2 | 641.5 | 769.8
22 | 16 | 236.24 | 295.3 | 354.36 | 521.36 | 651.7 | 782.04
23 | 17 | 242.8 | 303.5 | 364.2 | 529.76 | 662.2 | 794.64
24 | 18 | 249.6 | 312 | 374.4 | 538.32 | 672.9 | 807.48
25 | 19 | 256.64 | 320.8 | 384.96 | 547.04 | 683.8 | 820.56
26 | 1A | 264.08 | 330.1 | 396.12 | 556 | 695 | 834
27 | 1B | 271.84 | 339.8 | 407.76 | 565.2 | 706.5 | 847.8
28 | 1C | 280 | 350 | 420 | 574.64 | 718.3 | 861.96
29 | 1D | 288.56 | 360.7 | 432.84 | 584.24 | 730.3 | 876.36
30 | 1E | 297.52 | 371.9 | 446.28 | 594.16 | 742.7 | 891.24
31 | 1F | 306.96 | 383.7 | 460.44 | 604.32 | 755.4 | 906.48
32 | 20 | 316.88 | 396.1 | 475.32 | 614.72 | 768.4 | 922.08
33 | 21 | 327.28 | 409.1 | 490.92 | 625.36 | 781.7 | 938.04
34 | 22 | 338.32 | 422.9 | 507.48 | 636.32 | 795.4 | 954.48
35 | 23 | 350 | 437.5 | 525 | 647.52 | 809.4 | 971.28
36 | 24 | 362.32 | 452.9 | 543.48 | 659.12 | 823.9 | 988.68
37 | 25 | 375.44 | 469.3 | 563.16 | 670.96 | 838.7 | 1006.44
38 | 26 | 389.36 | 486.7 | 584.04 | 683.12 | 853.9 | 1024.68
39 | 27 | 404.16 | 505.2 | 606.24 | 695.68 | 869.6 | 1043.52
40 | 28 | 420 | 525 | 630 | 708.56 | 885.7 | 1062.84
41 | 29 | 436.88 | 546.1 | 655.32 | 721.84 | 902.3 | 1082.76
42 | 2A | 455.04 | 568.8 | 682.56 | 735.52 | 919.4 | 1103.28
43 | 2B | 474.48 | 593.1 | 711.72 | 749.52 | 936.9 | 1124.28
44 | 2C | 495.36 | 619.2 | 743.04 | 764.08 | 955.1 | 1146.12
45 | 2D | 518 | 647.5 | 777 | 778.96 | 973.7 | 1168.44
46 | 2E | 542.48 | 678.1 | 813.72 | 794.4 | 993 | 1191.6
47 | 2F | 569.12 | 711.4 | 853.68 | 810.24 | 1012.8 | 1215.36
48 | 30 | 598.16 | 747.7 | 897.24 | 826.64 | 1033.3 | 1239.96
49 | 31 | 630 | 787.5 | 945 | 843.6 | 1054.5 | 1265.4
50 | 32 | 665.04 | 831.3 | 997.56 | 861.12 | 1076.4 | 1291.68
51 | 33 | 703.68 | 879.6 | 1055.52 | 879.2 | 1099 | 1318.8
52 | 34 | 746.64 | 933.3 | 1119.96 | 897.92 | 1122.4 | 1346.88
53 | 35 | 794.72 | 993.4 | 1192.08 | 917.28 | 1146.6 | 1375.92
54 | 36 | 848.72 | 1060.9 | 1273.08 | 937.36 | 1171.7 | 1406.04
55 | 37 | 910 | 1137.5 | 1365 | 958.16 | 1197.7 | 1437.24
56 | 38 | 980 | 1225 | 1470 | 979.76 | 1224.7 | 1469.64
57 | 39 | 1060.8 | 1326 | 1591.2 | 1002.16 | 1252.7 | 1503.24
58 | 3A | 1155.04 | 1443.8 | 1732.56 | 1025.36 | 1281.7 | 1538.04
59 | 3B | 1266.4 | 1583 | 1899.6 | 1049.52 | 1311.9 | 1574.28
60 | 3C | 1400 | 1750 | 2100 | 1074.64 | 1343.3 | 1611.96
61 | 3D | 1563.36 | 1954.2 | 2345.04 | 1100.8 | 1376 | 1651.2
62 | 3E | 1767.52 | 2209.4 | 2651.28 | 1128.08 | 1410.1 | 1692.12
63 | 3F | 2030 | 2537.5 | 3045 | 1156.48 | 1445.6 | 1734.72
R0,1
R2