## BOM
ITEM# | INSTALL? | QTY | REFDES | DESCRIPTION | MFG | MFG_PN | VALUE | JEDEC_TYPE | CASE
1 | N |  | C1 | CAP CHIP MONO CER C0G 0402 | MURATA | GJM1555C1H2R2WB01 | 2.2pF | C0402 | C0402
2 | N |  | C13 | CAP CHIP MONO CER C0G 0402 | MURATA | GRM1555C1H101JD01D | 100pF | C0402 | C0402
3 | N |  | C49,C50 | CAP CER | PANASONIC | ECU-E1E102KBQ | 1000PF | C0402 | C0402
4 | N |  | C6,C25,C30,C51,C52,C70,C97,C603,C604,C620,C623,C624,C660 | CAP CER 0402 | PANASONIC | ECJ-0EX1C104K | 0.1UF | C0402 | C0402
5 | N |  | C77,C79,C80,C81 | CAPACITOR 0603 X5R | PANASONIC | ECJ-1VB0J106M | 10UF | C0603 | C0603
6 | N |  | E2,E3,E11 | INDUCTOR FERRITE BD | PANASONIC | EXC-ML20A390U | 100MHZ | L0805 | L0805
7 | N |  | J2,J7,J602,J603 | CONN-PCB SMA ST EDGE MOUNT | SAMTEC | SMA-J-P-X-ST-EM1 | SMA-J-P-X-ST-EM1 | CNSAMTECSMA-JPX-ST-EM1-MKT | CNSAMTECSMA-JPX-ST-EM1-MKT
8 | N |  | L1,L5,L6 | CHIP INDUCTOR | COILCRAFT | 0603CS-15NXGLU | 15nH | L7144 | L7144
9 | N |  | L2,L3 | INDUCTOR SMT POWER | COILCRAFT | EPL2014-222MLB | 2.2uH | LSMSQ79H57 | LSMSQ79H57
10 | N |  | L8,L9 | CHIP INDUCTOR | COILCRAFT | 0603CS-36NXGLU | 36nH | L7144 | L7144
11 | N |  | P15,P16,P17,P25 | CONN-PCB HEADER 2 POS | SAMTEC | TSW-102-08-G-S | TSW-102-08-G-S | CNSAMTEC1X2H330LD36 | CNSAMTEC1X2H330LD36
12 | N |  | R4,R12,R94,R95 | RES PREC THICK FILM CHIP R0603 | PANASONIC | ERJ-3EKF49R9V | 49.9 | R0603 | R0603
13 | N |  | R17,R18,R19,R93 | RES PREC THICK FILM CHIP R0402 | PANASONIC | ERJ-2RKF24R9X | 24.9 | R0402 | R0402
14 | N |  | R20,R21 | RES PREC THICK FILM CHIP R0402 | PANASONIC | ERJ-2RKF1001X | 1.00K | R0402 | R0402
15 | N |  | R28,R29,R32,R34,R41,R42,R78,R80,R82,R84,R85A,R86A,R96,JP1,JP25 | RES FILM SMD 0402 | PANASONIC | ERJ-2GE0R00X | 0 | R0402 | R0402
16 | N |  | R44,R45,R638,R639 | RES PREC THICK FILM CHIP R0402 | PANASONIC | ERJ-2RKF2000X | 200 | R0402 | R0402
17 | N |  | R5,R72,R73 | RES FILM SMD 0402 | VENKEL | CR0402-16W-1000FPT | 100 | R0402 | R0402
18 | N |  | R50,R51 | DO NOT INSTALL (TBD_R0402) | TBD0402 | TBD0402 | TBD0402 | R0402 | R0402
19 | N |  | R54,R56 | RES FILM SMD 0603 | MULTICOMP | MC0603WG00000T5E-TC | 0 | R0603 | R0603
20 | N |  | R633,R651 | RES PREC THICK FILM CHIP R0402 | PANASONIC | ERJ-2RKF57R6X | 57.6 | R0402 | R0402
21 | N |  | R76 | RES PREC THICK FILM CHIP R0402 | PANASONIC | ERJ-2RKF1003X | 100K | R0402 | R0402
22 | N |  | T1 | XFMR RF | MINI CIRCUITS | ADT1-1WT+ | ADT1-1WT+ | MINICD542 | MINICD542
23 | N |  | T4,T5,T601 | XFMR RF 1:1 | MACOM | MABA-007159-000000 | MABA-007159-000000 | ETC1 | ETC1
24 | N |  | T6 | XFMR RF | MINI CIRCUITS | ADT1-1WT+ | ADT1-1WT+ | MINICD542 | MINICD542
25 | N |  | TP1,TP2,TP3,TP6,TP7,TP10,TP11 | CONN-PCB TST PNT BLK | COMPONENTS_CORPORATION | TP-104-01-00 | BLK | CNLOOPTP | CNLOOPTP
26 | N |  | TP4,TP5,TP9,TP19,TP601,TP602,TP603,TP604,TP605 | CONN-PCB TST PNT WHT | COMPONENTS_CORPORATION | TP-104-01-09 | WHT | CNLOOPTP | CNLOOPTP
27 | N |  | Y1 | IC CLOCK OSC ACMOS/LSTTL COMPATIBLE | VALPEY FISHER | VFAC3HL-125MHZ | 125MHZ | XTALCB3LV_H90 | XTALCB3LV_H90
28 | Y | 1 | -N/A | PCBZ
29 | Y | 3 | C2,C4,C15 | CAP CER MULTILAYER NP0 0402 | PHYCOMP (YAGEO) | CC0402JRNP09BN100 | 10pF | C0402 | C0402
30 | Y | 46 | C3,C5,C8,C10,C11,C12,C14,C16,C18,C22,C23,C27,C29,C31,C32,C33,C34,C38,C40,C42,C43,C45,C46,C47,C48,C60,C61,C66,C71,C78,C96,C601,C602,C608,C609,C610,C611,C612,C613,C614,C615,C616,C617,C618,C619,C621 | CAP CER 0402 | PANASONIC | ECJ-0EX1C104K | 0.1UF | C0402 | C0402
31 | Y | 3 | C39,C41,C74 | CAP MONO CER 0402 | MURATA | GRM155R60J105KE19D | 1uF | C0402 | C0402
32 | Y | 8 | C53,C54,C62,C64,C65,C67,C68,C69 | CAPACITOR 0603 X5R | PANASONIC | ECJ-1VB0J475M | 4.7UF | C0603 | C0603
33 | Y | 1 | C605 | CAP CER MULTILAYER X7R 0402 | PANASONIC | ECJ-0EB1E182K | 1800pF | C0402 | C0402
34 | Y | 1 | C606 | CAP CER | PANASONIC | 0402YD333KAT2A | .033UF | C0402 | C0402
35 | Y | 1 | C607 | CAP CER 0402 | PANASONIC | ECJ-0EB1H152K | 1500PF | C0402 | C0402
36 | Y | 1 | C622 | CAP CER | PANASONIC | ECJ-0EB0J224K | .22UF | C0402 | C0402
37 | Y | 9 | C7,C9,C55,C56,C57,C58,C59,C63,C84 | CAP CER MONOLITHIC | MURATA | GRM21BR61C106KE15L | 10UF | C0805 | C0805
38 | Y | 2 | C72,C73 | CAPACITOR 0603 X5R | PANASONIC | ECJ-1VB0J106M | 10UF | C0603 | C0603
39 | Y | 3 | C75,C82,C83 | CAP CER MULTILAYER X7R 0402 | PANASONIC | ECJ-0EB1E103K | 10000pF | C0402 | C0402
40 | Y | 1 | CR1 | DIODE SHTKY DUAL SERIES | AVAGO | HSMS-2812BLK | HSMS-2812BLK | SOT23 | SOT23
41 | Y | 2 | CR2,CR601 | LED RED SURFACE MOUNT | LUMEX | SML-LXT0805IW-TR | SML-LXT0805IW-TR | LXT0805 | LXT0805
42 | Y | 4 | CR3,CR4,CR5,CR6 | DIODE RECOVERY RECTIFIER | MICRO COMMERCIAL COMPONENTS CORP | S2A-TP | S2A-TP | DO214AA3 | DO214AA3
43 | Y | 1 | CR7 | LED GREEN SURFACE MOUNT | PANASONIC | LNJ308G8TRA | LNJ308G8TRA (green) | LED0603 | LED0603
44 | Y | 1 | DUT | ANALOG TO DIGITAL CONVERTER | ANALOG DEVICES | AD9265BCPZ-80, AD9265BCPZ-105, AD9265BCPZ-125, AD9255BCPZ-80, AD9255BCPZ-105, or AD9255BCPZ-125 per build instructions | AD9265BCPZ-80, AD9265BCPZ-105, AD9265BCPZ-125, AD9255BCPZ-80, AD9255BCPZ-105, or AD9255BCPZ-125 per build instructions | SKTIRONWOOD_MLF48A | SKTIRONWOOD_MLF48A
45 | Y | 9 | E1,E4,E5,E6,E7,E8,E9,E10,E12 | INDUCTOR FERRITE BD | PANASONIC | EXC-ML20A390U | 100MHZ | L0805 | L0805
46 | Y | 1 | F1 | FUSE POLYSWITCH PTC DEVICE 1812 | TYCO ELECTRONICS | MINISMDC110F-2 | 1.1A | FTYCOMINISMDC110F | FTYCOMINISMDC110F
47 | Y | 1 | FL1 | FLTR NOISE SUPPRESSION LC COMBINED TYPE | MURATA | BNX016-01 | BNX016-01 | FLBNX01 | FLBNX01
48 | Y | 4 | J1,J3,J6,J9 | CONN-PCB SMA ST EDGE MOUNT | SAMTEC | SMA-J-P-X-ST-EM1 | SMA-J-P-X-ST-EM1 | CNSAMTECSMA-JPX-ST-EM1-MKT | CNSAMTECSMA-JPX-ST-EM1-MKT
49 | Y | 2 | JP5,JP8 | 3PIN_SOLDER_JUMPER | N/A | N/A | 3PIN_SOLDER_JUMPER | JPRSLD03 | JPRSLD03
50 | Y | 2 | P1,P2 | CONN_PCB 60PIN RA CONNECTOR | TYCO | 6469169-1 | 6469169-1 | CNTYCO1469169-1 | CNTYCO1469169-1
51 | Y | 1 | P26 | CONN-PCB POWER JACK SURFACE MOUNT | CUI | PJ-002AH-SMT | PJ-002AH-SMT | CN-2MM-PWR-JACK | ?
52 | Y | 13 | P3,P6,P7,P11,P12,P14,P18,P19,P27,P28,P29,P31,P32 | CONN-PCB HEADER 2 POS | SAMTEC | TSW-102-08-G-S | TSW-102-08-G-S | CNSAMTEC1X2H330LD36 | CNSAMTEC1X2H330LD36
53 | Y | 1 | P4 | CONN-PCB HDR ST MALE 9P | SAMTEC | TSW-103-08-G-T | TSW-103-08-G-T | CNSAMTEC3X3H338LD36 | ?
54 | Y | 3 | P5,P10,P30 | CONN-PCB BERG HDR ST MALE 3P | SAMTEC | TSW-103-08-G-S | SAMTECTSW10608GS3PIN | CNBERG1X3H205LD36 | ?
55 | Y | 2 | P8,P9 | CONN-PCB HEADER 6 POS | WIELAND | Z5.531.3625.0 | Z5.531.3625.0 | CNWIELAND5313625 | ?
56 | Y | 22 | R1,R6,R10,R11,R30,R31,R46,R47,R48,R52,R53,R77,R79,R81,R83,R85,R86,R608,R623,R627,R629,JP4 | RES FILM SMD 0402 | PANASONIC | ERJ-2GE0R00X | 0 | R0402 | R0402
57
58 | Y | 4 | R13,R14,R15,R16 | RES FILM SMD 0402 | PANASONIC | ERJ-2GEJ330X | 33 | R0402 | R0402
59 | Y | 15 | R26,R27,R35,R36,R37,R38,R39,R40,R43,R57,R58,R59,R68,R69,R70 | RES PREC THICK FILM CHIP R0402 | PANASONIC | ERJ-2RKF1002X | 10K | R0402 | R0402
60 | Y | 4 | R3,R8,R22,R23 | RES PREC THICK FILM CHIP R0402 | PANASONIC | ERJ-2RKF10R0X | 10 | R0402 | R0402
61 | Y | 2 | R25,R33 | RES PREC THICK FILM CHIP R0603 | PANASONIC | ERJ-3EKF49R9V | 49.9 | R0603 | R0603
62 | Y | 2 | R49,R71 | RES PREC THICK FILM CHIP R0402 | PANASONIC | ERJ-2RKF22R0X | 22 | R0402 | R0402
63 | Y | 2 | R55,R67 | RES PREC THICK FILM CHIP R0603 | PANASONIC | ERJ-3EKF2490V | 249 | R0603 | R0603
64 | Y | 1 | R610 | RES PREC THICK FILM CHIP R0402 | PANASONIC | ERJ-2RKF4121X | 4.12K | R0402 | R0402
65 | Y | 1 | R611 | RES PREC THICK FILM CHIP R0402 | PANASONIC | ERJ-2RKF5111X | 5.11K | R0402 | R0402
66 | Y | 4 | R614,R616,R625,R630 | RES PREC THICK FILM CHIP R0402 | PANASONIC | ERJ-2RKF2000X | 200 | R0402 | R0402
67 | Y | 2 | R626,R640 | RES FILM SMD 0402 | VENKEL | CR0402-16W-1000FPT | 100 | R0402 | R0402
68 | Y | 3 | R64,R65,R66 | RES PREC THICK FILM CHIP R0402 | PANASONIC | ERJ-2RKF1003X | 100K | R0402 | R0402
69 | Y | 9 | R7,R61,R62,R63,R604,R605,R606,R607,R609 | RES PREC THICK FILM CHIP R0402 | PANASONIC | ERJ-2RKF1001X | 1.00K | R0402 | R0402
70 | Y | 1 | R74 | RES PREC THICK FILM CHIP R0402 | PANASONIC | ERJ-2RKF1473X | 147K | R0402 | R0402
71 | Y | 1 | R75 | RES PREC THICK FILM CHIP R0402 | PANASONIC | ERJ-2RKF2802X | 28K | R0402 | R0402
72 | Y | 4 | RN4,RN5,RN9,RN10 | RES NTWRK 8PIN/4RES SURFACE MOUNT | CTS | 742C083220JCT | 22 | RESNET742-4 | ?
73 | Y | 3 | T2,T3,T9 | XFMR RF 1:1 | MACOM | MABA-007159-000000 | MABA-007159-000000 | ETC1 | ETC1
75 | Y | 1 | U1 | IC 2.6GHZ ULTRALOW DISTORTION DIFF IF/RF AMP | ADI | ADL5562_PRELIM | ADL5562_PRELIM | QFN16_3X3_PAD1_5X1_5 | QFN16_3X3_PAD1_5X1_5
76 | Y | 1 | U2 | IC-TTL LOW VOLT 20-BIT BUFFER | FAIRCHILD | 74VCX162827MTDX | 74VCX162827MTDX | TSSOP56 | TSSOP56
77 | Y | 1 | U3 | IC TINYLOGIC UHS DUAL BUFFER | FAIRCHILD | NC7WZ07P6X | NC7WZ07P6X | SC70 | SC70
78 | Y | 1 | U4 | IC-ADI LOW DROPOUT CMOS LIN REG | ADI | ADP1706ARDZ-3.3-R7 | ADP1706ARDZ-3.3-R7 | SO8NB-PAD3_1X2_41 | SO8NB-PAD3_1X2_41
79 | Y | 3 | U5,U7,U603 | IC TINYLOGIC UHS DUAL BUFFER | FAIRCHILD | NC7WZ16P6X | NC7WZ16P6X | SC70 | SC70
80 | Y | 1 | U6 | IC-ADI COMPACT 600mA 3MHZ STEP-DOWN DC TO DC CONVERTER | ADI | ADP2108AUJZ-1.8-R7 | ADP2108AUJZ-1.8-R7 | TSOT-5 | TSOT-5
81 | Y | 1 | U601 | IC-ADI 12-OUTPUT CLK GEN WITH INT 1.6GHZ VCO | ADI | AD9517-4BCPZ | AD9517-4BCPZ | QFN48_7X7_PAD5_1X5_1 | QFN48_7X7_PAD5_1X5_1
82 | Y | 1 | U8 | IC-ADI LOW DROPOUT CMOS LIN REG | ADI | ADP1708ARDZ-R7 | ADP1708ARDZ-R7 | SO8NB-PAD3_1X2_41 | SO8NB-PAD3_1X2_41
83 | Y | 2 | U9,U10 | IC-ADI LOW DROPOUT CMOS LIN REG | ADI | ADP1706ARDZ-1.8-R7 | ADP1706ARDZ-1.8-R7 | SO8NB-PAD3_1X2_41 | SO8NB-PAD3_1X2_41