## DC241C-1-R1
Item | Qty | Reference | Part Description | Manufacture / Part # | Kit Qty
|  |  |  | NUMBER OF BOARDS = | 75
1 | 2 | C1,C2 | CAP., TANT 10uF 16V 20% | AVX, TAJC106M016RNJ | 150
2 | 2 | D1,D3 | LED, SMT, GREEN | WURTH ELEKTRONIK, 156120VS75000 | 150
3 | 1 | D2 | DIODE, DUAL SCHOTTKY, SOT23 | DIODE INC., BAT54CTA | 75
4 | 9 | E1-E4, E7-E11 | TEST POINT, TURRET, 0.064", MTG. HOLE | MILL-MAX, 2308-2-00-80-00-00-07-0 | 675
5 | 4 | E5,E6,E12,E13 | TEST POINT, TURRET, 0.094", MTG. HOLE | MILL-MAX, 2501-2-00-80-00-00-07-0 | 300
6 | 5 | JP1-JP5 | CONN., HDR, MALE, 1x3, 2mm, THT, STR | Wurth Elektronik, 62000311121 | 375
7 | 5 | JP1-JP5 | CONN., SHUNT, FEMALE, 2 POS, 2mm | Wurth Elektronik, 60800213421 | 375
8 | 1 | J1 | TERMINAL BLOCK, 3.5MM 5POS | ON SHORE TECH., ED555-5DS | 75
9 | 2 | R1,R2 | RES., CHIP 3.3K OHM 1/16W 5% 0603 | VISHAY, CRCW06033K30JNEA | 150
10 | 2 | R3,R4 | RES., CHIP 120 0HM 1/4W 5% 1206 | VISHAY, CRCW1206120RJNEA | 150
11 | 1 | S1 | SWITCH, SLIDE DPDT 300MA 6V, SW-EG2271 | E-SWITCH, EG2271 | 75
12 | 1 | T1 | TRANSFORMER, PUSH-PULL, SMT,TRANS-CTX02-14659 | EATON, CTX02-14659-R | 75
13 | 1 | U1 | I.C., ISOLATED RS485, SW28(16) | LINEAR TECH., LTC1535CSW#PBF | 75
14 | 1 |  | STENCIL FOR TOP SIDE ONLY | STENCIL DC241C-1 | 1