## HLM_BOM
ITEM# | Qty | LOCATION | WW_PN | DESCRIPTION | _VALUE | JEDEC_TYPE | TOL | VOLTAGE | WATTAGE | MFG | MFG_PN | HLM_STATUS | STOCKROOM_WL | DNI | Comments
452 | 2 | U17,U18 | 1000287 | SN74LVC1G08 SOT23-5 | [5 empty] | TI (R) | SN74LVC1G08DBVR
453 | 1 | U16 | 1000613 | MCP23017 QFN28 | [5 empty] | MICROCHIP (R) | MCP23017T-E/ML
454 | 1 | U11 | 1000635 | PI3C3125 TSSOP14 | [5 empty] | PERICOM (R) | PI3C3125
455 | 1 | U10 | 1001191 | FT232R QFN32 | [5 empty] | FTDI | FT232RQ-REEL
456 | 1 | U12 | 1008246 | TPS512000 VSON10 | [5 empty] | TI | TPS51200DRCR
457 | 1 | U2 | 1008430 | IS25LP512M-RMLE SOIC | [5 empty] | ISSI | IS25LP512M-RMLE
458 | 1 | U13 | 1008431 | IS43TR16512BL-125KBL 96FBGA | [5 empty] | ISSI | IS43TR16512BL-125KBL
459 | 1 | U9 | 1008437 | Si5356A-B03215-GM | [5 empty] | Silicon Labs | Si5356A-B03215-GM
460 | 1 | U3 | 1008473 | ADP151AUJZ TSOT | [5 empty] | ADI (R) | ADP151AUJZ-1.8-R7
461 | 1 | U14 | 1008498 | LTC3307A LQFN | [5 empty] | ADI | LTC3307AHV#TRMPBF
462 | 3 | U6-U8 | 1008500 | 74CBTLV1G125DBVRQ1 SC70_5 | [5 empty] | TI | SN74CBTLV1G125DCKR
463 | 2 | Y1,Y2 | 1008510 | 25MHZ SMT | [5 empty] | ECS | ECS-250-20-5PXDU-F-TR
464 | 1 | U1 | 1008512 | ADSP-21593 | [5 empty] | ADI | ADSP-21593
465 | 1 | U15 | 1008513 | LT8636 LQFN | [5 empty] | ADI | LT8636EV#WPBF
466 | 1 | U5 | 1008514 | LTC3310S LQFN | [5 empty] | ADI | LTC3310SEV#PBF
467 | 1 | U21 | 1008519 | STUSB4500 QFN | [5 empty] | STMicro | STUSB4500QTR
468 | 2 | U19,U20 | 1008520 | STL6P3LLH6 8-PowerVDFN | [5 empty] | STMicroelectron | STL6P3LLH6
469 | 1 | U22 | 1008525 | 24AA01T SOT-23-5 | [5 empty] | Microchip | 24AA01T-I/OT
470 | 1 | U4 | 30-026367-01 | ADM6315 SOT143 | [5 empty] | ADI (R) | ADM6315-29D2ARTZR7
471 | 1 | JP1 | 6000871 | IDC 3X1 IDC3X1_SMT | [5 empty] | Samtec | TSM-103-01-L-SV
472 | 1 | P2 | 6001094 | USB-MICRO 5PIN HIROSE_ZX62D-AB-5P8 | [5 empty] | Hirose Electric | ZX62D-AB-5P8(30)
473 | 1 | P1 | 6003603 | 0.05 10PIN SAMTEC_SHF-105-01-L-D-TH | [5 empty] | SAMTEC (R) | SHF-105-01-L-D-TH-TR
474 | 1 | J1 | 6004433 | IDC 50X2 SAMTEC | [5 empty] | SAMTEC Inc. | LSS-150-01-L-DV-A-K
475 | 1 | J2 | 6004434 | IDC 50X2 SAMTEC | [5 empty] | SAMTEC Inc. | LSS-150-01-L-DV-A-K
476 | 1 | J3 | 6004435 | IDC 50X2 HIROSE | [5 empty] | SAMTEC Inc. | LSS-150-01-L-DV-A-K
477 | 1 | SW1 | 6004449 | ROTARY 10POS SMT | [5 empty] | E-Switch | RDTAR10S1R
478 | 1 | SW2 | 6004450 | MOMENTARY SMT | [5 empty] | C&K | KMR223GLFG
479 | 1 | P3 | 6004457 | USB-TYPE-C 24PIN SMT | [5 empty] | MOLEX | 1054500101
480 | 2 | FER1,FER2 | 7000117 | 600 500MA 1206 | [5 empty] | LAIRD | HZ1206E601R-10
481 | 11 | C9,C11,C12,C15,C16,C28,C30,C36-C38,C176 | 7000278 | 0.1UF 10V 10% 0402 X7R | [5 empty] | TDK | CGA2B1X7R1C104K050BC
482 | 12 | C13,C14,C146-C149,C186-C190,C219 | 7000279 | 0.01UF 16V 10% 0402 X7R | [5 empty] | Yageo | AC0402KRX7R7BB103
483 | 25 | R6,R10,R11,R20-R22,R40,R41,R44,R47-R51,R71,R74,R77-R81,R86-R89 | 7000280 | 10K 1/16W 5% 0402 | [5 empty] | PANASONIC (R) | ERJ-2GEJ103X
484 | 23 | R13,R14,R23-R28,R30,R31,R58,R85,R94-R99,R112,R113,R117-R119 | 7000282 | 0 1/10W 5% 0402 | [5 empty] | PANASONIC (R) | ERJ-2GE0R00X
485 | 2 | R72,R73 | 7000285 | 33 1/16W 5% 0402 | [5 empty] | PANASONIC (R) | ERJ-2GEJ330X
486 | 3 | C117-C119 | 7000308 | 1000PF 50V 5% 0402 X7R | [5 empty] | KOA (R) | X7R0402HTTD102J
487 | 1 | C194 | 7000351 | 4.7UF 6.3V 20% 0603 X5R | [5 empty] | MURATA (R) | GRM188R60J475KE19D
488 | 1 | R82 | 7000369 | 1M 1/10W 5% 0603 | [5 empty] | KOA (R) | RK73B1JTTDD105J
489 | 1 | C218 | 7000405 | 100PF 50V 5% 0603 NPO | [5 empty] | Samsung | CL10C101JB81PNC
490 | 1 | C174 | 7000419 | 270PF 50V 10% 0603 | [5 empty] | KOA (R) | NPO0603HTTD271J
491 | 1 | R108 | 7000432 | 100 1/16W 5% 0402 | [5 empty] | KOA (R) | RK73B1ETTP101J
492 | 1 | R127 | 7000541 | 38.3K 1/10W 1% 0603 | [5 empty] | YAGEO (R) | RC0603FR-0738K3L
493 | 1 | C151 | 7000545 | 2.2PF 50V 10% 0402 NPO | [5 empty] | Samsung | CL05C2R2CB5NNNC
494 | 1 | C168 | 7000550 | 1500PF 50V 10% 0402 X7R | [5 empty] | KEMET | C0402C152K5RACAUTO
495 | 8 | R9,R36-R39,R46,R83,R84 | 7000565 | 330.0 1/16W 1% 0402 | [5 empty] | VISHAY (R) | CRCW0402330RFKED
496 | 1 | R19 | 7000568 | 3.01K 1/16W 1% 0402 | [5 empty] | Rohm Semiconduc | MCR01MRTF3011
497 | 5 | R3,R4,R7,R109,R111 | 7000571 | 1.0K 1/10W 1% 0402 | [5 empty] | PANASONIC (R) | ERJ-2RKF1001X
498 | 2 | R100,R101 | 7000582 | 10.0K 1/16W 1% 0402 | [5 empty] | VISHAY (R) | CRCW040210K0FKED
499 | 1 | R18 | 7000583 | 1.50K 1/16W 1% 0402 | [5 empty] | PANASONIC (R) | ERJ-2RKF1501X
500 | 2 | C171,C172 | 7000630 | 22UF 6.3V 20% 1206 X5R | [5 empty] | Taiyo Yuden | JMK316ABJ226MLHT
501 | 2 | C192,C196 | 7000663 | 0.01UF 25V 10% 0402 X7R | [5 empty] | KEMET (R) | C0402C103K3RACTU
502 | 1 | R35 | 7000666 | 1.2K 1/16W 1% 0402 | [5 empty] | VISHAY (R) | CRCW04021K20FKED
503 | 2 | R69,R70 | 7000679 | 100.0 1/16W 1% 0402 | [5 empty] | VISHAY (R) | CRCW0402100RFKED
504 | 1 | R60 | 7000681 | 37.4K 1/16W 1% 0402 | [5 empty] | VISHAY (R) | CRCW040237K4FKED
505 | 1 | C7 | 7000683 | 1000PF 50V 5% 0402 NPO | [5 empty] | Kemet | C0402C102J5GACAUTO
506 | 1 | C10 | 7000684 | 100PF 50V 5% 0402 COG | [5 empty] | MURATA | GCM1555C1H101JA16D
507 | 2 | R67,R68 | 7000745 | 2.2K 1/10W 5% 0402 | [5 empty] | PANASONIC (R) | ERJ-2GEJ222X
508 | 1 | LED3 | 7000748 | GREEN LED_0603 | [5 empty] | LUMEX | SML-LX0603GW-TR
509 | 2 | FER3,FER4 | 7000750 | 4700PF 2A FIL_NFE61PT | [5 empty] | MURATA (R) | NFE61PT472C1H9L
510 | 5 | C2-C6 | 7000759 | 10UF 16V 10% 0805 X5R | [5 empty] | MURATA (R) | GRM21BR61C106KE15L
511 | 1 | C150 | 7000832 | 1UF 50V 10% 0805 X7R ZZZ | [5 empty] | MURATA (R) | GRM21BR71H105KA12L
512 | 1 | R2 | 7000836 | 2.0K 1/10W 1% 0402 | [5 empty] | PANASONIC (R) | ERJ-2RKF2001X
513 | 3 | C191,C193,C195 | 7000850 | 0.1UF 16V 10% 0402 X7R | [5 empty] | TAIYO YUDE (R) | EMK105B7104KV-F
514 | 5 | R56,R103-R106 | 7000854 | 100.0K 1/16W 1% 0402 | [5 empty] | Stackpole | RMCF0402FT100K
515 | 1 | D2 | 7000857 | 15KV ESD7004 UDFN10 | [5 empty] | ON SEMICON (R) | ESD7004MUTAG
516 | 1 | D1 | 7000863 | 15KV ESDA6V1SC SOT95P280-6N | [5 empty] | ST MICROEL (R) | ESDA6V1SC6
517 | 1 | C163 | 7000966 | 47PF 50V 5% 0402 NPO | [5 empty] | KEMET (R) | C0402C470J5GAC
518 | 6 | C111-C116 | 7001013 | 1UF 6.3V 10% 0402 X7R | [5 empty] | Murata | GRM155R70J105KA12J
519 | 2 | C17,C18 | 7001041 | 100UF 6.3V 20% 1210 X5R | [5 empty] | MURATA (R) | GRM32ER60J107ME20L
520 | 3 | C158,C160,C167 | 7001259 | 1UF 50V 10% 1206 X7R | [5 empty] | DIG01 | 490-4795-2-ND
521 | 2 | LED1,LED6 | 7001307 | RED LED_0603 | [5 empty] | OSRAM OPTO (R) | LS Q976-NR-1
522 | 5 | LED2,LED4,LED5,LED7,LED8 | 7001314 | YELLOW LED_0603 | [5 empty] | OSRAM | LY L296-Q2R2-26-Z
523 | 2 | C29,C31 | 7001344 | 10UF 6.3V 20% 0603 X5R | [5 empty] | MURATA | GRM188R60J106ME47D
524 | 1 | R16 | 7001787 | 200.0 1/10W 1% 0402 | [5 empty] | PANASONIC (R) | ERJ-2RKF2000X
525 | 1 | R54 | 7001827 | 41.2K 1/16W 1% 0402 | [5 empty] | SAMSUNG (R) | RC1005F4122CS
526 | 1 | R52 | 7001829 | 59.0K 1/16W 1% 0402 | [5 empty] | SAMSUNG (R) | RC1005F5902CS
527 | 1 | R53 | 7005380 | 0 1/4W 0% 1206 | [5 empty] | PANASONIC (R) | ERJ-8GEY0R00V
528 | 2 | R125,R126 | 7007123 | 3.3K 1/10W 1% 0402 | [5 empty] | PANASONIC (R) | ERJ-2RKF3301X
529 | 1 | R110 | 7007717 | 470 1/4W 0.1% 0805 | [5 empty] | Panasonic | ERJ-PB6B4700V
530 | 1 | R1 | 7008676 | 34 1/10W 1% 0402 | [5 empty] | PANASONIC (R) | ERJ-2RKF34R0X
531 | 1 | R5 | 7008677 | 240 1/10W 1% 0402 | [5 empty] | PANASONIC (R) | ERJ-2RKF2400X
532 | 1 | R107 | 7008692 | 22K 1/10W 1% 0402 | [5 empty] | PANASONIC (R) | ERJ-2RKF2202X
533 | 1 | L4 | 7008700 | 1.0UH 20% SMT | [5 empty] | COILCRAFT (R) | XAL5030-102MEC
534 | 1 | C8 | 7009578 | 4.7UF 10V 10% 0603 X6S | [5 empty] | TDK Corporation | C1608X6S1A475K080AC
535 | 2 | C156,C157 | 7009597 | 0.1UF 10V 10% 0201 X7S | [5 empty] | Murata | GRM033C71A104KE14D
536 | 1 | R59 | 7009825 | 15.8K 1/16W 0.1% 0402 | [5 empty] | Panasonic | ERA-2AEB1582X
537 | 1 | C32 | 7009851 | 0.01UF 25V 10% 0402 X7R | [5 empty] | TDK Corp | CGA2B2X7R1E103K050BA
538 | 1 | L1 | 7010111 | 10UH 20% 1210 | [5 empty] | MURATA | LQH32PN100MN0L
539 | 6 | C39-C44 | 7010149 | 10UF 16V 10% 0805 X7R | [5 empty] | TAIYO YUDEN | EMK212BB7106MG-T
540 | 6 | C19,C20,C153,C154,C175,C208 | 7010177 | 4.7uF 35V 10% 1206 X7R | [5 empty] | Taiyo Yuden | GMK316AB7475KLHT
541 | 1 | C152 | 7010178 | 1UF 25V 10% 0805 X7R | [5 empty] | KEMET | C0805C105K3RACAUTO
542 | 9 | C164-C166,C179-C184 | 7010192 | 47UF 6.3V 10% 1210 X7R | [5 empty] | MURATA | GCJ32ER70J476KE01L
543 | 1 | C162 | 7010200 | 0.1UF 50V 10% 0603 X7R | [5 empty] | KEMET | C0603C104K5RACAUTO
544 | 2 | C141,C142 | 7010209 | 27PF 50V 5% 0402 NPO | [5 empty] | Murata | GCM1555C1H270JA16D
545 | 3 | C155,C159,C161 | 7010219 | 10UF 35V 10% 1210 X7S | [5 empty] | Murata | GCM32EC7YA106KA03L
546 | 1 | R34 | 7010231 | 499.0K 1% 1/10W 0402 | [5 empty] | Vishay Beysch | MCS04020C4993FE000
547 | 1 | C212 | 7010240 | 0.1UF 50V X7R 0402 | [5 empty] | TDK Corporation | CGA2B3X7R1H104K050BB
548 | 1 | R15 | 7010249 | 20 1% 1/10W 0402 | [5 empty] | PANASONIC | ERJ-2RKF20R0X
549 | 35 | C21-C27,C33,C45-C56,C89-C97,C143-C145,C173,C177,C217 | 7010267 | 0.1uF 25V 10% 0402 | [5 empty] | TDK | CGA2B3X7R1E104K050BB
550 | 4 | C209-C211,C213 | 7010274 | 1.0UF 50V 10% 0805 X7R | [5 empty] | TDK | CGA4J3X7R1H105K125AB
551 | 3 | C214-C216 | 7010286 | 22UF 6.3V 20% 1206 X7R | [5 empty] | TDK | CGA5L1X7R0J226M160AC
552 | 1 | L3 | 7010374 | 220nH 20% SMT | [5 empty] | Coilcraft | XFL5015-221MEB
553 | 25 | C57-C61,C80-C88,C102-C110,C169,C170 | 7010393 | 0.22UF 25V 10% 0402 X7R | [5 empty] | TDK | CGA2B1X7R1A224K050BC
554 | 22 | C62-C79,C98-C101 | 7010394 | 0.47UF 10V 10% 0402 X7S | [5 empty] | TDK | CGA2B3X7S1A474K050BB
555 | 1 | C185 | 7010400 | 3.3pF 50V 3% 0402 COG | [5 empty] | Murata | GCM1555C1H3R3BA16D
556 | 1 | R65 | 7010401 | 1.69M 1/16W 1% 0402 | [5 empty] | Stackpole | RMCF0402FT1M69
557 | 1 | R66 | 7010402 | 91K 1/16W 0.1% 0402 | [5 empty] | Panasonic | ERA-2AEB913X
558 | 1 | L5 | 7010403 | 100nH 30% SMT | [5 empty] | Bourns Inc | SRP4020TA-R10Y
559 | 35 | C1,C34,C35,C120-C140,C197-C207 | 7010406 | 10000pF 10V 10% 0201 X7R | [5 empty] | Murata | GCM033R71A103KA03D
560 | 7 | RN1-RN7 | 7010409 | 100 62.5mW 5% RNS005 | [5 empty] | PANASONIC | EXB-28V101JX
561 | 1 | D4 | 7010412 | 3A NRVTSA3100ET3G SMA | [5 empty] | ON Semi | NRVTSA3100ET3G
562 | 2 | D5,D6 | 7010414 | 35A ESDA25P35-1U1M 2-UDFN | [5 empty] | STMicroelectron | ESDA25P35-1U1M
563 | 1 | D3 | 7010415 | 150Wpeak ESDA25W5 SOT323-5 | [5 empty] | STMicroelentron | ESDA25W5
564 | 6 | R29,R55,R61-R63,R116 | 7010420 | 100K 1/16W 0.1% 0402 | [5 empty] | Panasonic | ERA-2AEB104X
565 | 4 | TP1-TP4 | NONE